## CATALOGO
LICITACION PUBLICA NACIONAL No. |  |  | FECHA DE INICIO: |  | RAZON SOCIAL DEL LICITANTE
OBRA: CONSTRUCCION DE VELARIA Y RESCATE DEL CENTRO CULTURAL "CALVARIO" EN EL MUNICIPIO DE DURANGO, DGO.
|  |  | FECHA DE TERMINO: |  | FIRMA
UBICACION: DURANGO MUNICIPIO: DURANGO, DGO.
CLAVE | CONCEPTO | UNIDAD | CANTIDAD | PRECIO UNITARIO |  | IMPORTE
|  |  |  | PRECIO CON NUMERO | PRECIO CON LETRA
CONSTRUCCION DE VELARIA Y RESCATE DEL CENTRO CULTURAL "CALVARIO"
CIMENTACION VELARIA CALVARIO
TRABAJOS PRELIMINARES
1101 | TRAZO Y NIVELACION DEL TERRENO PLANO POR MEDIOS MANUALES, PARA DESPLANTE DE ESTRUCTURAS, ESTABLECIENDO EJES AUXILIARES, PASOS Y REFERENCIAS. EN AREA DE CONSTRUCCIÓN | M2 | 2500
1024 | CORTE DE PISOS DE CONCRETO CON DISCO ABRASIVO, INCLUYE: MATERIALES MENORES, HERRAMIENTA Y MANO DE OBRA. | ML | 120
1004 | DEMOLICION DE CONCRETO SIMPLE, INCLUYE ACARREO EN CARRETILLA HASTA 200 MTS. DE DISTANCIA Y ACARREO DE MATERIAL NO UTIL FUERA DE LA OBRA. | M3 | 25.56
1106 | EXCAVACION A MANO EN MAT.TIPO "B" DE 0.00 A 2.00 M. DE PROF. SECCION OBLIGADA, INCLUYE AFINE DE TALUDES Y FONDO, CONSIDERANDO UNA HOLGURA MÁXIMA DE 15 CM. POR LADO PARA ELEMENTOS DE CONCRETO, Y 5 CM. POR LADO PARA ELEMENTOS DE MAMPOSTERÍA, LA CUAL SE VERIFICARÁ EN LA OBRA. | M3 | 40
1109 | EXCAVACION POR MEDIOS MECANICOS EN MAT.TIPO "C" DE 0.00 A 2.00 M. DE PROF. SECCION OBLIGADA, INCLUYE AFINE DE TALUDES Y FONDO, CONSIDERANDO UNA HOLGURA MÁXIMA DE 15 CM. POR LADO PARA ELEMENTOS DE CONCRETO, Y 5 CM. POR LADO PARA ELEMENTOS DE MAMPOSTERÍA, LA CUAL SE VERIFICARÁ EN LA OBRA. | M3 | 160
01119-A | RELLENO COMPACTADO A MANO CON MATERIAL PRODUCTO DE LA EXCAVACION, INCLUYE: ACARREOS, HERRAMIENTA Y MANO DE OBRA. | M3 | 115.25
1161 | SUMINISTRO Y RELLENO DE MATERIAL DE BANCO COMPACTADO CON EQUIPO MECANICO EN CAPAS DE 20 CM. DE ESPESOR AL 90% PROCTOR MODIFICADA. | M3 | 120
07.90.510 | CARGA Y ACARREO DE MATERIAL PRODUCTO DE EXCAVACION, A TIRO LIBRE, CON CARGA MECANICA, MEDIDO EN BANCO, INCLUYE: EQUIPO NECESARIO, MANIOBRAS, ACOMODOS, OPERACION Y RETIRO FUERA DE LA OBRA. | M3 | 120.26
CIMENTACION
02003-A | PLANTILLA DE CONCRETO HECHO EN OBRA F'c=100 KG/CM2 10 CM DE ESPESOR T.M.A. 1 1/2" | M2 | 112.13
2013 | ACERO DE REFUERZO EN CIMENTACION CON VARILLA # 3 F'y=4200 KG/CM2, INCL.: SUM., HABILITADO, ARMADO, GANCHOS, DOBLECES, DESPERDICIOS Y TRASLAPES. | KG | 500
2014 | ACERO DE REFUERZO EN CIMENTACION CON VARILLA #4 F'y=4200 KG/CM2, INCL.: SUM.,HABILITADO, ARMADO, GANCHOS, DOBLECES, DESPERDICIOS Y TRASLAPES. | KG | 3450
2015 | ACERO DE REFUERZO EN CIMENTACION CON VARILLA #6 AL #12 F'y=4200 KG/CM2, INCL.: SUM., HABILITADO, ARMADO, GANCHOS, DOBLECES, DESPERDICIOS Y TRASLAPES. | KG | 460
2010 | CIMBRA PARA CIMENTACION CON MADERA DE PINO DE 3a ACABADO COMUN, INCLUYE HABILITADO, ARMADO, CIMBRADO Y DESCIMBRADO | M2 | 165.2
2023 | CONCRETO F'c=250 KG/CM2 EN CIMENTACIÓN, CEMENTO NORMAL, T.M.A. 3/4" ELABORADO EN OBRA CON MAQUINA REVOLVEDORA INCLUYE, COLADO, VIBRADO, CURADO, REVENIMIENTO DE 8 A 12 CM. Y PRUEBAS DE LABORATORIO CON 2 CILINDROS DE ENSAYE POR CADA ETAPA DE COLADO, ACARREOS DE MATERIALES EN CARRETILLA HASTA 200 MTS. DE DISTANCIA. | M3 | 52.62
EST-002-B | SUMINISTRO Y COLOCACIÓN DE ANCLAS DE Fo. REDONDO DE 1" Y 150 CMS. DE LONGITUD, INCLUYE: NIVELACION, PLOMEO, SOLDADURA, JUEGO DE TORNILLERIA, EQUIPO NECESARIO, HERRAMIENTA Y MANO DE OBRA. | PZA | 550
EST-003 | SUMINISTRO Y COLOCACION DE GROUNT MORTERO ESTABILIZADOR, INC. MATERIALES, HERRAMIENTAS Y MANO DE OBRA, ACARREOS DE MATERIALES EN CARRETILLA HASTA 200 MTS. DE DISTANCIA. | M3 | 0.75
EST-004A | SUMINISTRO, COLOCACION, HABILITACION Y NIVELACION DE PLACA BASE, HERRAJES, OREJAS Y RETENIDAS SECCION VARIABLE , BARRENOS Y PERFORACIONES SEGUN DETALLES DE PROYECTO INCLUYE: FILETE DE SOLDADURA, CARTABONES DE 50X31X10 CMS DE 3/8" DE ESPESOR, EQUIPO NECESARIO, HERRAMIENTA Y MANO DE OBRA. | KG | 2100
EST-005 | SUMINISTRO Y COLOCACION DE TERMINAL VACIADA CROSBY 12" X 1" | PZA | 46
EST-006 | SUMINISTRO Y COLOCACION DE TERMINAL PRESADA CATENARIA DE 1" | PZA | 8
EST-007 | SUMINISTRO Y COLOCACION DE TERMINAL VACIADA DE 1" | PZA | 48
EST-008 | REPOSICION DE PISO DE PORFIDO 40 X 40 COLOR GRIS CORTE GUILLOTINA ACABADO IGUAL O SIMILAR AL EXISTENTE 3 CMS DE ESPESOR, ASENTADO CON PASTA CEMENTO ARENA 1:4. | M2 | 200
ESTRUCTURA
ES.001 | SUMINISTRO, MONTAJE Y NIVELACION DE ESTRUCTURA METALICA PERFILES ESTRUCTURALES A BASE DE COLUMNAS CM-1 10" 3/4"X6.35 MM, INCLUYE: TORNILLERIA, SOLDADURA E-70 Y E-60 DESDE 1/8" A 3/4", APLICACION DE FONDO ANTICORROSIVO Y PINTURA DE ESMALTE, ELEVACIONES, CORTES, DESPERDICIOS, MERMAS, MANIOBRAS, FLETES, MATERIALES, HERRAMIENTAS Y MANO DE OBRA. TRABAJO TERMINADO, ACARREOS DE MATERIALES NECESARIOS EN CARRETILLA HASTA 200 MTS. DE DISTANCIA. | KG | 4963
ES.002 | SUMINISTRO, MONTAJE Y NIVELACION DE ESTRUCTURA METALICA PERFILES ESTRUCTURALES A BASE DE COLUMNAS CM-2 14"X12.7 MM , INCLUYE: TORNILLERIA, SOLDADURA E-70 Y E-60 DESDE 1/8" A 3/4", APLICACION DE FONDO ANTICORROSIVO Y PINTURA DE ESMALTE, ELEVACIONES, CORTES, DESPERDICIOS, MERMAS, MANIOBRAS, FLETES, MATERIALES, HERRAMIENTAS Y MANO DE OBRA. TRABAJO TERMINADO, ACARREOS DE MATERIALES NECESARIOS EN CARRETILLA HASTA 200 MTS. DE DISTANCIA. | KG | 4816
ES.003 | SUMINISTRO, MONTAJE Y NIVELACION DE ESTRUCTURA METALICA PERFILES ESTRUCTURALES A BASE DE ARCOS, DIAGONALES V-1 10" 3/4"X6.35 MM , INCLUYE: TORNILLERIA, SOLDADURA E-70 Y E-60 DESDE 1/8" A 3/4", APLICACION DE FONDO ANTICORROSIVO Y PINTURA DE ESMALTE, ELEVACIONES, CORTES, DESPERDICIOS, MERMAS, MANIOBRAS, FLETES, MATERIALES, HERRAMIENTAS Y MANO DE OBRA. TRABAJO TERMINADO, ACARREOS DE MATERIALES NECESARIOS EN CARRETILLA HASTA 200 MTS. DE DISTANCIA. | KG | 7245.85
ES.004 | SUMINISTRO, MONTAJE Y NIVELACION DE ESTRUCTURA METALICA PERFILES ESTRUCTURALES A BASE DE COLUMNAS CM-3 16" X 12.7 MM, INCLUYE: TORNILLERIA, SOLDADURA E-70 Y E-60 DESDE 1/8" A 3/4", APLICACION DE FONDO ANTICORROSIVO Y PINTURA DE ESMALTE, ELEVACIONES, CORTES, DESPERDICIOS, MERMAS, MANIOBRAS, FLETES, MATERIALES, HERRAMIENTAS Y MANO DE OBRA. TRABAJO TERMINADO, ACARREOS DE MATERIALES NECESARIOS EN CARRETILLA HASTA 200 MTS. DE DISTANCIA. | KG | 841
ES.005 | SUMINISTRO, MONTAJE Y NIVELACION DE ESTRUCTURA METALICA PERFILES ESTRUCTURALES A BASE DE TRABES V-2 DE 14" X 12.7 MM , INCLUYE: TORNILLERIA, SOLDADURA E-70 Y E-60 DESDE 1/8" A 3/4", APLICACION DE FONDO ANTICORROSIVO Y PINTURA DE ESMALTE, ELEVACIONES, CORTES, DESPERDICIOS, MERMAS, MANIOBRAS, FLETES, MATERIALES, HERRAMIENTAS Y MANO DE OBRA. TRABAJO TERMINADO, ACARREOS DE MATERIALES NECESARIOS EN CARRETILLA HASTA 200 MTS. DE DISTANCIA. | KG | 10109
ES.006A | SUMINISTRO, COLOCACION, TENDIDO, TENSADO DE CABLES VALLE, EN CATENARIAS Y RETENIDAS TIPO BARRACURA DE 3/4", 6X19 24 PZAS EN DIFERENTES LONGITUDES, INCLUYE: CLAMPING, AMARRES, PRENSADO DE TERMINALES, CONECTORES MECANICOS. | ML | 650
CUBIERTA TEATRO
VEL.02A | SUMINITRO, COLOCACION Y TENDIDO DE MEMBRANA PVC SERGE, FERRARI, INCLUYE: CORTES, CONFECCION, DESPERDICIOS, BASTILLAS, ARGOLLAS, MONTAJES HASTA UNA ALTURA MAXIMA DE 20 MTS, FLETES, MANIOBRAS, GRUAS, EQUIPO DE SEGURIDAD, GARANTIA DE 10 AÑOS. CLAMPING DE ALUMINIO, EQUIPO DE SEGURIDAD Y TODO LO NECESARIO PARA SU CORRECTO MONTAJE Y FUNCIONAMIENTO. | M2 | 1370
VEL.03A | SUMINITRO, COLOCACION Y TENDIDO DE MEMBRANA ETFE RI CUT, FERRARI, INCLUYE: CORTES, CONFECCION, DESPERDICIOS, BASTILLAS, ARGOLLAS, MONTAJES HASTA UNA ALTURA MAXIMA DE 20 MTS, FLETES, MANIOBRAS, GRUAS, EQUIPO DE SEGURIDAD, GARANTIA DE 10 AÑOS. | M2 | 230
GRADAS
GR.001 | PINTURA VINIL-ACRILICA INTERIOR-EXTERIOR EN MUROS Y PLAFONES APLANADOS CON MEZCLA DE CEMENTO, INCLUYE: LIMPIEZA CON LIJA Y ESPATULA EN LA SUPERFICIE DE TRABAJO, APLICACIÓN DE SELLADOR, TRABAJO TERMINADO | M2 | 450
CAMERINOS Y FORO
CAM.001 | DESMONTAJE DE MUROS DE TABLAROCA A DOS CARAS SIMILIAR INCLUYENDO SOPORTERIA INCLUYE ACARREO FUERA DE LA OBRA DE MATERIAL NO ÚTIL. | M2 | 45
CAM.002 | DESMONTAJE DE FALSO PLAFON DE TABLAROCA O SIMILIAR INCLUYENDO SOPORTERIA INCLUYE ACARREO FUERA DE LA OBRA DE MATERIAL NO ÚTIL. | M2 | 150
CAM.003 | SUMINISTRO E INSTALACION DE FALSO PLAFON A BASE DE TABLAROCA Y CANALETA DE CARGA CAL. 22 Y CANAL LISTON CAL. 26, CON PANEL DE YESO DE 12.7 MM DE ESPESOR, INCLUYE REDIMIX, PERFACINTA, MATERIAL DE CONSUMO, MANIOBRAS, ELEVACIONES, ANDAMIOS, COLGANTEO CON ALAMBRE GALVANIZADO CAL. 12, AMARRES CON ALAMBRE GALVANIZADO CAL. 16, NIVELACION, AJUSTES, REMATES, DESPERDICIOS, LIMPIEZA, EQUIPO NECESARIO, MANO DE OBRA, HERRAMIENTA, Y TODO LO NECESARIO PARA SU CORRECTA EJECUCION POR UNIDAD DE OBRA TERMINADA. | M2 | 150
CAM.004 | SUMINISTRO E INSTALACION DE MURO DE TABLAROCA A BASE DE CANALETA DE 63.5 MM CAL. 26 Y UN PANEL DE YESO DE 12.7 MM DE ESPESOR EN UNA CARA, INCLUYE REDIMIX, PERFACINTA, MATERIALES, MANO DE OBRA, HERRAMIENTA, EQUIPO Y TODO LO NECESARIO PARA SU CORRECTA EJECUCION POR UNIDAD DE OBRA TERMINADA. | M2 | 45
CAM.005 | DEMOLICION DE PISO DE MOSAICO, AZULEJO Y/O VITROPISO INCLUYE MORTERO DE ASIENTO EN AREAS CHICAS Y ACARREO DE MATERIAL NO UTIL FUERA DE LA OBRA | M3 | 10.52
CAM.006 | APLICACION DE SELLO EMULTEX TAPAPORO Y UNA APLICACION DE ASFALTEX 500 O SIMILAR APLICADO EN CALIENTE COMO RIEGO DE LIGA PARA RECIBIR IMPERMEABILIZACION. | M2 | 160
CAM.008 | SUMINISTRO Y COLOCACION DE PISO DE CERAMICO IMITACION MADERA DE 15X60 CMS. MCA. INTERCERAMIC DE PRIMERA CALIDAD ANTIHONGOS, TRÁFICO PESADO GARANTÍA 25 AÑOS, ASENTADA CON ADHESIVO PORCELANICO, JUNTA A HUESO CON BOQUILLA SIN ARENA, EN AREA DE FORO Y ESCALERAS, INCLUYE: RECORTES,DESPERDICIOS, CURADO Y LIMPIEZA DE LA SUPERFICIE | M2 | 160
CAM.009 | PINTURA VINIL-ACRILICA INTERIOR-EXTERIOR EN MUROS Y PLAFONES DE YESO, TRABAJO TERMINADO. | M2 | 210
CAM.010 | SUMINISTRO Y COLOCACION DE ZOCLO DE 15 CMS DE ALTO UTILIZANDO PISO DE CERAMICO IMITACION MADERA DE 15X60 CMS. MCA. INTERCERAMIC DE PRIMERA CALIDAD ANTIHONGOS, TRÁFICO PESADO GARANTÍA 25 AÑOS, ASENTADA CON ADHESIVO PORCELANICO, JUNTA A HUESO CON BOQUILLA SIN ARENA, EN AREA DE FORO Y ESCALERAS, INCLUYE: RECORTES,DESPERDICIOS, CURADO Y LIMPIEZA DE LA SUPERFICIE | ML | 61
CAN -01 | REPOSICIÓN DE PIEZA DE CANTERA DE 40 X 40 X 30 LABRADA IGUALANDO DISEÑO DE PIEZA EXISTENTE EN ESQUINA DE FORO, INCLUYE FIJACIÓN ADHESIVO, EMBOQUILLADO | PZA | 1
ILUMINACION VELARIA
ILV.01 | CORTE DE PISOS DE CONCRETO CON DISCO ABRASIVO, INCLUYE: MATERIALES MENORES, HERRAMIENTA Y MANO DE OBRA. | ML | 100
ILV.02 | DEMOLICION DE CONCRETO SIMPLE ARMADO CON MALLA 66 10 10, 15 CMS DE ESPESOR. INCLUYE ACARREO DE MATERIAL NO UTIL FUERA DE LA OBRA. | M3 | 7.2
ILV.04 | SUMINISTRO Y COLOCACIÓN DE CONCRETO PREMEZCLADO CON ESTAMPADO, CON ACABADO SIMILAR AL EXISTENTE, DE 15 CM DE ESPESOR PARA RESISTENCIA DE PROYECTO A 28 DÍAS, T.M.A. 3/4", DE BAJA CONTRACCIÓN, RESISTENCIA f'c= 200 KG/CM2 , MEDIDOS A LOS 28 DÍAS SEGÚN ASTM C-157 CON UN REVENIMIENTO MÁXIMO DE 10 + 2.5 CM, FABRICADO CON CEMENTO TIPO CPC-30 R (SEGÚN NMX C-414); INCLUYE: VACIADO, ACARREOS DEL CONCRETO, VIBRADO, ACELERANTE, CIMBRA, DESCIMBRA, SELLADOR PARA CURADO, CINTILLA DE POLIURETANO (BACKER-ROD) Y MANO DE OBRA. MATERIAL SELLANTE PARA JUNTAS , MALLA ELECTROSOLDADA 6 6 10 10. CORTES CON DISCO A PROF. MEDIA 6CM TIEMPO OPTIMO DETERMINADO POR LABORATORIO, DESPERDICIOS, MANO DE OBRA, HERRAMIENTAS Y EQUIPO, POR UNIDAD DE OBRA TERMINADA. | M2 | 60
ILV.05 | EXCAVACION POR MEDIOS MECANICOS EN MAT.TIPO "B" DE 0.00 A 2.00 M. DE PROF. SECCION OBLIGADA, INCLUYE AFINE DE TALUDES Y FONDO, CONSIDERANDO UNA HOLGURA MÁXIMA DE 15 CM. POR LADO PARA ELEMENTOS DE CONCRETO, Y 5 CM. POR LADO PARA ELEMENTOS DE MAMPOSTERÍA, LA CUAL SE VERIFICARÁ EN LA OBRA. | M3 | 42
ILV.06 | SUMINISTRO Y TENDIDO DE TUBO DE PVC PESADO DE 51 MM. INCLUYE: TRAZO, NIVELACIÓN, EXCAVACIÓN, CAMA DE ARENA, RELLENO ACARREO DE MATERIAL NO UTILIZABLE, CONEXIONES, MATERIALES MENORES Y MANO DE OBRA. | ML | 70
ILV.07 | SUMINISTRO, COLOCACION Y CONEXION DE CABLE DE COBRE CON AISLAMIENTO THHW CALIBRE N°4 INCLUYE: AMARRES MANUALES, CINTA AISLANTE. | ML | 28.5
SISTEMA DE TIERRA EN ZAPATAS Y COLUMNAS
ST-01 | SUMINISTRO Y COLOCACION DE VARILLA DE TIERRA COOPER WELD DE 3.00 M. DE LARGO POR 19 MM. DE DIAMETRO INCLUYE: MATERIALES MENORES, CONEXIONES Y MANO DE OBRA PARA SU CORRECTA COLOCACION Y FUNCIONAMIENTO | PZA | 25
ST-02 | SUMINISTRO, COLOCACION Y CONEXION DE CABLE TRENZADO DE COBRE 32 HILOS PARA SISTEMA DE TIERRAS DESNUDO INCLUYE: AMARRES MANUALES, CINTA AISLANTE. | ML | 50
ST-03 | CARGA CADWELD #150 INCLUYE: MOLDE, CARGA, HERRAMIENTA, MANO DE OBRA | PZA | 100
SUMA DE ESTA HOJA
ACUMULADO HASTA ESTA HOJA
IVA
T O T A L :
NOMBRE DE LA EMPRESA O PERSONA FISICA |  |  |  |  | NOMBRE Y FIRMA DEL REPRESENTANTE LEGAL
SUMA DE ESTA HOJA
ACUMULADO HASTA ESTA HOJA
NOMBRE DE LA EMPRESA O PERSONA FISICA |  |  |  |  | NOMBRE Y FIRMA DEL REPRESENTANTE LEGAL

## RESUMEN
LICITACION PUBLICA NACIONAL No. |  |  | FECHA DE INICIO: |  | RAZON SOCIAL DEL LICITANTE
OBRA: CONSTRUCCION DE VELARIA Y RESCATE DEL CENTRO CULTURAL "CALVARIO" EN EL MUNICIPIO DE DURANGO, DGO.
|  |  | FECHA DE TERMINO: |  | FIRMA
UBICACION: DURANGO MUNICIPIO: DURANGO, DGO.
CLAVE | CONCEPTO | UNIDAD | CANTIDAD | PRECIO UNITARIO |  | IMPORTE
|  |  |  | PRECIO CON NUMERO | PRECIO CON LETRA
RESUMEN
CONSTRUCCION DE VELARIA Y RESCATE DEL CENTRO CULTURAL "CALVARIO"
CIMENTACION VELARIA CALVARIO
TRABAJOS PRELIMINARES
CIMENTACION
ESTRUCTURA
CUBIERTA TEATRO
GRADAS
CAMERINOS Y FORO
ILUMINACION VELARIA
SISTEMA DE TIERRA EN ZAPATAS Y COLUMNAS
SUMA DE ESTA HOJA
ACUMULADO HASTA ESTA HOJA
IVA
T O T A L :
NOMBRE DE LA EMPRESA O PERSONA FISICA |  |  |  |  | NOMBRE Y FIRMA DEL REPRESENTANTE LEGAL
SUMA DE ESTA HOJA
ACUMULADO HASTA ESTA HOJA
NOMBRE DE LA EMPRESA O PERSONA FISICA |  |  |  |  | NOMBRE Y FIRMA DEL REPRESENTANTE LEGAL