## CATALOGO
LOCALIDAD: SAN JUAN DEL RIO
MUNICIPIO: SAN JUAN DEL RIO, DGO.
OBRA: REHABILITACION DE ESCALINATAS AL TEMPLO DE LOS REMEDIOS EN EL MUNICIPIO DE SAN JUAN DEL RIO, DGO. Y MEJORAMIENTO DE ESCALINATAS EN EL TEMPLO DE LOS REMEDIOS 2DA ETAPA EN EL MUNICIPIO DE SAN JUAN DEL RIO, DGO.
CLAVE | CONCEPTO | UNID. | CANT. | P.UNIT. | IMPORTE
REHABILITACION DE ESCALINATAS AL TEMPLO DE LOS REMEDIOS EN EL MUNICIPIO DE SAN JUAN DEL RIO
ESCALINATA
ESC-10 | CADENA Y/O CASTILLO DE CONCRETO DE 14x20 CM. CON F'C=150 KG/CM2 ARMADO C/4 VAR. # 3 Y ESTRIBOS # 2 A CADA 20 CM. T.M.A. 1 1/2" INCLUYE CIMBRA COMÚN, DESCIMBRADO, COLADO, VIBRADO, CURADO, Y CRUCES DE VARILLA. | ML | 15.5
ESC-11 | DEMOLICIÓN DE APLANADOS POR MEDIOS MANUALES CUALQUIER ALTURA, INCLUYE ANDAMIOS, ACARREO DE MATERIAL AL LUGAR DE ACOPIO PARA SU POSTERIOR DESALOJO, HERRAMIENTA Y MANO DE OBRA ESPECIALIZADA. | M2 | 55.26
ESC-12 | APLANADO FINO EN MUROS Y PLAFONES CON MORTERO COMERCIAL-ARENA 1:4 CON ESPESOR PROM. DE 2 CM.. A PLOMO Y REGLA, ACABADO CON LLANA DE MADERA Y FLOTEADO CON ESPONJA APLICANDO VOLTEADOR EN REMATES, INCLUYE FILETES | M2 | 252.3
ESC-13 | DESMONTAJE DE LÁMPARAS EXISTENTES, INC: MATERIALES, HERRAMIENTAS Y MANO DE OBRA. | PZA | 8
ESC-14 | DEMOLICIÓN DE PISO DE CONCRETO DE 10 CM DE ESPESOR, EN ÁREAS MARCADAS, INCLUYE; CORTE CON DISCO DE ÁREAS INDICADAS, ACARREO DE MATERIAL FUERA DE LA OBRA, HERRAMIENTA, MANO DE OBRA Y TODO LO NECESARIO PARA SU CORRECTA REALIZACION. | m2 | 25.3
ESC-15 | FIRME DE CONCRETO ACABADO ACABADO FINAL ESTRIADO FINO CON BROCHA DE PELO SUAVE. F’C=150 KG/CM2 HECHO EN OBRA DE 10 CM DE ESPESOR T.M.A. ¾”, INCLUYE: MATERIALES, EQUIPO, HERRAMIENTA Y MANO DE OBRA. | M2 | 25.3
ESC-17 | FABRICACIÓN Y COLOCACIÓN DE PASAMANOS DE 1.20 MTS DE ALTURA, TUBO SUPERIOR Y VERTICALES A CADA 5 MTS PROMEDIO, A BASE DE TUBO DE 2" , 2 TUBOS INTERMEDIOS DE 3/4” EN ACERO AL CARBÓN CEDULA 30, INC; ANCLAJE A PISO, DEMOLICIONES, RESANES, PINTURA ANTICORROSIVA, DOS MANOS DE PINTURA ESMALTE, ELEVACIONES, DESPERDICIO, MATERIALES, HERRAMIENTA Y MANO DE OBRA. | ML | 594.68
SUMA DE ESTA HOJA
ACUMULADO HASTA ESTA HOJA
NOMBRE DE LA EMPRESA O PERSONA FÍSICA NOMBRE Y FIRMA DEL REPRESENTANTE LEGAL
ESC-18 | PINTURA EN PASAMANOS METÁLICO EXISTENTE DE 1.20 MTS DE ALTURA INC: PREPARACIÓN DELA SUPERFICIE, 2 MANOS DE PINTURA ESMALTE, LIMPIEZA DEL ÁREA, MATERIALES, HERRAMIENTA Y MANO DE OBRA. | ML | 55
ESC-19 | SUMINISTRO Y COLOCACION DE ARBOTANTE JUAREZ,CON LUMINARIA COLONIAL TIPO JUAREZ CON FOCO AHORRADOR DE 60 WATTS , INCLUYE: ANCLAJE A PISO, CONECCIONES FIJACION MANO DE OBRA MATERIAL, HERRAMIENTA Y MANO DE OBRA. | PZA | 9
ESC-20 | SUMINISTRO Y COLOCACION DE CABLE THW CALIBRE 8 EN COBRE INCLUYE HERRAMIENTAS Y MANO DE OBRA | ML | 80
ESC-21 | SUMINISTRO Y COLOCACION DE CABLE THW CALIBRE 10 EN COBRE INCLUYE HERRAMIENTAS Y MANO DE OBRA | ML | 111
ESC-22 | SUMINISTRO Y COLOCACION DE CABLE THW CALIBRE 12 EN COBRE INCLUYE HERRAMIENTAS Y MANO DE OBRA | ML | 156
ESC-23 | SUMINISTRO Y COLOCACION DE CABLE DE COBRE DESNUDO CALIBRE 12 | ML | 205
MEJORAMIENTO DE ESCALINATAS EN EL TEMPLO DE LOS REMEDIOS 2DA ETAPA EN EL MUNICIPIO DE SAN JUAN DEL RIO
ESC-01 | EXCAVACION POR MEDIOS MECANICOS EN CEPAS DE CIMENTACIÓN DE 0.00 A 2.00 MTS. DE PROFUNDIDAD EN MATERIAL TIPO II SEGUN INDICACION DE MECANICA DE SUELOS, MEDIDO EN BANCO, INCLUYE: MANO DE OBRA, HERRAMIENTA, AFINE DEL FONDO DE LA CEPA Y TALUDES, RETIRO DEL MATERIAL EN CASO DE CAIDOS, TRASPALEO HORIZONTAL Y VERTICAL QUE SEA NECESARIO, RETIRO DE MATERIAL FUERA DE LA OBRA, TIRO LIBRE. | M3 | 10.25
ESC-02.1 | Relleno con concreto ciclópeo, a base de concreto f’c 150 kg/cm2 y piedra bola de la región, inc, mezclado de concreto, acarreos materiales, herramientas y mano de obra. | M3 | 23.4
SUMA DE ESTA HOJA
ACUMULADO HASTA ESTA HOJA
NOMBRE DE LA EMPRESA O PERSONA FÍSICA NOMBRE Y FIRMA DEL REPRESENTANTE LEGAL
ESC-03 | ACERO DE REFUERZO CON VARILLA #3 F'y=4200 KG/CM2, INCL.: SUM.,HABILITADO, ARMADO, GANCHOS, DOBLECES, DESPERDICIOS Y TRASLAPES. | KG | 76.5
ESC-04 | ACERO DE REFUERZO CON VARILLA #3 F'y=4200 KG/CM2, INCL.: SUM.,HABILITADO, ARMADO, GANCHOS, DOBLECES, DESPERDICIOS Y TRASLAPES. | KG | 260.8
ESC-05 | CONCRETO HECHO EN OBRA F'C=250 KG/CM2 T.M.A. 1 1/2", INCLUYE; ACARREOS, COLADO, VIBRADO Y CURADO. | M3 | 4.9
ESC-06 | CIMBRA CON MADERA DE PINO DE 3a ACABADO COMUN, INCLUYE HABILITADO, ARMADO, CIMBRADO Y DESCIMBRADO | M2 | 51.2
ESC-07 | MURETE DE ENRASE EN CIMENTACION DE BLOCK HUECO 20x20x40 CM. EN 2O CM. RELLENO CON CONCRETO F'c=100 KG/CM2 T.M.A. 1 1/2" ASENTADO CON MORTERO COMERCIAL-ARENA 1:4 CON REFUERZO DE VARILLA # 3 A CADA 2 HUECOS, Y UNA HORIZONTAL A CADA 3 HILADAS. | M2 | 56.2
ESC-08 | ANCLAJE DE CASTILLOS 15X20 CMS A ELEMENTOS DE CONCRETO A BASE DE 4 VARILLAS DE 3/8", INCLUYE: DEMOLICION EN CONCRETO, ANCLAJE A 50 CMS DE PROFUNDIDAD, CIMBRADO, COLADO CONCREO F'C 150 KG/CM2, MATERIALES, MANO DE OBRA, HERRAMIENTA, EQUIPO Y TODO LO NECESARIO PARA SU CORRECTA EJECUCION | PZA | 5
ESC-09 | CADENA Y/O CASTILLO DE CONCRETO DE 14x14 CM. CON F'C=150 KG/CM2 ARMADO C/4 VAR. # 3 Y ESTRIBOS # 2 A CADA 20 CM. T.M.A. 3/4" INCLUYE CIMBRA COMÚN, DESCIMBRADO, COLADO, CURADO, CRUCES Y ESCUADRAS DE VARILLA. | ML | 60.15
ESC-10 | CADENA Y/O CASTILLO DE CONCRETO DE 14x20 CM. CON F'C=150 KG/CM2 ARMADO C/4 VAR. # 3 Y ESTRIBOS # 2 A CADA 20 CM. T.M.A. 1 1/2" INCLUYE CIMBRA COMÚN, DESCIMBRADO, COLADO, VIBRADO, CURADO, Y CRUCES DE VARILLA. | ML | 15.5
SUMA DE ESTA HOJA
ACUMULADO HASTA ESTA HOJA
NOMBRE DE LA EMPRESA O PERSONA FÍSICA NOMBRE Y FIRMA DEL REPRESENTANTE LEGAL
ESC-11 | DEMOLICIÓN DE APLANADOS POR MEDIOS MANUALES CUALQUIER ALTURA, INCLUYE ANDAMIOS, ACARREO DE MATERIAL AL LUGAR DE ACOPIO PARA SU POSTERIOR DESALOJO, HERRAMIENTA Y MANO DE OBRA ESPECIALIZADA. | M2 | 55.26
ESC-12 | APLANADO FINO EN MUROS Y PLAFONES CON MORTERO COMERCIAL-ARENA 1:4 CON ESPESOR PROM. DE 2 CM.. A PLOMO Y REGLA, ACABADO CON LLANA DE MADERA Y FLOTEADO CON ESPONJA APLICANDO VOLTEADOR EN REMATES, INCLUYE FILETES | M2 | 352.3
ESC-14 | DEMOLICIÓN DE PISO DE CONCRETO DE 10 CM DE ESPESOR, EN ÁREAS MARCADAS, INCLUYE; CORTE CON DISCO DE ÁREAS INDICADAS, ACARREO DE MATERIAL FUERA DE LA OBRA, HERRAMIENTA, MANO DE OBRA Y TODO LO NECESARIO PARA SU CORRECTA REALIZACION. | m2 | 25.3
ESC-15 | FIRME DE CONCRETO ACABADO ACABADO FINAL ESTRIADO FINO CON BROCHA DE PELO SUAVE. F’C=150 KG/CM2 HECHO EN OBRA DE 10 CM DE ESPESOR T.M.A. ¾”, INCLUYE: MATERIALES, EQUIPO, HERRAMIENTA Y MANO DE OBRA. | M2 | 25.3
ESC-16 | SUMINISTRO Y COLOCACION DE PUERTA METALICA DE 2.20X1.00MTS A BASE DE LAMINA ESTRIADA, MARCO Y CONTRA MARCO DE PERFILES COMERCIALES, INCLUYE; CHAPA, PINTURA ANTICORROSIVA, PINTURA ESMALTE A DOS MANOS AMBAS CARA, ANCLAJE, MATERIALES HERRAMIENTAS Y MANO DE OBRA. | PZA | 1
SUMA DE ESTA HOJA
ACUMULADO HASTA ESTA HOJA
NOMBRE DE LA EMPRESA O PERSONA FÍSICA NOMBRE Y FIRMA DEL REPRESENTANTE LEGAL
CAMBIO DE TRAYECTORIA DE DRENAJE EN ESCALINATA DE SAN JUAN DEL RIO
PAL-04 | EXCAVACIÓN POR MEDIOS MECÁNICOS EN MAT.TIPO "B" DE O.OO A 2.00 M. DE PROF. SECCIÓN OBLIGADA, INCLUYE AFINE DE TALUDES Y FONDO Y ACARREO DE MATERIAL | M3 | 14
UDA076 | REGISTRO DE 60x40x80 CON TABIQUE ROJO RECOCIDO, APLANADO INTERIOR ,INCLUYE TAPA DE CONCRETO CON MARCO Y CONTRAMARCO DE METAL DE 3/16"x 1 1/4", CADENA PERIMETRAL DE CONCRETO DE 14x14 CM., ARMADA C/4 VARILLAS #3 Y ESTRIBOS #2 A CADA 25 CM. | PZA | 3
ACC-06 | SUMINISTRO Y TENDIDO DE TUBO SANITARIO DE PVC (ANGER) 1 CAMPANA DE 100 MM. 6" DE DIAMETRO, INCLUYE: TRAZO, NIVELACIÓN, CAMA DE ARENA, ENCOFRADO CON CONCRETO POBRE, CONEXIONES, MATERIALES MENORES Y MANO DE OBRA. | ML | 42.5
SUMA DE ESTA HOJA
ACUMULADO HASTA ESTA HOJA
IVA
T O T A L
NOMBRE DE LA EMPRESA O PERSONA FÍSICA NOMBRE Y FIRMA DEL REPRESENTANTE LEGAL
SUMA DE ESTA HOJA
ACUMULADO HASTA ESTA HOJA
NOMBRE DE LA EMPRESA O PERSONA FÍSICA NOMBRE Y FIRMA DEL REPRESENTANTE LEGAL

## RESUMEN
LOCALIDAD: SAN JUAN DEL RIO
MUNICIPIO: SAN JUAN DEL RIO, DGO.
OBRA: REHABILITACION DE ESCALINATAS AL TEMPLO DE LOS REMEDIOS EN EL MUNICIPIO DE SAN JUAN DEL RIO, DGO. Y MEJORAMIENTO DE ESCALINATAS EN EL TEMPLO DE LOS REMEDIOS 2DA ETAPA EN EL MUNICIPIO DE SAN JUAN DEL RIO, DGO.
CLAVE | CONCEPTO | UNID. | CANT. | P.UNIT. | IMPORTE
RESUMEN
REHABILITACION DE ESCALINATAS AL TEMPLO DE LOS REMEDIOS EN EL MUNICIPIO DE SAN JUAN DEL RIO
ESCALINATA
MEJORAMIENTO DE ESCALINATAS EN EL TEMPLO DE LOS REMEDIOS 2DA ETAPA EN EL MUNICIPIO DE SAN JUAN DEL RIO
CAMBIO DE TRAYECTORIA DE DRENAJE EN ESCALINATA DE SAN JUAN DEL RIO
SUMA DE ESTA HOJA
ACUMULADO HASTA ESTA HOJA
IVA
T O T A L
NOMBRE DE LA EMPRESA O PERSONA FÍSICA NOMBRE Y FIRMA DEL REPRESENTANTE LEGAL
SUMA DE ESTA HOJA
ACUMULADO HASTA ESTA HOJA
NOMBRE DE LA EMPRESA O PERSONA FÍSICA NOMBRE Y FIRMA DEL REPRESENTANTE LEGAL