## CATALOGO
UBICACION: DURANGO
MUNICIPIO: DURANGO, DGO.
OBRA: REMODELACION Y REHABILITACION DE PLAZA HITO, ILUMINACION Y SISTEMA DE RIEGO EN LA CIUDAD DE DURANGO, DGO.
CLAVE | CONCEPTO | UNID. | CANT. | P.UNIT. | IMPORTE
REMODELACION Y REHABILITACION DE PLAZA HITO, ILUMINACION Y SISTEMA DE RIEGO
PRELIMINARES
PRE01 | TRAZO Y NIVELACIÓN DE TERRENO, CON ESTACION TOTAL DE TOPOGRAFIA; INCLUYE : MATERIAL PARA SEÑALAMIENTO Y MANO DE OBRA. | M2 | 1770.44
1003 | DEMOLICION DE PISO DE CONCRETO DE 10CMS DE ESPESOR, F´C 200 KG/CM2, CON MALLA ELECTROSOLDADA 6X6 -10/10, INCLUYE ACARREO DE MATERIAL NO UTIL FUERA DE LA OBRA. | M3 | 5.6
PRE03 | EXCAVACION POR MEDIOS MECANICOS EN MATERIAL TIPO 2 HASTA 2.00 MTS, DE PROF A CIELO ABIERTO INCLUYE ACARREO DE MATERIAL NO UTIL FUERA DE LA OBRA Y DE LA MANCHA URBANA. | M3 | 97.6
PRE06 | SUMINISTRO Y RELLENO DE MATERIAL INERTE APISONADO Y COMPACTADO CON COMPACTADOR MANUAL (BAILARINA) CON MATERIAL PRODUCTO DE BANCO COMPACTADAS AL 90% PROCTOR, EN CAPAS DE 15 CM. INCLUYE: INCORPORACION DE AGUA, MATERIAL DE BANCO, ACARREOS, EXTRACCION, CARGA, DESCARGA, REGALIAS, HERRAMIENTA, EQUIPO Y MANO DE OBRA, MEDIDOS COMPACTOS, POR UNIDAD DE OBRA TERMINADA. | M3 | 294.94
ALBAÑILERIA
5001 | CONCRETO F'c=200 KG/CM2 EN LOSA Y TRABES CEMENTO NORMAL T.M.A. 3/4" ELABORADO EN OBRA CON MAQUINA REVOLVEDORA, INCLUYE COLADO, VIBRADO Y RIEGO CON AGUA DURANTE 7 DÍAS. | M3 | 2.5
5003 | ACERO DE REFUERZO EN LOSAS Y TRABES DE 1er. NIVEL CON VARILLA # 3 FY=2530 KG/CM2 INCL. SUM., HABILITADO, ARMADO, GANCHOS, DOBLECES Y DESPERDICIOS. | KG | 56
6001 | CIMBRA APARENTE P/TRABES Y LOSAS EN ESTRUCTURAS REGIONALES DE CONCRETO, INCL. HABILITADO, ARMADO, CIMBRADO Y DESCIMBRADO | M2 | 4.32
4080 | CADENA DE CONCRETO DE 14x14 CON F'C=150 KG/CM2 ARMADA C/4 VARILLAS #3, ESTRIBOS #2 @20 CM. T.M.A. 1 1/2", INCLUYE CIMBRA COMÚN, DESCIMBRADO, COLADO, VIBRADO, CURADO, CRUCES DE VARILLA Y FIJACION A MURO EXISTENTE A BASE DE VARILLA DEL 3/8" A CADA 1.00 MT. | ML | 10.16
INST001 | RANURA EN PISOS DE CONCRETO ASFALTICO E HIDRAULCO PARA ALIMENTACION DE REFLECTORES INCLUYE : CORTE CON DISCO, REPARACION DEL MISMO EN BASE A METERIALES EXISTENTES, ASI COMO LOS MATERIALES NECESARIOS PARA SU CORRECTA EJECUCION | ML | 242.2
JARDINERIA
1122 | SUMINISTRO Y RELLENO DE TIERRA PARA JARDIN EXTENDIDA SIN COMPACTAR | M3 | 405.75
01123-A | PASTO KIKUYO DE ALTA CALIDAD, INCLUYE; CARGO DIRECTO POR EL COSTO DE LOS MATERIALES QUE INTERVENGAN, FLETE A OBRA, DESPERDICIO, ACARREO HASTA EL LUGAR DE SU UTILIZACIÓN, GUÍAS, TRAZO Y LOCALIZACIÓN, EXCAVACION Y PREPARACIÓN DE CEPA, COLOCACIÓN, PRIMER RIEGO, PREPLANTACIÓN O RESIEMBRA QUE SE REQUIERA, MANTENIMIENTO POR 30 DÍAS POSTERIORES A LA FECHA DE RECEPCIÓN DE LOS TRABAJOS, LIMPIEZA Y RETIRO DE SOBRANTES FUERA DE OBRA, EQUIPO DE SEGURIDAD, INSTALACIONES ESPECIFICAS, DEPRECIACIÓN Y DEMÁS DERIVADOS DEL USO DE HERRAMIENTA Y EQUIPO. | M2 | 1526.44
REPPAST | RETIRO DE PASTO EXISTENTE INCLUYE RETIRO FUERA DE LA OBRA . | M2 | 592.44
ARBOLADO
ARB01 | ARBOL ESPECIE MAGNOLIA DE 4.00 MTS. DE ALTURA INCLUYE TIERRA DE ENLAME, RIEGOS HASTA SU ENTREGA, ACARREOS,MANO DE OBRA PARA LA PLANTACION Y HERREMIENTA PARA SU CORRECTA COLOCACION | PZA | 8
ARB02 | ESPECIE ROBLE DE 4.50 MTS. DE ALTURA INCLUYE TIERRA DE ENLAME, RIEGOS HASTA SU ENTREGA, ACARREOS,MANO DE OBRA PARA LA PLANTACION Y HERREMIENTA PARA SU CORRECTA COLOCACION | PZA | 14
RIEGO
RIEG01 | SUMINISTRO Y COLOCACION DE TUBO PVC 2 PLG CEDULA 40, INCLUYE: MATERIALES, HERRAMIENTA Y MANO DE OBRA. | PZA | 25
RIEG02 | SUMINISTRO Y COLOCACION DE TUBO PVC 1 PLG CEDULA 40, INCLUYE: MATERIALES HERRAMIENTA Y MANO DE OBRA., | PZA | 60
RIEG03 | SUMINISTRO Y COLOCACIÓN DE TUBO PVC 1/2 PLG CEDULA 40, INCLUYE: MATERIALES, HERRAMIENTA Y MANO DE OBRA. | PZA | 20
RIEG04 | SUMINISTRO Y COLOCACIÓN DE TEE 2 PLG LISA CED. 40, INCLUYE: MATERIALES, HERRAMIENTA Y MANO DE OBRA. | PZA | 5
RIEG05 | SUMINISTRO Y COLOCACIÓN DE CODO DE 1/2 PLG ROSCADO, INCLUYE: MATERIALES, HERRAMIENTA Y MANO DE OBRA. | PZA | 60
RIEG06 | SUMINISTRO Y COLOCACIÓN DE TEE CON ROSCA 1/2X1/2, INCLUYE: MATERIALES, HERRAMIENTA Y MANO DE OBRA. | PZA | 11
RIEG07 | SUMINISTRO Y COLOCACIÓN DE TEE 1 PLG SHC40 PVC, INCLUYE: MATERIALES, HERRAMIENTA Y MANO DE OBRA. | PZA | 20
RIEG08 | SUMINISTRO Y COLOCACIÓN DE TEE 2 PLG SHC 40 PVC, INCLUYE: MATERIALES, HERRMIENTA Y MANO DE OBRA. | PZA | 10
RIEG09 | SUMINISTRO Y COLOCACIÓN DE 2" PLASTIC GLOBE/ANGLE VALVE, INCLUYE: MATERIALES, HERRAMIENTA Y MANO DE OBRA. | PZA | 8
RIEG10 | SUMINISTRO Y COLOCACIÓN DE PS ULTRA W / MP 2000 90 NOZZLE 4 FT, INCLUYE: MATERIALES, HERRAMIENTA Y MANO DE OBRA. | PZA | 15
RIEG11 | SUMINISTRO Y COLOCACIÓN DE PS ULTRA W / MP 3000 360 NOZZLE 4 FT, INCLUYE: MATERIALES. HERRAMIENTA Y MANO DE OBRA. | PZA | 16
RIEG12 | SUMINISTRO Y COLOCACIÓN DE PS ULTRA W / MP 3000 90 NOZZLE 4, INCLUYE: MATERIALES, HERRAMINETA Y MANO DE OBRA. | PZA | 10
RIEG13 | SUMINISTRO Y COLOCACIÓN DE PS ULTRA W/MP 1000 90 NOZZLE 4, INCLUYE: MATERIALES, HERRAMIENTA Y MANO DE OBRA. | PZA | 12
RIEG14 | SUMINISTRO Y COLOCACIÓN DE ADAPTADOR MACHO PVC 2 PUL CED. 40, INCLUYE: MATERIALES, HERRAMIENTA Y MANO DE OBRA. | PZA | 12
RIEG15 | SUMINISTRO Y COLOCACIÓN DE TEE 1 X 1/2 ROSCADA, INCLUYE: MATERIALES, HERRAMIENTA Y MANO DE OBRA. | PZA | 20
RIEG16 | SUMINISTRO Y COLOCACIÓN DE TEE LISA 2 X 1 PLG RED. PVC CED 40, INCLUYE: MATERIALES, HERRAMIENTA Y MANO DE OBRA. | PZA | 8
RIEG17 | SUMINISTRO Y COLOCACIÓN DE 8 STA CONTROLLER, INCLUYE: MATERIALES, HERRAMINTA Y MANO DE OBRA. | PZA | 1
RIEG18 | SUMINISTRO Y COLOCACIÓN DE RELAY PARA BOMBA 2 HP 110 V. INCLUYE: MATERIALES, HERRAMIENTA Y MANO DE OBRA. | PZA | 1
RIEG19 | SUMINISTRO Y COLOCACION DE BOMBA SUBMARINA 2HP 220V C/FLOTADOR, INCLUYE: MATERIALES, HERRAMIENTA, EQUIPO Y MANO DE OBRA. | PZA | 1
RIEG20 | SUMINISTRO Y COLOCACIÓN DE BURBUJEADOR AJUSTABLE CIRCULO COMPLETO, INCLUYE: MATERIALES, HERRAMIENTA Y MANO DE OBRA. | PZA | 12
RIEG21 | SUMINISTRO DE PEGAMENTO AZUL 1LTO/32OZ. | PZA | 3
RIEG22 | SUMNINISTRO DE LIMPIADOR MORADO LITRO/32oz. | PZA | 3
RIEG23 | SUMINISTRO Y COLOCACIÓN DE Swing Joint,1/2 in NPT,Std, INCLUYE: MATERIALES, HERRAMIENTA Y MANO DE OBRA: | PZA | 50
PINTURA
PINT01 | LIMPIEZA DE ESTRUCTURA CON CARDA TRENZADA EN AREAS DAÑADAS POR LA CORROSION, APLICACION DE PASTA AUTOMOTRIZ EN LAS MISMAS PARA CUBRIR IMPERFECCIONES EN LAMINA, LIJADO CON LIJADORA ORBITAL PARA DESBASTE DE LA PASTA AUTOMOTRIZ CON UN AREA APROXIMADA DEL 15 % DEL TOTAL DE LA ESTRUCTURA. LIJADO A MANO CON LIJA NUMERO 80 Y 120 PARA RETIRAR PINTURA QUEMADA POR EL SOL, LIMPIEZA MANUAL CON TRAPO BAÑADO EN THINER PARA RETIRAR PARTICULAS DE POLVO PRODUCTO DEL LIJADO. INCLUYE: SUMINISTRO Y UNA APLICACION DE PRIMARIO MARCA DUPONT AL 100% DE LA ESTRUCTURA , DOS APLICACIONES DE BASE BLANCO MARCA DUPONT , UNA APLICACIÓN DE TRANSPARENTE 2 kec QUE INCLUYE PERLA LIQUIDA. | M2 | 810.5
LIM01 | LIMPIEZAS DE CONCRETO EN PISOS ACABADO LAVADOS Y CON COLOR CON HIROLAVADORA Y CEPILLO | M2 | 2313.24
13028 | APLICACIÓN DE SELLADOR ACRILICO BLENDER 25 % SOLIDOS A DOS MANOS EN PISOS, INCLUYE: PREPARACIÓN DE LA SUPERFICIE ( CONCRETO LAVADO ) | M2 | 1203.39
PIG01 | APLICACIÓN DE PIGMENTO Y SELLADOR EN PISOS DE CONCRETO COLOR NEGRO Y COLOR ROJO INCLUYE PREPARACIÓN DE LA SUPERFICIE | M2 | 947.54
APLPING | APLICACIÓN DE PIGMENTO Y SELLADOR EN PISOS DE CONCRETO BLANCO INCLUYE PREPARACION DE LA SUPERFICIE | M2 | 830.12
13002 | PINTURA VINIL-ACRILICA INTERIOR-EXTERIOR EN MUROS Y PLAFONES DE CONCRETO,COLO GRIS, INCLUYE PLASTE NECESARIO, TRABAJO TERMINADO | M2 | 185.61
13007 | PINTURA ESMALTE ALQUIDALICO 900 EN HERRERIA EN TAPAS REGISTROS ELECTRICOS AMBAS CARAS, TRABAJO TERMINADO | M2 | 35.98
11040 | JUNTA CONSTRUCTIVA DE 0.50 CM. DE SECCION CALAFATEADA CON SELLADOR A BASE DE SIKAFLEX O SIMILAR, INCLUYE: PREPARACION DE LA SUPERFICIE Y LIMPIEZA. | ML | 189.9
GUARNUCIONES DE BANQUETAS
GAR01 | DEMOLICION DE GUARNICIONES EXISTENTES EN MAL ESTADO | ML | 50.7
PP01 | GUARNICION DE BANQUETA DE 15x20x40 CMS. CON CONCRETO F'c=200 KG/CM2, CIMBRA APARENTE METALICA ACABADO CON VOLTEADOR. | ML | 50.7
PP04 | SUMINISTRO Y APLICACIÓN DE PINTURA COLOR AMARILLO O BLANCO TRANSITO EN GUARNICIONES, MEDIDAS VARIABLES EN PERALTE DE 15 CM HASTA 30 CM Y ESCALON DE 15 CM., INCLUYE: LIMPIEZA DEL AREA, PERMARCADO, MICROESFERA RETROREFLEJANTE, DEMILITACION DEL AREA PARA SECADO, MANO DE OBRA, EQUIPO Y HERRAMIENTA. | ML | 190.7
PP12 | SUMINISTRO Y APLICACIÓN DE PINTURA EN RAMPAS PARA DISCAPACITADO CALIDAD TRAFICO, COLOR AZUL, RESISTENTE A LA ABRASION E INTERPERIE, ACABADO MATE, INCLUYE: 2 MANOS, PREPARACION DE LA SUPERFICIE, APLICACIÓN DEL SIMBOLO DE PERSONAS CON CAPACIDADES DIFERENTES, HERRAMIENTA MENOR, MANO DE OBRA Y CUIDADOS NECESARIOS PARA EVITAR VANDALISMO. | M2 | 25
REHABILITACION DE LAMPARAS EXISTENTES
RBAN01 | SUMINISTRO Y COLOCACION DE PARRILLA DE MADERA PARA CUBRIR BANCAS DE ACERO INOXIDABLE CON DIMENCIONES DE 1.87X1.87 MTS. , 33CM. DE ANCHO A BASE DE POLINES DE MADERA TRATADA CON SALES PARA EXTERIOR BARNIZADA DE 2X1"@3CM., INCLUYE, 12 POLINES DE MADERA TRATADA PARA EXTERIOR DE 2X1" DE 33 CM. DE LARGO PARA UNIR LOS POLINES DE LA PARRILLA, MATERIAL DE FIJACION, MANO DE OBRA ESPECIALIZADA EN CARPINTERIA, HERRERIA Y EQUIPO. | PZA | 11
RBAN02 | SUMINISTRO Y APLICACIÓN DE PINTURA DE ARBOTANTES PARA LAMPARAS SOLARES INCLUYE LIJADO Y TODO LO NECESARIO PARA SU CORRECTA EJECUCION | PZA | 11
RBAN03 | RETIRO DE PASTO ARTIFICIAL EN BANCAS INCLUYE LIMPIEZA DE PEGAMENTO Y PINTURA COLOR VERDE P.U.O.T. | PZA | 11
RBAN04 | SUMINISTRO Y COLOCACION DE PLACA 3/16" DE ESPESOR EN AREA CENTRAL DE BANCAS INCLUYE FONDO ANTICORROSIVO Y PINTURA ESMALTE TODO LO NECESARIO PARA SU CORRECTA EJECUCION | M2 | 3.75
RBAN05 | SUMINISTRO Y COLOCACION DE BOLARDO MODELO BKT-BO-004 MARCA BKT MOBILIARIO URBANO INCLUYE : FIJACION CON UNA VARILLA DE 3/4" , ARMEX DE CUATRO PUNTAS CON UNA LONGITUD DE 80 CM, RELLENO CON CONRETO F`C= 200 kg/cm2 Y TODO LO NECESARIO PARA SU CORRECTA EJECUCION. | PZA | 9
HERRERIA
HERR01 | SUMINISTRO Y COLOCACION DE TAPA METALICA DE 1.80 X 2.40 MTS EN DOS HOJAS. INCLUYE MARCO ANGULO DE 4"X 3/8" Y ANGULO DE 2" X 1/4" , BISAGRA TUBULAR DE 4" X DIAMETRO 5/8", CONTRAMARCO ANGULO DE 2"X 1/4" , BASTIDOR ANGULO DE 1 1/2" X 1/4", LAMINA ANTIDERRAPANTE CAL. 3/16", JALADERA DE LAMINA ANTIDERRAPANTE CAL. 3/16", ACERO DE REFUERSO "T" PARA TAPA DE 1 1/2" X 1/4", REFUERZO DE SECCION "I" W6 DE 4" X 5 7/8" X 1/8" X 1/8" X 3/16", LAMINA PERFORADA CAL 18 BARRENOS DE 5/16" CON 45.59% DE ABERTURA , REGILLA DE SOLERA DE 1 1/4" X 3/16" , ANCLA DE ACERO REDONDO DE 3/8", LETRAS C.F.E. DE 20 CM DE TAMAÑO RESALTADAS CON SOLDADURA AL CENTRO DE CADA HOJA SEGUN DETALLE PLANO ARQ. 08 | PZA | 1
HERR02 | SUMINISTRO Y COLOCACION DE SOLERA DE 2 1/2" X 1/8" SOLDADA AL ANGULO DE LA CANALETA DE DEMASIAS INCLUYE TODO LO NECESARIO PARA SU CORRECTA EJECUCION | ML | 125.66
HERR03 | PULIDO DE LETRAS DE ACERO INOXIDABLE ( 450 ANIVERSARIO ) | PZA | 14
REHABILITACION DE JARDINERAS EXISTENTES
REPPAST | RETIRO DE PASTO EXISTENTE INCLUYE RETIRO FUERA DE LA OBRA . | M2 | 34.08
1122 | SUMINISTRO Y RELLENO DE TIERRA PARA JARDIN EXTENDIDA SIN COMPACTAR | M3 | 5.11
01123-A | PASTO KIKUYO DE ALTA CALIDAD, INCLUYE; CARGO DIRECTO POR EL COSTO DE LOS MATERIALES QUE INTERVENGAN, FLETE A OBRA, DESPERDICIO, ACARREO HASTA EL LUGAR DE SU UTILIZACIÓN, GUÍAS, TRAZO Y LOCALIZACIÓN, EXCAVACION Y PREPARACIÓN DE CEPA, COLOCACIÓN, PRIMER RIEGO, PREPLANTACIÓN O RESIEMBRA QUE SE REQUIERA, MANTENIMIENTO POR 30 DÍAS POSTERIORES A LA FECHA DE RECEPCIÓN DE LOS TRABAJOS, LIMPIEZA Y RETIRO DE SOBRANTES FUERA DE OBRA, EQUIPO DE SEGURIDAD, INSTALACIONES ESPECIFICAS, DEPRECIACIÓN Y DEMÁS DERIVADOS DEL USO DE HERRAMIENTA Y EQUIPO. | M2 | 34.08
13007 | PINTURA ESMALTE ALQUIDALICO 900 EN HERRERIA EN TAPAS REGISTROS ELECTRICOS AMBAS CARAS, TRABAJO TERMINADO | M2 | 32.52
13007J | PINTURA ESMALTE ALQUIDALICO 900 EN HERRERIA EN JARDINERA UNA CARA, TRABAJO TERMINADO (JARDINERAS CIRCULARES) | M2 | 16.45
INSTALACION ELECTRICA
ACOMETIDA
ELECT 01 | SUMINISTRO Y COLOCACION DE BASE SOKET SQUARE D MS1005J CON QUINTA TERMINAL | PZA | 1
ELECT 02 | SUMINISTRO E INSTALACION DE PTR 4x4 CAL 14 DE 3M DE LONGITUD ANCLADO EN PISO , INCLUYE PINTURA ESMALTE ANTICORROSIVA COLOR QUE INDIQUE LA SUPERVISION | PZA | 1
ELECT 03 | SUMNINISTRO E INSTALACION DE VARILLA DE TIERRA COPERWELD DE 1M X 1/2" ; INCLUYE CONECTOR REFORZADO Y ALAMBRE DE COBRE CAL 4 | PZA | 1
ELECT 04 | SUMINISTRO E INSTALACION DE TUBO GALVANIZADO PARED GRUESA DE 1 1/2" INCLUYE: CORTES Y ROSCAS | ML | 2
ELECT 05 | SUMNISTRO E INSTALACION DE CONTRA Y MONITOR PARA TUBO PG DE 1 1/2" | PZA | 3
ELECT 06 | SUMINISTRO E INSTALACION DE CODO PVC USO PESADO DE 1 1/2" | PZA | 2
ELECT 07 | SUMNISTRO E INSTALACION DE CONECTOR DE PVC USO PESADO DE 1 1/2" | PZA | 2
ELECT 08 | SUMNISTRO E INSTALACION DE TUBO DE PVC USO PESADO DE 1 1/2" | ML | 3
ELECT 09 | SUMINISTRO E INSTALACION DE COPLE PGG DE 1 1/2" | PZA | 3
CANALIZACIONES Y ALIMENTADORES
ELECT 10 | CORTE DE CONCRETO O ASFALTO EN BANQUETA O ARROYO VEHICULAR CON DISCO Y CORTADORA | ML | 450
ELECT 11 | EXCAVACION EN TERRENO NORMAL TIPO B, POR MEDIOS MANUAL 0.40MTS DE ANCHO POR 50 CM DE PROFUNDIDAD | M3 | 21
ELECT 12 A | EXCAVACION EN TERRENO NORMAL TIPO B, POR MEDIOS MECANICOS 0.40MTS DE ANCHO POR 50 CM DE PROFUNDIDAD | M3 | 20
ELECT 12 | RELLENO CON MATERIAL PRODUCTO DE EXCAVACION , INCLUYE COMPACTACION CON MEDIOS MECANICOS A CADA 20CM | M3 | 41
ELECT 13 | DEMOLICION DE CONCRETO EN BANQUETA O ARROYO INCLUYE: RETIRO DE ESCOMBRO DEL SITIO | M3 | 9.5
ELECT 14 | SUMNINISTRO E INSTALACION DE CONCRETO PARA BANQUETA CON LA RESISTENCIA ADECUADA | M3 | 7
ELECT 15 | SUMNINISTRO E INSTALACION DE CONCRETO DE ASFALTO | M3 | 2
ELECT 16 | SUMNISTRO E INSTALACION DE CINTA DE ADVERTENCIA DE PELIGRO | ML | 350
ELECT 17 | SUMNISTRO E INSTALACION DE REGISTRO DE CONCRETO PREFABRICADO CON TAPA DE 60X60X60CM | PZA | 7
ELECT 18 | SUMNISTRO E INSTALACION DE REGISTRO DE CONCRETO PREFABRICADO CON TAPA DE 40X40X40CM | PZA | 4
ELECT 19 | SUMNI STRO E INSTALACION DE TUBO CORRUGADO PAD DE 1 1/2" DE DIAMETRO | ML | 360
ELECT 20 | SUMINISTRO Y COLOCACION DE CABLE TRIPLEX 2+1 ALUMINIO XLP 600V AL. 2+1 (6AWG-6AWG) INCLUYE TENDIDO, CONEXIONES, HERRAMIENTAS Y MANO DE OBRA | ML | 130
ELECT 21 | SUMINISTRO Y COLOCACION DE CABLE TRIPLEX 2+1 ALUMINIO XLP 600V AL. 2+1 (2 AWG-4 AWG) INCLUYE TENDIDO, CONEXIONES, HERRAMIENTAS Y MANO DE OBRA | ML | 180
ELECT 22 | SUMINISTRO Y COLOCACION DE CABLE TRIPLEX 2+1 ALUMINIO XLP 600V AL. 2+1 (4 AWG-6 AWG) INCLUYE TENDIDO, CONEXIONES, HERRAMIENTAS Y MANO DE OBRA | ML | 40
ELECT 23 | SUMINISTRO Y COLOCACION DE CABLE DUPLEX 1+1 ALUMINIO XLP 600V AL. 1+1 (6 AWG-6 AWG) INCLUYE TENDIDO, CONEXIONES, HERRAMIENTAS Y MANO DE OBRA | ML | 145
ELECT 24 | SUMNISTRO E INSTALACION DE CABLE THW COBRE CAL 10 | ML | 150
TABLEROS E INTERRUPTORES
ELECT 26 | SUMINISTRO E INSTALACION DE CENTRO DE CARGA MARCA SQUARE-D, 1F-3H, 220/127V. CON CAPACIDAD EN BARRAS DE 125 AMP,12 POLOS, CAT. QO112L125GRB | PZA | 1
ELECT 27 | SUMINISTRO E INSTALACION DE CENTRO DE CARGA QOD4S MCA SQUARE D | PZA | 1
ELECT 28 | SUMINISTRO E INSTALACION DE INTERRUPTOR TERMOMAGNETICO QO SQUARE D , DE 2 POLOS DE 50 AMPS. | PZA | 1
ELECT 29 | SUMINISTRO E INSTALACION DE INTERRUPTOR TERMOMAGNETICO QO SQUARE D , DE 2 POLOS DE 20 AMPS. | PZA | 1
ELECT 30 | SUMINISTRO E INSTALACION DE INTERRUPTOR TERMOMAGNETICO QO SQUARE D , DE 2 POLOS DE 30 AMPS. | PZA | 1
ELECT 31 | SUMINISTRO E INSTALACION DE INTERRUPTOR TERMOMAGNETICO QO SQUARE D , DE 1 POLO DE 20 AMPS. | PZA | 1
ELECT 32 | SUMINISTRO E INSTALACION DE GABINETE HIMEL NEMA 3R 80X80X30 CM CON CERRADURA INCLUYE PORTACANDADO Y CANDADO COLOCADO EN PTR DE 4X4 CON TORNILLOS PUNTA DE BROCA. | PZA | 1
ELECT 33 | SUMINISTRO E INSTALACION DE GABINETE HIMEL NEMA 3R 60X40X26 CM | PZA | 2
ELECT 34 | SUMINISTRO E INSTALACION DE CONTACTO DOBLE POLARIZADO ,A TERRIZADO GFCI 127V 15A , MCA. BTCINO LINEA MX ,MONTADO EN CAJA FS | PZA | 2
ELECT 35 | SUMINISTRO E INSTALACION DE FOTOCELDA 1500 VA PARA 220V CON BASE | PZA | 1
ELECT 36 | SUMNISTRO E INSTALACION DE CONTACTOR 3P-30AMP 220V | PZA | 1
ELECT 37 | SUMINISTRO E INSTALACION DE RELOJ TORX PROGRAMABLE CON RESPALDO DE BATERIA | PZA | 1
REFLECTORES
ELECT 40 | SUMNISTRO E INSTALACION DE POSTE METALICO CON SOPORTE DE 3 REFLECTORES CON UNA ALTURA DE 12M INCLUYE ANCLAS, PLANTILLA, TUERCAS, RONDANAS PLANAS Y DE PRESION NIVELADO , PLOMEADO Y PRIMER ANTICORROSIVO , PINTURA ESMALTE A DOS MANOS | PZA | 5
ELECT 41 | SUMNISTRO E INSTALACION DE BASE PIRAMIDAL PARA ARBOTANTE METALICO CORONA DE 40X40 CMS,BASE DE 70X70 CMS ALTURA DE 1.10 MTS,4 ANCLAS DE 1" TUERCAS,ROLDANAS PLANAS Y DE PRESION . | PZA | 5
CANALIZACIONES Y CABLEADO
CANS01 | SUMINISTRO E INSTALACION DE REFLECTOR INDEPENDIENTE DIRIGIBLE COLOR RGBW(MULTICOLOR+BLANCO) BAÑADOR DE MURO , 60 LED DE 10W DE POTENCIA , TIENE 4 U 8 CANALES ESTÁNDAR Y SE MANEJA A TRAVES DE UN CONTROLADOR DMX 512 , CONSUMO MAXIMO 420 WATTS , CON DIMENSIONES DE 550X380X160MM , INDICE DE PROTECCION IP65 , CONEXION 100-240V CA , SISTEMAS DE COLOR RGBW MODELO: RL-60X10-RGBW-1P65 MCA:HBLEDS INCLUYE: CONEXIÓN Y PRUEBAS | PZA | 15
CANS02 | SUMINISTRO Y COLOCACION DE CABLE DMX INCLUYE TODO LO NECESARIO PARA SU CORRECTA EJECUCION | ML | 200
CANS03 | SUMINISTRO Y COLOCACION DE SET DE CONECTORES DMX (MACHO-HEMBRA) INCLUYE TODO LO NECESARIO PARA SU CORRECTA EJECUCION | PZA | 15
CANS04 | SUMINISTRO Y COLOCACION DE AMPLIFICADOR DE SEÑAL DMX 4 VIAS 120 VCA INCLUYE TODO LO NECESARIO PARA SU CORRECTA EJECUCION | PZA | 2
CANS05 | SUMINISTRO Y COLOCACION DE CONTROLADOR 1024 CANALES DMX 99 ESCENAS EN 5 ZONAS, RELOJ, CALENDARIO Y 16 PUERTOS PARA DISPAROS MEMORIA MINISD, GRABADOR DMX 512 CANALES CONTROL IR PARA DISPAROS 5 ZONAS CON ESA PRO INCLUYE TODO LO NECESARIO PARA SU CORRECTA EJECUCIÓN | PZA | 1
SUMA DE ESTA HOJA
ACUMULADO HASTA ESTA HOJA
IVA
T O T A L
NOMBRE DE LA EMPRESA O PERSONA FÍSICA NOMBRE Y FIRMA DEL REPRESENTANTE LEGAL
SUMA DE ESTA HOJA
ACUMULADO HASTA ESTA HOJA
NOMBRE DE LA EMPRESA O PERSONA FÍSICA NOMBRE Y FIRMA DEL REPRESENTANTE LEGAL

## RESUMEN
UBICACION: DURANGO
MUNICIPIO: DURANGO, DGO.
OBRA: REMODELACION Y REHABILITACION DE PLAZA HITO, ILUMINACION Y SISTEMA DE RIEGO EN LA CIUDAD DE DURANGO, DGO.
CLAVE | CONCEPTO | UNID. | CANT. | P.UNIT. | IMPORTE
RESUMEN
REMODELACION Y REHABILITACION DE PLAZA HITO, ILUMINACION Y SISTEMA DE RIEGO
PRELIMINARES
ALBAÑILERIA
JARDINERIA
ARBOLADO
RIEGO
PINTURA
GUARNUCIONES DE BANQUETAS
REHABILITACION DE LAMPARAS EXISTENTES
HERRERIA
REHABILITACION DE JARDINERAS EXISTENTES
INSTALACION ELECTRICA
ACOMETIDA
CANALIZACIONES Y ALIMENTADORES
TABLEROS E INTERRUPTORES
REFLECTORES
CANALIZACIONES Y CABLEADO
SUMA DE ESTA HOJA
ACUMULADO HASTA ESTA HOJA
IVA
T O T A L
NOMBRE DE LA EMPRESA O PERSONA FÍSICA NOMBRE Y FIRMA DEL REPRESENTANTE LEGAL
SUMA DE ESTA HOJA
ACUMULADO HASTA ESTA HOJA
NOMBRE DE LA EMPRESA O PERSONA FÍSICA NOMBRE Y FIRMA DEL REPRESENTANTE LEGAL