## CATALOGO
UBICACION: DURANGO
MUNICIPIO: DURANGO, DGO.
OBRA: REHABILITACION DE CENTRO DE ATENCION SOCIAL AVENIDA UNIVERSIDAD EN LA CIUDAD DE DURANGO, DGO.
CLAVE | CONCEPTO | UNID. | CANT. | P.UNIT. | IMPORTE
REHABILITACION DE CENTRO DE ATENCION SOCIAL AVENIDA UNIVERSIDAD
REMODELACION DE FACHADA
ACCESO PRINCIPAL Y AMPLIACION DE CUBIERTA
SEGURIDAD PEATONAL
FACH-01 | SUMINISTRO Y COLOCACIÓN DE MURO FALSO EN LA CALLE PARA PROTECCIÓN DE LOS TRABAJOS DE REMODELACIÓN Y DE LA CONSTRUCCION EN GENERAL A BASE DE MADERA DE 3RA. TRIPLAY DE 16 MM INCLUYE TODOS LOS MATERIALES NECESARIOS ACARREOS, CORTES, DEPSERDICIOS, HERRAMIENTA, EQUIPO, MANO DE OBRA Y RETIRO AL FINAL DE LOS TRABAJOS FUERA DE LA OBRA. | M2 | 60
FACH-02 | PROTECCIÓN Y DELIMITACIÓN DE AREA DE TRABAJO EN BANQUETAS A BASE DE MALLA DE POLIETILENO DE ALTA DENSIDAD DE 1.20 MTS DE ALTURA PARA DELIMITAR AREAS DE RIESGO INCLUYE BASES DE SUJECION, MANO DE OBRA Y HERRAMIENTAS. | ML | 130
DEMOLICIÓN DE MURO
DEMOL-01 | DEMOLICIÓN DE MURO DE ADOBE EN FACHADA PRINCIPAL INCLUYE: ENJARRES Y/O YESO DALAS, CASTILLO Y COLUMNA | M2 | 30.5
ACA-01 | ACARREO DE TIERRA O ESCOMBRO EN CAMION HACIA O FUERA DE LA OBRA Y DE LA MANCHA URBANA 6 KM. CARGADO CON RETROEXCAVADORA. | M3 | 18.3
ASCENSO Y DESCENSO
TERRACERIAS
RAN-01 | CORTE DE ASFALTO Y/O CONCRETO CON DISCO ABRASIVO INCLUYE: MATERIALES MENORES Y MANO DE OBRA. | ML | 30
DEMO-01 | DEMOLICIÓN DE PAVIMENTO ASFALTICO CON RECUPERACION Y COLOCACION A FOSAS DE SECOPE. INCLUYE: MANO DE OBRA, RETIRO, TRASLADO, LIMPIEZA Y TODO LO NECESARIO PARA SU CORRECTA EJECUCION. | M3 | 5.58
SUMA DE ESTA HOJA
ACUMULADO HASTA ESTA HOJA
NOMBRE DE LA EMPRESA O PERSONA FÍSICA NOMBRE Y FIRMA DEL REPRESENTANTE LEGAL
TERR03 | EXCAVACIÓN POR MEDIOS MECANICOS, EN CORTES EN MATERIAL TIPO "B", HASTA 0.30 MTS. DE PROFUNDIDAD A CIELO ABIERTO PARA SUSTITUIR ARCILLA EXPANSIVAS EN AREA DE TRABAJO (CAJEO), INCLUYE : CARGA Y ACARREO DEL MATERIAL PRODUCTO DEL CORTE FUERA DE LA OBRA CUALQUIER DISTANCIA A BANCO PROPUESTO POR CONTRATISTA, PUOT. | M3 | 35.9
11521 | MEJORAMIENTO DE TERRENO NATURAL INCLUYE: DISGREGADO, INCORPORACIÓN DE AGUA, TENDIDO Y COMPACTACION AL 95% PROCTOR CON UN ESPESOR DE 20 CM., COMPACTADO. | M3 | 15.96
7.01.01 | SUMINISTRO MEZCLADO, TENDIDO Y COMPACTACIÓN DE MATERIAL DE BANCO PARA LA FORMACIÓN DE SUB BASE EN PLATAFORMA CON MAQUINARIA COMPACTADO EN CAPAS DE 20 CMS DE ESPESOR AL 100 % DE SU PVSS. PRUEBA AASTO ESTÁNDAR. MATERIAL TRITURADO PARCIAL O TOTALMENTE DE 3" A FINOS, LIMITE LIQUIDO 30% MAX. LIMITE PLASTICO 10% MAX. VALOR RELATIVO DE SOPORTE 50% MIN, EXPANCION 2% MAX. DESGASTE LOS ANGELES, 50% MAX, INCLUYE HUMEDECIDO DEL MATERIAL, Y CARGOS POR USO DE MAQUINARIA Y MANO DE OBRA, MEDIDO COMPACTADO P.U.O.T. | M3 | 11.97
8.01.01 | SUMINISTRO MEZCLADO, TENDIDO Y COMPACTACION DE MATERIAL DE BANCO PARA LA FORMACION DE BASE HIDRAULICA EN PLATAFORMA CON MAQUINARIA COMPACTADO EN CAPAS DE 20 CMS DE ESPESOR AL 100 % DE SU PVSS. PRUEBA AASTO ESTÁNDAR. MATERIAL TRITURADO PARCIAL O TOTALMENTE DE 1 1/2" A FINOS, LIMITE LIQUIDO 25% MAX. LIMITE PLASTICO 6% MAX. VALOR RELATIVO DE SOPORTE 50% MIN,EQUIVALENTE DE ARENA 40% MIN, EXPANCION 2% MAX. DESGASTE LOS ANGELES, 35% MAX, PARTICULAS ALARGADAS Y LAJEADAS 40% MAX.,INCLUYE: HUMEDECIDO DEL MATERIAL Y CARGOS POR USO DE MAQUINARIA Y MANO DE OBRA, MEDIDO COMPACTADO P.U.O.T. | M3 | 11.97
SUMA DE ESTA HOJA
ACUMULADO HASTA ESTA HOJA
NOMBRE DE LA EMPRESA O PERSONA FÍSICA NOMBRE Y FIRMA DEL REPRESENTANTE LEGAL
PAV-05 | SUMINISTRO Y APLICACIÓN DE RIEGO DE IMPREGNACION CON ASFALTO FM-10 SIMILAR A RAZON DE 1.5 LTS/M2 INCLUYE ALMACENAMIENTOS CALENTAMIENTO, BOMBEO, RIEGOS, POREO CON ARENA , ACARREOS Y BARRIDO DE LA SUPERFICIE. P.U.O.T. | M2 | 80
PAVIMENTOS
V.01.002 | SUMINISTRO Y COLOCACIÓN DE CONCRETO PREMEZCLADO DE .15 CMS. DE ESPESOR PARA RESISTENCIA DE PROYECTO A 14 DIAS , T.M.A. 3/4", CON UN F´C=300 KG/CM2. MEDIDASA LOS 14 DIAS SEGÚN ASTM C-157 CON UN REVENIMIENTO MÁXIMO DE 10 + 2.5 CM. MODULADO DE LOSA PROMEDIO DE 3.5 X 3.5 M COINCIDENTE CON LAS JUNTAS CONSTRUCTIVAS DE GUARNICION INCLUYE: MEMBRANA DE CURADO SEAL TIGHT DE W.R. MEADUS CURE EB MARCA SONNEABORN CURAQUIM LPU BLANCO DE IMPERQUIMIA O SIMILAR; A BASE DE AGUA Y PARAFINA DE PIGMENTACION BLANCA (NORMA DE CALIDAD SCT.), CON ASPERSOR MANUAL DE IRRIGADOR DE PRESION; INCLUYE: VACIADO, ACARREO DEL CONCRETO, VIBRADO, ACELERANTE, CIMBRA, DESCIMBRA, SELLADOR PARA CURADO, CINTILLA DE POLIURETANO (BACKER-ROD) Y MANO DE OBRA MATERIAL SELLANTE PARA JUNTAS TRANSVERSALES Y LONGITUDINALES SONOMERIC-1 MCA. SONNEBORN, QUIMLAR DE IMPERQUIMIA O SIMILAR, ACERO DE REFUERZO PARA BARRA DE AMARRE DE No.6 (3/4") DE 110 CM, DE LONG. A CADA 90 CMS. FY= 4200 KG/CM2 CON SILLETAS DE PROLIPROPILENO INERTE, ACERO DE REFUERZO PARA JUNTA VAR. LISA 2.54 CM. DIAM. DE .40 CM. DE LONGITUD, GRADO 60, SEGUN PROYECTO, CANASTILLA PASAJUNTAS, ENGRASADO DE PASAJUNTAS, RAYADO CON RASTRILLO METALICO PROF. MEDIA 3 CM. SIN EMPALMES VISIBLES, COLOCACION DE LONA PLASTICA, CORTES CON DISCO A PROF.MEDIA 6 CM. TIEMPO OPTIMO DETERMINADO POR LABORATORIO, DESPERDICIOS, MANO DE OBRA, HERRAMIENTAS Y EQUIPO, POR UNIDAD DE OBRA TERMINADA. | M2 | 40
SUMA DE ESTA HOJA
ACUMULADO HASTA ESTA HOJA
NOMBRE DE LA EMPRESA O PERSONA FÍSICA NOMBRE Y FIRMA DEL REPRESENTANTE LEGAL
BANQUETAS Y GUARNICIONES
TRABAJOS PRELIMINARES
PRE05 | DEMOLICIÓN POR MEDIOS MECANICOS DE CONCRETOS SIMPLES (GUARNICIONES, PAVIMENTOS, BANQUETAS, MUROS DE BLOCK, MEDIDOS COMPACTOS, POR MEDIOS MECANICOS, INCLUYE : CARGA Y DESCARGA, ACARREO FUERA DE LA OBRA HASTA EL SITIO DESIGNADO POR EL CONTRATISTA., LIMPIEZA, POR UNIDAD DE OBRA TERMINADA. | M3 | 15.43
PRE06 | SUMINISTRO Y RELLENO DE MATERIAL INERTE APISONADO Y COMPACTADO CON COMPACTADOR MANUAL (BAILARINA) CON MATERIAL BASE HIDRAULICA PRODUCTO DE BANCO COMPACTADAS AL 90% PROCTOR, EN CAPAS DE 15 CM. INCLUYE: INCORPORACION DE AGUA, MATERIAL DE BANCO, ACARREOS, EXTRACCION, CARGA, DESCARGA, REGALIAS, HERRAMIENTA, EQUIPO Y MANO DE OBRA, MEDIDOS COMPACTOS, POR UNIDAD DE OBRA TERMINADA. | M3 | 15.43
GUARNICION Y PISOS
PP01 | GUARNICION DE BANQUETA DE 15x20x40 CMS. CON CONCRETO F'c=200 KG/CM2, INCLUYE: CIMBRA APARENTE METALICA, ACABADO CON VOLTEADOR, CIMBRADO, DESCIMBRADO, ACARREOS, MANIOBRAS, MATERIALES, JUNTAS, REMATES, DESPERDICIOS, HERRAMIENTAS Y MANO DE OBRA. P.U.O.T. | ML | 20
PP02 | BANQUETA DE CONCRETO DE F'c=150 CM2 DE 10 CM DE ESPESOR, CON ACABADO CON BROCHA DE PELO SUAVE,COLADA EN CUADROS ALTERNADOS EN ANCHOS MAXIMOS DE 2.00 M JUNTAS FRÍAS T.M.A. 3/4', INCLUYE: APLICACIÓN DE VOLTEADOR EN REMATES A ZOCLO Y FRONTERAS INTERIOR Y EXTERIOR. | M2 | 40
SUMA DE ESTA HOJA
ACUMULADO HASTA ESTA HOJA
NOMBRE DE LA EMPRESA O PERSONA FÍSICA NOMBRE Y FIRMA DEL REPRESENTANTE LEGAL
PP03 | GUARNICIÓN DE BANQUETA EN RAMPA DE 15X20X30 CMS CON CONCRETO F´C=200 KG/CM2, INCLUYE: CIMBRA APARENTE METALICA, ACABADO CON VOLTEADOR, FORMACION DE TRANSICION ENTRE DIFERENTES ALTURAS, CIMBRADO, DESCIMBRADO, ACARREOS, MANIOBRAS, MATERIALES, JUNTAS, REMATES, DESPERDICIOS, HERRAMIENTAS Y MANO DE OBRA. P.U.O.T. | ML | 12
PP04 | CONSTRUCCIÓN DE RAMPAS VEHICULARES Y PEATONALES, DE 10 CM. DE ESPESOR DE CONCRETO F’C = 250 KG/CM2, CON AGREGADO MÁXIMO DE 20 MM, ACABADO ESCOBILLADO FINO, INCLUYE: MALLA 6X6-4/4 CIMBRADO, DESCIMBRADO, CURADO, ESCOBILLADO, JUNTAS Y O CORTES, ACARREOS Y SOBREACARREOS DENTRO Y FUERA DE LA OBRA, DESPERDICIOS, RETIRO DE DESPERDICIOS FUERA DE LA OBRA Y LIMPIEZA, MANO DE OBRA, MATERIALES, HERRAMIENTAS Y EQUIPO, POR UNIDAD DE OBRA TERMINADA | M2 | 16
PP05 | CONSTRUCCIÓN DE REGISTRO DE 40x60x100 CMS. (INTERIORES) DE TABIQUE ROJO RECOCIDO DE 6x13x26 CMS. INCLUYE; EXCAVACIÓN, RELLENOS COMPACTADOS AL 95% PLANTILLA DE 10 CMS. ESP. DE CONCRETO F'C=100 KG/CM2 ARMADA CON ACERO DE 3/8" DIAM A.C. 30 CMS. AMBOS SENTIDOS, MURO DE TABIQUE Y APLANADO INTERIOR PULIDO CON MORTERO CEMENTO ARENA PROP. 1:3, MEDIA CAÑA DE CONCRETO SIMPLE, DALA DE CERRAMIENTO DE 15x15 CMS. DE CONCRETO F'C=200 KG/CM2, ARMADO CON TRES VARILLAS 3/8" Y ESTRIBOS DE 1/4" @ 20 CMS., TAPA DE 7 CMS. DE ESP. DE CONCRETO F'C=200 KG/CM2, ARMADO CON VARILLAS 3/8" @ 10 CMS. EN AMBOS SENTIDOS, INCLUYE CONTRAMARCO CON ANGULAR DE 1 1/2""1 1/2"x1/4"Y MARCO CON ANGULAR DE 1 1/4"x1 1/4"x 1/4", CIMBRA Y DESCIMBRA, MATERIALES Y MANO DE OBRA, COLOCACION DE TUBO SANITARIO DE 150MM 6" DE 1.50 AMBOS EXTREMOS (ENTRADA Y SALIDA DE REGISTRO) PARA SU POSTERIOR CONEXION A RED MUNICIPAL. | PZA | 2
SUMA DE ESTA HOJA
ACUMULADO HASTA ESTA HOJA
NOMBRE DE LA EMPRESA O PERSONA FÍSICA NOMBRE Y FIRMA DEL REPRESENTANTE LEGAL
PP07 | COLOCACION DE LOGOTIPO DE DISCAPACITADOS EN RAMPAS DE ACCESOS, A BASE DE LOGOTIPO BAJO RELIEVE CON SECCION PROMEDIO DE 40 A 50 CM DE DIAMETRO, INCLUYE: COLOCACION DE MOLDE EN CONCRETO FRESCO PARA MARCADO BAJO RELIEVE, PROTECCION DEL AREA, LIMPIEZA CON AGUA Y JABON Y TODO LO NECESARIO PARA SU CORRECTA EJECUCION. P.U.O.T. | PZA | 4
CENTRO DE ATENCIÓN Y SOCIALIZACIÓN DIF
CAFETERIA
PRELIMINARES
PRE-01-01 | DESMONTAJE CON RECUPERACIÓN DE CORNISA DE CANTERA UBICADA SOBRE PRETIL, INC: ANDAMIOS, ACARREOS, ALMACENAJE, MATERIALES, HERRAMIENTAS Y MANO DE OBRA. | ML | 63.74
PRE-02-01 | DESMONTAJE CON RECUPERACIÓN DE ALMENA DE CANTERA UBICADA SOBRE CORNISA, INC: ANDAMIOS, ACARREOS, ALMACENAJE, MATERIALES, HERRAMIENTAS Y MANO DE OBRA. | PZA | 8
PRE-03-01 | RETIRO DE REJA DE PORTÓN DE HERRERÍA CON RECUPERACIÓN, INC: ACARREOS DENTRO DE LA OBRA, ALMACENAJE EN EL LUGAR INDICADO POR LA SUPERVISIÓN, MATERIALES, HERRAMIENTAS Y MANO DE OBRA. | ML | 24.4
PRE-04-01 | DEMOLICION MANUAL DE MURO DE TABIQUE RECOCIDO, SU RECUBRIMIENTO, CADENAS Y CASTILLOS INCLUIDOS, INCLUYE: ACARREO DE ESCOMBROS AL LUGAR DE ACOPIO Y RETIRO FUERA DE LA OBRA. | M3 | 2.14
PRE-05-01 | DEMOLICIÓN DE PISO DE CONCRETO DE 10 CM DE ESPESOR, INCLUYE; ACARREO DE MATERIAL FUERA DE LA OBRA, HERRAMIENTA, MANO DE OBRA Y TODO LO NECESARIO PARA SU CORRECTA REALIZACION. | M2 | 34.86
PRE-06-01 | TAPIAL A BASE DE TRIPLAY DE MADERA DE 16 MM, BASTIDOR DE POLINES DE 4"X 4" VERTICAL Y TABLA DE 1" X 4" HORIZONTAL, A UNA ALTURA DE 2.44 MTS, INCLUYE: MATERIALES, MANO DE OBRA, HERRAMIENTA, EQUIPO Y TODO LO NECESARIO PARA SU CORRECTA EJECUCION. | ML | 25.6
SUMA DE ESTA HOJA
ACUMULADO HASTA ESTA HOJA
NOMBRE DE LA EMPRESA O PERSONA FÍSICA NOMBRE Y FIRMA DEL REPRESENTANTE LEGAL
PRE-07-01 | DESMONTAJE DE PASAMANOS METÁLICO, INC; ACARREO Y ALMACENAJE EN EL LUGAR INDICADO POR LA SUPERVISIÓN. | ML | 15.4
PRE-08-01 | RETIRO CON RECUPERACION DE VENTANA A BASE DE CANCELERÍA DE ALUMINIO Y CRISTAL, INC: ALMACENAJE EN EL LUGAR INDICADO POR LA SUPERVISIÓN | M2 | 1.2
CIMENTACION
CIM-01-01 | EXCAVACION POR MEDIOS MANUAL EN CEPAS DE CIMENTACIÓN DE 0.00 A 2.00 MTS. DE PROFUNDIDAD EN MATERIAL TIPO II SEGUN INDICACION DE MECANICA DE SUELOS, MEDIDO EN BANCO, INCLUYE: MANO DE OBRA, HERRAMIENTA, AFINE DEL FONDO DE LA CEPA Y TALUDES, RETIRO DEL MATERIAL EN CASO DE CAIDOS, TRASPALEO HORIZONTAL Y VERTICAL QUE SEA NECESARIO, RETIRO DE MATERIAL FUERA DE LA OBRA, TIRO LIBRE. | M3 | 30.98
CIM-02-01 | PLANTILLA DE CONCRETO HECHO EN OBRA F'c=100 KG/CM2 5 CM. DE ESPESOR T.M.A. 1 1/2" | M3 | 27.11
CIM-03-01 | CIMBRA PARA CIMENTACION CON MADERA DE PINO DE 3a ACABADO COMUN, INCLUYE HABILITADO, ARMADO, CIMBRADO Y DESCIMBRADO | M2 | 20.55
CIM-04-01 | ACERO DE REFUERZO EN CIMENTACION CON VARILLA # 3 F'y=4200 KG/CM2, INCL.: SUM., HABILITADO, ARMADO, GANCHOS, DOBLECES, DESPERDICIOS Y TRASLAPES. | KG | 145.6
CIM-05-01 | ACERO DE REFUERZO EN CIMENTACION CON VARILLA #4 F'y=4200 KG/CM2, INCL.: SUM.,HABILITADO, ARMADO, GANCHOS, DOBLECES, DESPERDICIOS Y TRASLAPES. | KG | 285.5
CIM-06-01 | CONCRETO HECHO EN OBRA F'C=250 KG/CM2 T.M.A. 1 1/2", INCLUYE; ACARREOS, COLADO, VIBRADO Y CURADO. | M3 | 5.1
SUMA DE ESTA HOJA
ACUMULADO HASTA ESTA HOJA
NOMBRE DE LA EMPRESA O PERSONA FÍSICA NOMBRE Y FIRMA DEL REPRESENTANTE LEGAL
CIM-07-01 | MURETE DE ENRASE EN CIMENTACION DE BLOCK HUECO 20x20x40 CM. EN 2O CM. RELLENO CON CONCRETO F'c=100 KG/CM2 T.M.A. 1 1/2" ASENTADO CON MORTERO COMERCIAL-ARENA 1:4 CON REFUERZO DE VARILLA # 3 A CADA 2 HUECOS, Y UNA HORIZONTAL A CADA 3 HILADAS. | M2 | 24.13
CIM-08-01 | ANCLAJE DE CASTILLOS A ELEMENTOS DE CONCRETO A BASE DE 4 VARILLAS DE 3/8", INCLUYE: MATERIALES, MANO DE OBRA, HERRAMIENTA, EQUIPO Y TODO LO NECESARIO PARA SU CORRECTA EJECUCION. | PZA | 25
MUROS CADENAS Y CASTILLOS
MUR-01-01 | CADENA Y/O CASTILLO DE CONCRETO DE 14x14 CM. CON F'C=150 KG/CM2 ARMADO C/4 VAR. # 3 Y ESTRIBOS # 2 A CADA 20 CM. T.M.A. 3/4" INCLUYE CIMBRA COMÚN, DESCIMBRADO, COLADO, CURADO, CRUCES Y ESCUADRAS DE VARILLA. | ML | 85
MUR-02-01 | CADENA Y/O CASTILLO DE CONCRETO DE 14x20 CM. CON F'C=150 KG/CM2 ARMADO C/4 VAR. # 3 Y ESTRIBOS # 2 A CADA 20 CM. T.M.A. 1 1/2" INCLUYE CIMBRA COMÚN, DESCIMBRADO, COLADO, VIBRADO, CURADO, Y CRUCES DE VARILLA. | ML | 76.1
MUR-03-01 | MURO DE TABIQUE ROJO RECOCIDO 5x12.5x25 CM., 15 CM. DE ESPESOR, ASENTADO CON MORTERO COMERCIAL-ARENA 1:4 | M2 | 137
LOSAS
LOS-01-01 | CIMBRA CON MADERA DE PINO DE 3a EN LOSAS Y TRABES, ACABADO COMUN, INCLUYE HABILITADO, ARMADO, CIMBRADO Y DESCIMBRADO | M2 | 205.56
LOS-02-01 | ACERO DE REFUERZO EN LOSAS DE CONCRETO CON VARILLA # 2 F'y=4200 KG/CM2, INCL.: SUM., HABILITADO, ARMADO, GANCHOS, DOBLECES, DESPERDICIOS Y TRASLAPES. | KG | 165
LOS-03-01 | ACERO DE REFUERZO EN LOSAS DE CONCRETO CON VARILLA # 3 F'y=4200 KG/CM2, INCL.: SUM., HABILITADO, ARMADO, GANCHOS, DOBLECES, DESPERDICIOS Y TRASLAPES. | KG | 845
SUMA DE ESTA HOJA
ACUMULADO HASTA ESTA HOJA
NOMBRE DE LA EMPRESA O PERSONA FÍSICA NOMBRE Y FIRMA DEL REPRESENTANTE LEGAL
LOS-04-01 | ACERO DE REFUERZO EN LOSAS DE CONCRETO CON VARILLA #4 F'y=4200 KG/CM2, INCL.: SUM.,HABILITADO, ARMADO, GANCHOS, DOBLECES, DESPERDICIOS Y TRASLAPES. | KG | 1029
LOS-05-01 | ACERO DE REFUERZO EN LOSAS DE CONCRETO CON VARILLA #5 F'y=4200 KG/CM2, INCL.: SUM.,HABILITADO, ARMADO, GANCHOS, DOBLECES, DESPERDICIOS Y TRASLAPES. | KG | 310
LOS-06-01 | ACERO DE REFUERZO EN LOSAS DE CONCRETO CON VARILLA #6 F'y=4200 KG/CM2, INCL.: SUM.,HABILITADO, ARMADO, GANCHOS, DOBLECES, DESPERDICIOS Y TRASLAPES. | KG | 244
LOS-07-01 | CONCRETO PREMEZCLADO F'C=250 KG/CM2 T.M.A. 1 1/2" EN ESTRUCTURA, INCLUYE BOMBEO, COLADO, VIBRADO Y CURADO. | M3 | 28.71
LOS-08-01 | SUMINISTRO Y COLOCACION DE CASETON DE POLIESTIRENO DE 50X40X15 CMS. INCLUYE: DESPERDICIOS Y RECORTES | PZA | 66
LOS-09-01 | SUMINISTRO Y COLOCACION DE CASETON DE POLIESTIRENO DE 50X60X15 CMS. INCLUYE: DESPERDICIOS Y RECORTES | PZA | 182
AZOTEA
AZO-01-01 | MURO DE TABIQUE ROJO RECOCIDO 7x14x28 CM., 14 CM. DE ESPESOR, ASENTADO CON MORTERO COMERCIAL-ARENA 1:4 | M2 | 7.2
AZO-02-01 | MURO DE TABIQUE ROJO RECOCIDO 7x14x28 CM. 28 CM. DE ESPESOR, ASENTADO CON MORTERO COMERCIAL-ARENA 1:5 | M2 | 35.2
AZO-03-01 | CADENA Y/O CASTILLO DE CONCRETO DE 14x14 CM. CON F'C=150 KG/CM2 ARMADO C/4 VAR. # 3 Y ESTRIBOS # 2 A CADA 20 CM. T.M.A. 3/4" INCLUYE CIMBRA COMÚN, DESCIMBRADO, COLADO, CURADO, CRUCES Y ESCUADRAS DE VARILLA. | ML | 38.2
AZO-04-01 | CADENA Y/O CASTILLO DE CONCRETO DE 14x28 CM. CON F'C=150 KG/CM2 ARMADO C/4 VAR. # 3 Y ESTRIBOS # 2 A CADA 20 CM. T.M.A. 3/4" INCLUYE CIMBRA COMÚN, DESCIMBRADO, COLADO, CURADO, CRUCES Y ESCUADRAS DE VARILLA. | ML | 47.5
SUMA DE ESTA HOJA
ACUMULADO HASTA ESTA HOJA
NOMBRE DE LA EMPRESA O PERSONA FÍSICA NOMBRE Y FIRMA DEL REPRESENTANTE LEGAL
AZO-05-01 | INSTALACIÓN DE CORNISA DE CANTERA SOBRE PRETIL, INC: ADHESIVO, EMBOQUILLADO, NIVELACIÓN, ANDAMIOS, ACARREOS, ALMACENAJE, MATERIALES, HERRAMIENTAS Y MANO DE OBRA. | ML | 30.27
AZO-06-01 | INSTALACIÓN DE ALMENA DE CANTERA SOBRE CORNISA, INC: ANCLAJE, ADHESIVO, ANDAMIOS, ACARREOS, ALMACENAJE, MATERIALES, HERRAMIENTAS Y MANO DE OBRA. | PZA | 6
AZO-07-01 | SUMINISTRO Y TENDIDO DE RELLENO A BASE DE TEZONTLE EN AZOTEA, INCLUYE TENDIDO, NIVELADO Y APISONADO | M3 | 14.25
AZO-08-01 | ENLADRILLADO EN AZOTEA CON TABIQUE ROJO RECOCIDO (TABLETA), ASENTADO Y EMBOQUILLADO CON MORTERO COMERCIAL-ARENA 1:4 | M2 | 140.2
AZO-09-01 | IMPERMEABILIZACIÓN APARENTE EN LOSAS A BASE DE MORTER PLAST SBS 3.5 MM. DE ESPESOR, CON GRAVILLA COLOR TERRACOTA SEGÚN ESPECIFICACIÓN, INCLUYE APLICACIÓN DE SELLO EMULTEX TAPAPORO Y UNA APLICACIÓN DE ASFALTEX 500 APLIC. | M2 | 146
AZO-10-01 | CHAFLAN DE CONCRETO F'c=150 KG/CM2 T.M.A. 3/4" DE 15x15 CM. | ML | 82
AZO-11-01 | BAJADA DE AGUAS PLUVIALES PARA COLADERA DE AZOTEA CON TUBO PVC TIPO ANGER DE 4” DE DIAMETRO, A CUALQUIER ALTURA Y GRADO DE DIFICULTAD, (HACIA JARDIN O BANQUETA), INCLUYE: CODOS, COPLES, REDUCCIONES, CONEXIONES, MATERIALES DE CONSUMO, ABRAZADERAS, SOPORTERIA, REJILLA DE METAL DESPLEGADO, MANO DE OBRA, HERRAMIENTA, EQUIPO, ANDAMIOS, ACARREOS, ELEVACION, DESPERDICIO DE MATERIAL, PRUEBAS. P.U.O.T. | ML | 16.2
AZO-12-01 | SUMINISTRO Y COLOCACIÓN DE COLADERA DE PRETIL MARCA HELVEX MODELO 4954. INCLUYE: SUMINISTRO, INTALACIÓN, FIJACIÓN, SELLADO, PRUEBAS DE HERMETICIDAD Y TODO LO NECESARIO PARA SU CORRECTA EJECUCIÓN. P.U.O.T. | PZA | 4
SUMA DE ESTA HOJA
ACUMULADO HASTA ESTA HOJA
NOMBRE DE LA EMPRESA O PERSONA FÍSICA NOMBRE Y FIRMA DEL REPRESENTANTE LEGAL
PISOS Y RECUBRIMIENTOS
REC-01-01 | RELLENO DE BANCO COMPACTADO AL 90% PROCTOR, EN CAPAS DE HASTA 20 CMS., CON EQUIPO (BAILARINA) SEGUN NIVELES DE PROYECTO, INCLUYE: ACARREOS DE MATERIAL TENDIDO, INCORPORACIÓN DE AGUA Y PRUEBAS DE LABORATORIO. | M3 | 42
REC-02-01 | FIRME DE CONCRETO DE 10 CM F'C=150 kg/cm2 ACABADO COMUN, CON CORTES POR TEMPERATURA A CADA 3MT COMO MAXIMO, INC; ACARREOS, MATERIALES, HERRAMIENTAS Y MANOS DE OBRA. | M2 | 151
REC-03-01 | SUMINISTRO Y COLOCACACIÓN DE MALLA ELECTROSOLDADA 6×6/10-10. INCLUYE: ACARREOS, CORTES, TRASLAPES, AMARRES, MANO DE OBRA, EQUIPO Y HERRAMIENTA. | M2 | 171.05
REC-04-01 | PISO BERNAL CANTERA MATE COLOR MARRON, DE 62X62, MARCA VITROMEX, ADHESIVO MCA CREST, INC: ZOCLO DE 10 CMS, EMBOQUILLADO, MATERIAL Y MANO DE OBRA TRABAJO TERMINADO | M2 | 151
REC-05-01 | FIRME DE CONCRETO DE 10 CM F'C=150 kg/cm2 ACABADO ESCOBILLADO FINO, CON CORTES POR TEMPERATURA A CADA 3MT COMO MAXIMO, INC; ACARREOS, MATERIALES, HERRAMIENTAS Y MANOS DE OBRA. | M2 | 20.05
REC-06-01 | APLANADO DE YESO EN MUROS Y LOSAS A PLOMO Y NIVEL MORTERO YESO-AGUA CON ESPESOR PROMEDIO 1.5 CM. | M2 | 255
REC-07-01 | APLANADO FINO EN MUROS Y PLAFONES CON MORTERO COMERCIAL-ARENA 1:4 CON ESPESOR PROM. DE 2 CM.. A PLOMO Y REGLA, ACABADO CON LLANA DE MADERA Y FLOTEADO CON ESPONJA APLICANDO VOLTEADOR EN REMATES, INCLUYE FILETES | M2 | 163.1
REC-08-01 | REPELLADO A PLOMO Y REGLA CON MORTERO COMERCIAL ARENA 1:4 CON ESPESOR PROMEDIO DE 2 CMS, INCLUYE MATERIALES, HERRAMIENTA Y MANO DE OBRA. | M2 | 35.2
SUMA DE ESTA HOJA
ACUMULADO HASTA ESTA HOJA
NOMBRE DE LA EMPRESA O PERSONA FÍSICA NOMBRE Y FIRMA DEL REPRESENTANTE LEGAL
REC-09-01 | RAMPA DE CONCRETO DE 10 CM F'C=150 kg/cm2 CONCRETO LAVADO A BASE DE AGREGADOS DE 1/8" CANTO RODADO, INC; ACARREOS, MATERIALES, HERRAMIENTAS Y MANOS DE OBRA. | M2 | 4.85
REC-10-01 | SUMINISTRO Y COLOCACION DE PLAFÓND DE PÁNEL DE YESO LISO ESTÁNDAR TABLAROCA A CUALQUIER ALTURA, MATERIALES, ESTRUCTURA GALVANIZADA A BASE DE COLGANTES CON CLAVO ANCLA HILTI CON ALAMBRE GALVANIZADO DEL NO. 10, CANALETA DE 38MM CALIBRE 22, CANAL LISO CALIBRE 26, ALAMBRE DEL NO. 18, TORNILLOS AUTOROSCABLES, PERFACINTA, CEMENTO REDIMIX, FLETE, DESPERDICIO, ACARREO HASTA EL LUGAR DE SU UTILIZACION, TRAZO, COLGANTEO A CADA 0.60 MTS. EN AMBOS SENTIDOS, ARMADO Y AMARRADO DE BASTIDOR A CADA 0.60 M EN AMBOS SENTIDOS, ATORNILLADO DE PLACAS A CADA 0.30 M, EMPLASTECIDO, EMBOQUILLADO, ANGULO PERIMETRAL DE ALUMINIO ANODIZADO NATURAL DE 1", LIMPIEZA Y RETIRO DE SOBRANTES FUERA DE LA OBRA; PLACA DE 13 MM DE ESPESOR | M2 | 18.5
REC-11-01 | SUMINISTRO Y COLOCACION DE PLAFÓND DE PÁNEL DE YESO LISO GLASSREY RESISTENTE A HUMEDADES INCLUYE MATERIALES, ESTRUCTURA GALVANIZADA A BASE DE COLGANTES CON CLAVO ANCLA HILTI CON ALAMBRE GALVANIZADO DEL NO. 10, CANALETA DE 38MM CALIBRE 22, CANAL LISO CALIBRE 26, ALAMBRE DEL NO. 18, TORNILLOS AUTOROSCABLES, CINTA, CEMENTO BASECOAT, FLETE, DESPERDICIO, ACARREO HASTA EL LUGAR DE SU UTILIZACION, TRAZO, COLGANTEO A CADA 0.60 MTS. EN AMBOS SENTIDOS, ARMADO Y AMARRADO DE BASTIDOR A CADA 0.60 M EN AMBOS SENTIDOS, ATORNILLADO DE PLACAS A CADA 0.30 M, EMPLASTECIDO, EMBOQUILLADO, ANGULO PERIMETRAL DE ALUMINIO ANODIZADO NATURAL DE 1", LIMPIEZA Y RETIRO DE SOBRANTES FUERA DE LA OBRA Y TODO LO NECESARIO PARA SU CORRECTA EJECUCION. | M2 | 13.25
SUMA DE ESTA HOJA
ACUMULADO HASTA ESTA HOJA
NOMBRE DE LA EMPRESA O PERSONA FÍSICA NOMBRE Y FIRMA DEL REPRESENTANTE LEGAL
REC-12-01 | SUMINISTRO E INSTALACION DE CAJILLO HORIZONTAL DE TABLAROCA EN PLAFONES A BASE DE CANALETA DE 63.5 MM Y UN PANEL DE YESO DE 12.7 MM DE ESPESOR EN UNA CARA, INCLUYE: PASTA READYMIX Y CINTA, MATERIALES, MANO DE OBRA, HERRAMIENTA, EQUIPO LIMPIEZA Y RETIRO DE SOBRANTES FUERA DE LA OBRA Y TODO LO NECESARIO PARA SU CORRECTA EJECUCION. | M2 | 47.2
REC-13-01 | PERFILADO DE APLANADOS EN ÁREAS DE APERTURA O DEMOLICIÓN DE MUROS, INC; PERFILES DE YESO AL INTERIOR Y MEZCLA DE MORTERO COMERCIAL ARENA AL EXTERIOR, INC; MATERIALES, HERRAMIENTAS Y MANO DE OBRA. | ML | 12.6
REC-14-01 | VITROMURO MARCA MONTEJO TALAVERA MATE COLOR ALMENDRA 45X45 CMS INC; ADHESIVO, MATERIAL Y MANO DE OBRA TRABAJO TERMINADO | M2 | 34.5
REC-15-01 | PINTURA VINIL-ACRILICA INTERIOR-EXTERIOR EN MUROS Y PLAFONES APLANADOS CON MEZCLA DE CEMENTO, COMEX CALIDAD VINIMEX TRABAJO TERMINADO | M2 | 313.1
REC-16-01 | PINTURA VINIL-ACRILICA INTERIOR-EXTERIOR EN MUROS Y PLAFONES DE YESO, COMEX CALIDAD VINIMEX TRABAJO TERMINADO. | M2 | 333.95
CANCELERIA
CAN-01-01 | CANCEL DE ALUMINIO NATURAL DE 3” Y CRISTAL CLARO DE 9 MM BAJOS ARCOS, SEGÚN DISEÑO, CON MÓDULOS FIJOS, DE PROYECCIÓN Y CORREDIZOS, INC: CORTES, DESPERDICIOS, ACCESORIOS, MATERIALES, HERRAMIENTAS Y MANO DE OBRA | M2 | 69.7
CAN-02-01 | PUERTA PRINCIPAL ABATIBLE DE ALUMINIO NATURAL DE 3” Y CRISTAL CLARO DE 9 MM, SEGÚN DISEÑO, INC: JALADERAS, BISAGRAS, CHAPA, CORTES, DESPERDICIOS, ACCESORIOS, MATERIALES, HERRAMIENTAS Y MANO DE OBRA. | M2 | 5.12
SUMA DE ESTA HOJA
ACUMULADO HASTA ESTA HOJA
NOMBRE DE LA EMPRESA O PERSONA FÍSICA NOMBRE Y FIRMA DEL REPRESENTANTE LEGAL
CAN-03-01 | FIJO DE ALUMINIO NATURAL DE 3” Y CRISTAL CLARO DE 9 MM, SEGÚN DISEÑO, INC: CORTES, DESPERDICIOS, ACCESORIOS, MATERIALES, HERRAMIENTAS Y MANO DE OBRA. | M2 | 2.76
CAN-04-01 | VENTANAS DE ALUMINIO NATURAL DE 3” Y CRISTAL CLARO DE 9 MM, DE PROYECCION SEGÚN DISEÑO, INC: CORTES, DESPERDICIOS, ACCESORIOS, MATERIALES, HERRAMIENTAS Y MANO DE OBRA. | M2 | 18.05
CAN-05-01 | PUERTA DE 2.00X1.50 EN DOS HOJAS TIPO TAMBOR CON BASTIDOR DE MADERA DE PINO 3 SECA, CEPILLADA A 4 CARAS, RECUBRIMIENTO DE TRIPLAY DE 6MM CON TINTA DE ALCOHOL COLOR NOGAL MEDIO Y ACABADO FINAL LACA MATE TRANSPARENTE, MIRILLAS CON CRISTAL DE 4 MM, BISAGRAS DE DOBLE ACCIÓN, INC: INSTALACION, MATERIALES, HERRAMIENTAS Y MANO DE OBRA. | PZA | 1
CAN-06-01 | PUERTA DE 1.00X2.10 TIPO TAMBOR CON BASTIDOR DE MADERA DE PINO 3 SECA, CEPILLADA A 4 CARAS, RECUBRIMIENTO DE TRIPLAY DE 6MM CON TINTA DE ALCOHOL COLOR NOGAL MEDIO Y ACABADO FINAL LACA MATE TRANSPARENTE, CHAPA, BISAGRAS, INC: INSTALACION, MATERIALES, HERRAMIENTAS Y MANO DE OBRA. | PZA | 3
CAN-07-01 | PUERTA TIPO LOUVER DE HERRERIA CON MARCO Y CONTRAMARCO DE PTR DE 2”, PERSIANA EN Z A BASE DE LAMINA CAL 20, INC: CHAPA, PINTURA ANTICORROSIVA Y DOS MANOS DE PINTURA ESMALTE, ANCLAJE, RESANES, DESPERDICIOS, HERRAMIENTAS Y MANO DE OBRA. | M2 | 4.8
CAN-08-01 | PORTÓN METÁLICO DE 2.00X2.20 MTS, EN DOS HOJAS, A BASE DE PTR DE 2X2" EN BASTIDOR, LAMINA LISA CAL 18 DIAMANTADA A 1 CARA, POSTES PARA SUJECIÓN CON PTR DE 4X4", INC: 4 TEJUELOS POR HOJA, PINTURA ANTICORROSIVA Y ESMALTE, JALADERA, PICAPORTE, CERRADURA DE SEGURIDAD MARCA PHILLIPS MODELO 775, FIJACIÓN, ANCLAJES, MATERIALES, HERRAMIENTAS Y MANO DE OBRA. | PZA | 1
SUMA DE ESTA HOJA
ACUMULADO HASTA ESTA HOJA
NOMBRE DE LA EMPRESA O PERSONA FÍSICA NOMBRE Y FIRMA DEL REPRESENTANTE LEGAL
CAN-09-02 | REJA DE 5.70X2.80 CON FIJO Y CORREDIZO A BASE DE BASTIDOR DE PTR DE 2X2", INTERMEDIOS HORIZONTALES DE SOLERA DE 2", INTERMEDIOS VERTICALES DE REDONDO LISO DE ½", FIGURAS ORNAMENTALES INTERMEDIAS Y SUPERIORES, GUÍAS PARA CORREDIZO, ANCLAJE A MUROS Y PISO, PINTURA ANTICORROSIVA Y ESMALTE, MATERIALES, HERRAMIENTAS Y MANO DE OBRA. | PZA | 1
INSTALACIONES HIDROSANITARIAS
HIDR-01-01 | SALIDA HIDRAULICA Y SANITARIA PARA MUEBLE SANITARIO WC CON TUBO HIDRAULICO TUBOPLUS PARA FLUXOMETRO DESDE CUADRO DE VALVULAS Y TUBO SANITARIO DE P.V.C. HASTA INTERSECCION CON LINEA PRINCIPAL, CON CAMPANA ANGER Y LISO INCLUYE CONEXIONES ESPECIALES, DESPERDICIOS, RANURAS, EXCAVACIONES, PASOS, VÁLVULA DE CONTROL GENERAL, VALVULA DE PASO Y PRUEBA DE PRESIÓN. | SAL | 2
HIDR-02-01 | SALIDA HIDRAULICA Y SANITARIA PARA LAVABO, CON TUBO HIDRAULICO TUBOPLUS Y SANITARIO DE P.V.C. INCLUYE CONEXIONES ESPECIALES, DESPERDICIOS, RANURAS, EXCAVACIONES, PASOS, VÁLVULA DE CONTROL GENERAL, VALVULA DE PASO Y PRUEBA DE PRESIÓN. | SAL | 2
HIDR-03-01 | SALIDA PARA TAPON REGISTRO CON TUBO SANITARIO DE P.V.C. INC: TAPON REGISTRO DE BRONCE | SAL | 1
HIDR-04-01 | REGISTRO DE 60x40x80 CON TABIQUE ROJO RECOCIDO, APLANADO INTERIOR, INCLUYE: PLANTILLA, MARCO Y CONTRAMARCO METÁLICO DE ÁNGULO DE 3/16"x1/4" Y TAPA DE CONCRETO, MEDIA CAÑA, EXCAVACION, RELLENO. | PZA | 3
HIDR-05-01 | SUMINISTRO Y COLOCACION DE TUBO DE VENTILACION (T.V.) A BASE DE TUBO DE PV.C. DE 2'', MATERIALES, MANO DE OBRA Y TODO LO NECESARIO PARA SU CORRECTA COLOCACION. | ML | 8.2
HIDR-06-01 | SUMINISTRO Y COLOCACIÓN DE FLUXOMETRO DE MANIJA PARA WC MODELO 110-WC-4.8 INCLUYE: MATERIALES, MANO DE OBRA Y HERRAMIENTA. | PZA | 2
SUMA DE ESTA HOJA
ACUMULADO HASTA ESTA HOJA
NOMBRE DE LA EMPRESA O PERSONA FÍSICA NOMBRE Y FIRMA DEL REPRESENTANTE LEGAL
HIDR-07-01 | SUMINISTRO Y COLOCACION DE W.C. NAO17 PARA FLUXOMETRO BLANCO ELONGADO TRAMPA EXPUESTA | PZA | 2
HIDR-08-01 | SUMINISTRO E INSTALACION DE LAVABO LV LUGANO BLANCO, CESPOL PARA LAVABO CROMADO MODELO TV-016, CONTRAREJILLA PARA LAVABO SIN REBOSADERO ACABADO CROMO MOD. TH-059, LLAVE ECONOMIZADORA DE PARED CON CIERRE AUTOMATICO TV-121 CROMO, INC: LLAVE DE PASO, COFLEX, HERRAMIENTAS Y MANO DE OBRA. | PZA | 2
HIDR-09-01 | SUMINISTRO Y TENDIDO DE TUBO SANITARIO DE PVC (ANGER) 1 CAMPANA DE 100 MM. 4" DE DIAMETRO, INCLUYE: TRAZO, NIVELACIÓN, EXCAVACIÓN, CAMA DE ARENA, RELLENO ACARREO DE MATERIAL NO UTILIZABLE, ENCOFRADO CON CONCRETO POBRE, CONEXIONES, MATERIALES MENORES Y MANO DE OBRA. | ML | 8.6
HIDR-10-01 | LOSA DE CONCRETO ARMADO PARA OVALINES DE 10 CM. ESPESOR, CONCRETO F'C=150 KG/CM2, ARMADA CON VARILLA DEL No. 3 A CADA 15 CM. EN AMBOS SENTIDOS, (PARRILLA EN LECHO ALTO), INCLUYE: REPARACIONES PARA RECIBIR OVALIN, PERFORACIONES PARA EL PASO DE TUBERIAS (HIDRAULICA SANITARIA), MURETES DE APOYO Y CIMBRA. | M2 | 1.25
HIDR-11-01 | SUMINISTRO Y COLOCACIÓN DE BARRA DE SEGURIDAD RECTA, MARCA HELVEX, FIJADA A MURO SEGÚN PROYECTO | PZA | 2
HIDR-12-01 | SUMINISTRO Y COLOCACIÓN DE GANCHO SENCILLO PARA MULETAS O BASTONES DE CROMO MOD. 09106 MARCA HELVEX, FIJADO A MURO, SEGÚN PROYECTO | PZA | 2
HIDR-13-01 | SUMINISTRO Y COLOCACION DE DISPENSADOR DE PAPEL MCA JOFEL COLOR TRANSPARENTE CON BASE GRIS LINEA ALTERA MODELO MAXI PH52310 | PZA | 2
HIDR-14-01 | SUMINISTRO Y COLOCACION DE DESPACHADOR DE JABON LIQUIDO MCA JOFEL AITANA | PZA | 2
HIDR-15-01 | SUMINISTRO Y COLOCACION DE DESPACHADOR DE ROLLO PARA MANOS MOD. KIM 09558 MCA. KIMBERLY CLARK | PZA | 2
SUMA DE ESTA HOJA
ACUMULADO HASTA ESTA HOJA
NOMBRE DE LA EMPRESA O PERSONA FÍSICA NOMBRE Y FIRMA DEL REPRESENTANTE LEGAL
HIDR-16-01 | SUMINISTRO Y COLOCACIÓN DE PLACA DE MARMOL PARA LAVAMANOS DE 2.80x0.65 MTS, INCLUYE: ZOCLO Y FALDON, MATERIALES, MANO DE OBRA, HERRAMIENTA, EQUIPO Y TODO LO NECESARIO PARA SU CORRECTA INSTALACIÓN | M2 | 1.25
HIDR-17-01 | SUMINISTRO Y COLOCACION DE TUBO PLUS DE 32 MM. 1 1/4" DE DIAMETRO INCLUYE: SOPORTERIA, CONEXIONES, MATERIALES MENORES Y MANO DE OBRA. | ML | 12.5
INSTALACIONES ELECTRICAS
ELEC-01-01 | SALIDA DE CENTRO AISLADA, INCLUYE: APAGADOR, CANALIZACION, CABLEADO, FIJACION, RANURAS, CONEXIONES, ANDAMIOS, TUBERÍA CONDUIT P.D. SOBRE PLAFON Y PVC EN LOSA DE CONCRETO, SOPORTERIA, HERRAMIENTAS MANO DE OBRA SEGÚN PROYECTO. | SAL | 40
ELEC-02-01 | SALIDA DE APAGADOR INCLUYE: CABLEADO, TUBERIA, FIJACION SEGÚN PROYECTO, HERRAMIENTAS Y MANO DE OBRA. | SAL | 11
ELEC-03-01 | SUMINISTRO, COLOCACIÓN Y CONEXIÓN DE CANDIL CON DETALLES EN FORJA, PARA 3 FOCOS BASE E-27 DE 8.5 WATTS Y 127 VOLTS. PANTALLAS EN MÁRMOL BLANCO. ACABADO EN COLOR ÓXIDO, CAT. CFC3L, MARCA CALUX. | PZA | 10
ELEC-04-01 | SUMINISTRO, COLOCACIÓN Y CONEXIÓN DE LUMINARIA TIPO DOWNLIGHT COMPACTA PARA EMPOTRAR EN FALSO PLAFÓN CUERPO EN INYECCIÓN DE ALUMINIO ACABADO PINTURA POLIÉSTER EN POLVO DE APLICACIÓN ELECTROSTÁTICA BLANCO MATE Y NIQUEL SATÍN, PANTALLA POLÍMERICA DE ACABADO OPALINO GRADO DE PROTECCIÓN IP50 CON UNA FUENTE DRIVER DE ESTADO SÓLIDO, INTEGRADO VOLTAJE 105-140V~ CORRIENTE DE OPERACIÓN 0.25 AMPS 60HZ FACTOR DE POTENCIA >0.95, POTENCIA 18 W, 1,650 LUMENES ATENUABLE POR FASE (DIMMER). SERIE: FLAT ESTANDAR CATALOGO: L6340-1I0 MARCA MAGG. | PZA | 22
SUMA DE ESTA HOJA
ACUMULADO HASTA ESTA HOJA
NOMBRE DE LA EMPRESA O PERSONA FÍSICA NOMBRE Y FIRMA DEL REPRESENTANTE LEGAL
ELEC-05-01 | SUMINISTRO, COLOCACIÓN Y CONEXIÓN DE LUMINARIO DE EMERGENCIA CON BATERIA , PROVEE 90 MINUTOS DE ILUMINACION , CARCASA EN TERMOPLASTICO RESISTENTE A LA CORROSION, MONTAJE EN MURO , 120V. CATALOGO: ELM-2 MCA: LITHONIA LIGHTING. | PZA | 5
ELEC-06-01 | SUMINISTRO E INSTALACIÓN DE TABLERO DE 2 FASES 3 HILOS 4 POLOS QO04F INCLUYE RANURA, INCLUYE: MATERIALES, MANO DE OBRA, HERRAMIENTA, EQUIPO Y TODO LO NECESARIO PARA SU CORRECTA EJECUCIÓN | PZA | 1
ELEC-07-01 | SUMINISTRO Y COLOCACION DE INTERRUPTOR TERMICO TIPO QO DE 1X15 A 50 AMPERES INCLUYE CONECCIONES HERRAMIENTAS Y MANO DE OBRA | PZA | 4
ELEC-08-01 | SUMINISTRO Y COLOCACION DE ALIMENTADOR COMPUESTO POR 2 CABLES THW CALIBRE 8 MARCA CONDUMEX O SIMILAR Y UN CABLE DESNUDO CALIBRE 12 EN UN TUBO CONDUIT GALVANIZADO P.D. 1 " INCLUYE FIJACION, CONEXIONES, RANURAS, RESANES HERRAMIENTAS Y MANO DE OBRA. | ML | 12.5
PANADERIA
PANA-01 | RETIRO DE PUERTA DE MADERA CON RECUPERACIÓN Y ALMACENAJE EN LUGAR INDICADO POR SUPERVISIÓN, INC: RETIRO DE CONTRAMARCO. | PZA | 2
PANA-02 | DEMOLICION MANUAL DE MURO DE TABIQUE RECOCIDO, SU RECUBRIMIENTO, CADENAS Y CASTILLOS INCLUIDOS, INCLUYE: ACARREO DE ESCOMBROS AL LUGAR DE ACOPIO Y RETIRO FUERA DE LA OBRA. | M3 | 0.95
PANA-03 | VENTANAS DE ALUMINIO NATURAL DE 2” Y CRISTAL CLARO DE 6 MM, DE PROYECCION SEGÚN DISEÑO, INC: CORTES, DESPERDICIOS, ACCESORIOS, MATERIALES, HERRAMIENTAS Y MANO DE OBRA. | M2 | 1.76
PANA-04 | PERFILADO DE APLANADOS EN ÁREAS DE APERTURA O DEMOLICIÓN DE MUROS, INC; PERFILES DE YESO AL INTERIOR Y MEZCLA DE MORTERO COMERCIAL ARENA AL EXTERIOR, INC; MATERIALES, HERRAMIENTAS Y MANO DE OBRA. | ML | 13.2
SUMA DE ESTA HOJA
ACUMULADO HASTA ESTA HOJA
NOMBRE DE LA EMPRESA O PERSONA FÍSICA NOMBRE Y FIRMA DEL REPRESENTANTE LEGAL
PANA-05 | PISO BERNAL CANTERA MATE COLOR MARRON, DE 62X62, MARCA VITROMEX, ADHESIVO PISO SOBRE PISO MCA CREST, INC: ZOCLO DE 10 CMS, EMBOQUILLADO, MATERIAL Y MANO DE OBRA TRABAJO TERMINADO | M2 | 277
PANA-06 | DEMOLICIÓN DE ZOCLO EXISTENTE, INC: RETIRO DE MATERIAL FUERA DE LA OBRA, TIRO LIBRE. | ML | 162
PANA-07 | PINTURA VINIL-ACRILICA INTERIOR-EXTERIOR EN MUROS Y PLAFONES DE YESO, COMEX CALIDAD VINIMEX TRABAJO TERMINADO. | M2 | 712
PANA-08 | PINTURA VINIL-ACRILICA AEROCOMEX ALTA TEMPERATURA EN MUROS Y PLAFONES DE YESO, COMEX TRABAJO TERMINADO. | M2 | 197
PANA-09 | SUMINISTRO Y COLOCACIÓN DE LUMINARIA DE EMERGENCIA CON BATERIA QUE PREVEE 90 MIN DE ILUMINACIÓN, CARCASA EN TERMOPLASTICO RESISTENTE A LA CORROSIÓN CAT ELM-2 MARCA LITONIA, SOBRE MURO, INCLUYE: MATERIALES, MANO DE OBRA, HERRAMIENTA, EQUIPO Y TODO LO NECESARIO PARA SU CORRECTA INSTALACIÓN | PZA | 8
PANA-10 | FABRICACIÓN DE ESTANTES DE TABLARROCA CON BASE DE CANALETA DE 63.5 MM Y PANEL DE YESO DE 12.7 MM DE ESPESOR EN DOS CARAS, INCLUYE: BASECOAT, CINTA DE REFUERZO, MATERIALES, MANO DE OBRA, HERRAMIENTA, EQUIPO, RETIRO Y TRASLADO FUERA DE LA OBRA AL TERMINO Y TODO LO NECESARIO PARA SU CORRECTA EJECUCIÓN POR UNIDAD DE OBRA TERMINADA. | M2 | 47.2
PANA-11 | DESMONTAJE DE MUEBLAS SANITARIOS, INC: CANCELACIÓN DE SALIDAS HIDRÁULICAS Y SANITARIAS, ALMACENAJE EN LUGAR INDICADO POR SUPERVISIÓN, | PZA | 2
PANA-12 | SUMINISTRO Y COLOCACIÓN DE EXTRACTOR DE AIRE INDUSTRIAL DE 14”,MCA GARSO INC: RETIRO DEL EXISTENTE, CONEXIÓN ELÉCTRICA, FIJACIÓN. | PZA | 1
PANA-13 | TRABAJOS PARA REUBICACIÓN DE TANQUE PRECARGADO, BOMBA CENTRIFUGA Y TABLERO ELÉCTRICO, INC: TUBERÍA HIDRÁULICA DE TUBOPLUS O SIMILAR, CABLEADO, MATERIALES, HERRAMIENTAS Y MANO DE OBRA. HASTA 10 MTS. | LOTE | 1
SUMA DE ESTA HOJA
ACUMULADO HASTA ESTA HOJA
NOMBRE DE LA EMPRESA O PERSONA FÍSICA NOMBRE Y FIRMA DEL REPRESENTANTE LEGAL
LA CASITA
CASI-01 | DEMOLICION MANUAL DE MURO DE TABIQUE RECOCIDO, SU RECUBRIMIENTO, CADENAS Y CASTILLOS INCLUIDOS, INCLUYE: ACARREO DE ESCOMBROS AL LUGAR DE ACOPIO Y RETIRO FUERA DE LA OBRA. | M3 | 2.14
CASI-02 | PERFILADO DE APLANADOS EN ÁREAS DE APERTURA O DEMOLICIÓN DE MUROS, INC; PERFILES DE YESO AL INTERIOR Y MEZCLA DE MORTERO COMERCIAL ARENA AL EXTERIOR, INC; MATERIALES, HERRAMIENTAS Y MANO DE OBRA. | ML | 18.5
CASI-03 | COLOCACION DE PISO VINÍLICO DE 3 MM EN CENEFAS, INC: ADHESIVO, CORTES DESPERDICIOS, MATERIALES, HERRAMIENTAS Y MANO DE OBRA | ML | 1.82
CASI-04 | SUMINISTRO E INSTALACION DE MAMPARA PARA BAÑO FIJA MARCA SANIMODUL INCLUYE PANELES LATERALES, PANELES CENTRALES, PILASTRA CENTRAL, PILASTRA TERMINAL, PILASTRA PARED, ABATIBLES PARA PUERTA, PUERTA STD, PANEL MINGITORIO, INCLUYE: KIT DE INSTALACION, CUBIERTAS, TRAZO, ALINEACION Y FIJACION, FLETE, MATERIALES, EQUIPO Y TODO LO NECESARIO PARA SU CORRECTA EJECUCIÓN. P.U.O.T. | M2 | 3.3
SUMA DE ESTA HOJA
ACUMULADO HASTA ESTA HOJA
IVA
T O T A L
NOMBRE DE LA EMPRESA O PERSONA FÍSICA NOMBRE Y FIRMA DEL REPRESENTANTE LEGAL
SUMA DE ESTA HOJA
ACUMULADO HASTA ESTA HOJA
NOMBRE DE LA EMPRESA O PERSONA FÍSICA NOMBRE Y FIRMA DEL REPRESENTANTE LEGAL

## RESUMEN
UBICACION: DURANGO
MUNICIPIO: DURANGO, DGO.
OBRA: REHABILITACION DE CENTRO DE ATENCION SOCIAL AVENIDA UNIVERSIDAD EN LA CIUDAD DE DURANGO, DGO.
CLAVE | CONCEPTO | UNID. | CANT. | P.UNIT. | IMPORTE
RESUMEN
REHABILITACION DE CENTRO DE ATENCION SOCIAL AVENIDA UNIVERSIDAD
REMODELACION DE FACHADA
ACCESO PRINCIPAL Y AMPLIACION DE CUBIERTA
SEGURIDAD PEATONAL
DEMOLICIÓN DE MURO
ASCENSO Y DESCENSO
TERRACERIAS
PAVIMENTOS
BANQUETAS Y GUARNICIONES
TRABAJOS PRELIMINARES
GUARNICION Y PISOS
CENTRO DE ATENCIÓN Y SOCIALIZACIÓN DIF
CAFETERIA
PRELIMINARES
CIMENTACION
MUROS CADENAS Y CASTILLOS
LOSAS
AZOTEA
PISOS Y RECUBRIMIENTOS
CANCELERIA
INSTALACIONES HIDROSANITARIAS
INSTALACIONES ELECTRICAS
PANADERIA
LA CASITA
SUMA DE ESTA HOJA
ACUMULADO HASTA ESTA HOJA
IVA
T O T A L
NOMBRE DE LA EMPRESA O PERSONA FÍSICA NOMBRE Y FIRMA DEL REPRESENTANTE LEGAL
SUMA DE ESTA HOJA
ACUMULADO HASTA ESTA HOJA
NOMBRE DE LA EMPRESA O PERSONA FÍSICA NOMBRE Y FIRMA DEL REPRESENTANTE LEGAL