## CATALOGO
LICITACION PUBLICA NACIONAL No. |  |  | FECHA DE INICIO: |  | RAZON SOCIAL DEL LICITANTE
OBRA: CONSTRUCCION DE LA TERCERA ETAPA DEL CENTRO DE REHABILITACION Y EDUCACION ESPECIAL, EN EL MUNICIPIO DE LERDO, DGO.
|  |  | FECHA DE TERMINO: |  | FIRMA
UBICACION: LERDO MUNICIPIO: LERDO, DGO.
CLAVE | CONCEPTO | UNIDAD | CANTIDAD | PRECIO UNITARIO |  | IMPORTE
|  |  |  | PRECIO CON NUMERO | PRECIO CON LETRA
CONSTRUCCION DE LA TERCERA ETAPA DEL CREE DE CIUDAD LERDO, MUNICIPIO DE LERDO, DGO.
INSTALACIONES ELECTRICAS
CONTACTOS NORMALES
62 | SUMINISTRO E INSTALACION DE UNIDAD DE ENERGIA ININTERRUMPIBLE, UNIDAD SMART-UPS DE APC, 1500V PANTALLA LCD, 120 V CON TARJETA DE RED SMT1500NC Y TODO LO NECESARIO PARA SU CORRECTA INSTALACION. | PZA | 1
68 | SALIDA ELECTRICA PARA ALIMENTAR ESTERILIZADOR DE 2000 WATTS 127 V. AISLADO EN CAJA DE LAMINA CON TUBO CONDUIT FO. GALV. DE P.D. COPLES, CONECTORES, CINTAS DE AISLAR, INCLUYE CABLEADO, 2 THW CALIBRE 10 AWG MARCA VIAKON CONDUMEX Y 1 CONDUCTOR DESNUDO CALIBRE 12 AWG CUALQUIER MARCA EN TUBERIA DE 3/4", CON UN DESARROLLO PROMEDIO DE 20 MTS APROX., SOPORTERIA, SE RESPETARÁ CODIGO DE COLORES PARA IDENTIFICACIÓN DE CIRCUITOS Y FASES Y TODO LO NECESARIO PARA SU CORRECTA INSTALACION. | PZA | 1
CONTACTOS REGULADOS
72 | SUMINISTRO E INSTALACION DE INTERRUPTOR EN CAJA MOLDEADA 3 POLOS 220V 40AMP, MOD: HDA36040 MCA: SQUARED, GABINETE DE EMPOTRAR H150MX | PZA | 1
73 | SUMINISTRO E INSTALACION DE ACOPLADOR DE IMPEDANCIAS, MOD: TGO1, MCA: TOTAL GRAUND | PZA | 1
74 | SUMINISTRO E INSTALACION DE ELECTRODO TOTAL GRAUND MOD: TG-700 (TIERRA FISICA AISLADA) | PZA | 1
VOZ Y DATOS
VYDS11 | SUMINISTRO Y COLOCACIÓN DE CABLE CATEGORIA 6 MARCA PANDUIT, INCLUYE: MATERIAL,PRUEBA DE CALIDAD (ESCANEO), MANO DE OBRA Y TODO LO NECESARIO PARA SU CORRECTA INSTALACIÓN. | ML | 560
MEDIA TENSION
TABLEROS
127 | SUMINISTRO E INSTALACION DE TABLERO I-LINE, 3F-4H, 600V CON CAPACIDAD EN BARRAS DE 600 AMP, 8 POLOS TAMAÑO 2 MOD: MG 600M82B, MCA: SQUARE D, INCLUYE SOPORTADO EN MURO CONEXIONES , IDENTIFICACION DE CIRCUITOS (DIRECTORIO), TAPAS Y TODO LO NECESARIO PARA SU CORRECTA INSTALACION. | PZA | 2
SUMA DE ESTA HOJA
ACUMULADO HASTA ESTA HOJA
NOMBRE DE LA EMPRESA O PERSONA FISICA |  |  |  |  | NOMBRE Y FIRMA DEL REPRESENTANTE LEGAL
128 | SUMINISTRO E INSTALACION DE INTERRUPTOR AUTOMATICO PARA I-LINE 3 POLOS 50 AMPS. CAT. # HDA 36050 INCLUYE HERRAMIENTAS, CONEXIONES , IDENTIFICACION DE CIRCUITOS (DIRECTORIO) Y TODO LO NECESARIO PARA SU CORRECTA INSTALACION. | PZA | 3
129 | SUMINISTRO E INSTALACION DE INTERRUPTOR AUTOMATICO PARA I-LINE 3 POLOS 30 AMPS. CAT. # HDA36030 INCLUYE HERRAMIENTAS, CONEXIONES , IDENTIFICACION DE CIRCUITOS (DIRECTORIO) Y TODO LO NECESARIO PARA SU CORRECTA INSTALACION. | PZA | 1
130 | SUMINISTRO E INSTALACION DE INTERRUPTOR AUTOMATICO PARA I-LINE 3 POLOS 200 AMPS. CAT. # JDA36200 INCLUYE HERRAMIENTAS, CONEXIONES , IDENTIFICACION DE CIRCUITOS (DIRECTORIO) Y TODO LO NECESARIO PARA SU CORRECTA INSTALACION. | PZA | 1
131 | SUMINISTRO E INSTALACION DE INTERRUPTOR TERMOMAGNETICO DE 3 POLOS 50 AMPS. EN GABINETE INCLUYE HERRAMIENTAS, CONEXIONES , IDENTIFICACION DE CIRCUITOS (DIRECTORIO) Y TODO LO NECESARIO PARA SU CORRECTA INSTALACION. | PZA | 2
132 | SUMINISTRO E INSTALACION DE INTERRUPTOR TERMOMAGNETICO QO DE 1POLOS DE 15 A 50 AMPS SEGÚN PROYECTO. INCLUYE HERRAMIENTAS, CONEXIONES , IDENTIFICACION DE CIRCUITOS (DIRECTORIO) Y TODO LO NECESARIO PARA SU CORRECTA INSTALACION. | PZA | 51
133 | SUMINISTRO E INSTALACION DE INTERRUPTOR TERMOMAGNETICO QO DE 2 POLOS DE 15 A 50 AMPS. SEGÚN PROYECTO INCLUYE HERRAMIENTAS, CONEXIONES , IDENTIFICACION DE CIRCUITOS (DIRECTORIO) Y TODO LO NECESARIO PARA SU CORRECTA INSTALACION. | PZA | 5
134 | SUMINISTRO E INSTALACION DE INTERRUPTOR TERMOMAGNETICO QO DE 3 POLOS DE 15 A 50 AMPS. INCLUYE HERRAMIENTAS, CONEXIONES , IDENTIFICACION DE CIRCUITOS (DIRECTORIO) Y TODO LO NECESARIO PARA SU CORRECTA INSTALACION. | PZA | 2
ALIMENTADORES
135 | SUMINISTRO Y COLOCACION DE REGISTRO PREFABRICADO TI RBTB-2, INCLUYE: APERTURA PARA COLOCACION DE TUBERIA Y POSTERIORMENTE SELLADO CON CONCRETO F'c 250 KGS/CM2, APLICACION DE 4 CORDONES DE SOLDADURA 6013 1/8 EN PUNTOS DE LA TAPA INDICADOS POR EL SUPERVISOR,MANIOBRAS, NIVELACION, FLETES, Y TODO LO NECESARIO PARA SU CORRECTA INSTALACION. | PZA | 2
SUMA DE ESTA HOJA
ACUMULADO HASTA ESTA HOJA
NOMBRE DE LA EMPRESA O PERSONA FISICA |  |  |  |  | NOMBRE Y FIRMA DEL REPRESENTANTE LEGAL
136 | SUMINISTRO Y COLOCACION DE CABLE DE COBRE THW CALIBRE # 8 AWG MARCA VIAKON O CONDUMEX , INCLUYE ACARREOS, MATERIAL, MANO DE OBRA Y HERRAMIENTAS. | ML | 350
137 | SUMINISTRO Y COLOCACION DE CABLE DE COBRE THW CALIBRE # 6 AWG MARCA VIAKON O CONDUMEX , INCLUYE ACARREOS, MATERIAL, MANO DE OBRA Y HERRAMIENTAS. | ML | 153.27
138 | SUMINISTRO Y COLOCACION DE CABLE DE COBRE THW CALIBRE # 4 AWG MARCA VIAKON O CONDUMEX , INCLUYE ACARREOS, MATERIAL, MANO DE OBRA Y HERRAMIENTAS. | ML | 85.83
139 | SUMINISTRO Y COLOCACION DE CABLE DE COBRE THW CALIBRE # 8 AWG MARCA VIAKON O CONDUMEX COLOR VERDE, INCLUYE ACARREOS, MATERIAL, MANO DE OBRA Y HERRAMIENTAS. | ML | 49.05
140 | SUMINISTRO Y COLOCACION DE CABLE DE COBRE DESNUDO CALIBRE # 1/0 AWG CUALQUIER MARCA , INCLUYE ACARREOS, MATERIAL, MANO DE OBRA Y HERRAMIENTAS. | ML | 91.96
141 | SUMINISTRO Y COLOCACION DE CABLE DE COBRE THW CALIBRE # 3/0 AWG MARCA VIAKON O CONDUMEX , INCLUYE ACARREOS, MATERIAL, MANO DE OBRA Y HERRAMIENTAS. | ML | 367.85
142 | SUMINISTRO Y COLOCACION DE CABLE DE COBRE DESNUDO CALIBRE #6 AWG MARCA VIAKON O CONDUMEX , INCLUYE ACARREOS, MATERIAL, MANO DE OBRA Y HERRAMIENTAS. | ML | 55.18
143 | SUMINISTRO Y COLOCACION DE CABLE DE COBRE DESNUDO CALIBRE # 8 AWG MARCA VIAKON O CONDUMEX , INCLUYE ACARREOS, MATERIAL, MANO DE OBRA Y HERRAMIENTAS. | ML | 61.31
144 | SUMINISTRO Y COLOCACION DE CABLE DE COBRE DESNUDO CALIBRE # 10 AWG MARCA VIAKON O CONDUMEX , INCLUYE ACARREOS, MATERIAL, MANO DE OBRA Y HERRAMIENTAS. | ML | 122.62
145 | SUMINISTRO Y COLOCACION DE TUBO CONDUIT PVC TIPO PESADO DE 1", (27mm) POR PISO Y TODO LO NECESARIO PARA SU CORRECTA INSTALACION | ML | 55.18
146 | SUMINISTRO Y COLOCACION DE TUBO CONDUIT PVC TIPO PESADO DE 1 1/4", (35mm) POR PISO Y TODO LO NECESARIO PARA SU CORRECTA INSTALACION | ML | 110.36
147 | SUMINISTRO Y COLOCACION DE TUBO CONDUIT PVC TIPO PESADO DE 2 1/2", (63mm) POR PISO Y TODO LO NECESARIO PARA SU CORRECTA INSTALACION | ML | 27.59
148 | SUMINISTRO Y COLOCACION DE TUBO CONDUIT PVC TIPO PESADO DE 3" , (78mm) POR PISO Y TODO LO NECESARIO PARA SU CORRECTA INSTALACION | ML | 36.79
SUMA DE ESTA HOJA
ACUMULADO HASTA ESTA HOJA
NOMBRE DE LA EMPRESA O PERSONA FISICA |  |  |  |  | NOMBRE Y FIRMA DEL REPRESENTANTE LEGAL
149 | SUMINISTRO Y COLOCACION DE TUBO PADC RD 17 DE TIPO PESADO DE 3", (78mm) POR PISO Y TODO LO NECESARIO PARA SU CORRECTA INSTALACION | ML | 91.96
INSTALACIONES HIDROSANITARIAS
MUEBLES SANITARIOS
227 | SUMINISTRO E INSTALACIÓN DE WC MODELO NAO TZF-1 TAZA PARA FLUXOMETRO COLOR BLANCO AL ALTO BRILLO MARCA HELVEX INCLUYE: JUNTA DE CERA, TAQUETES DE PLOMO, PIJAS CADMIDIZADAS, ACARREO HASTA EL SITIO DE SU UTILIZACIÓN, INSTALACIÓN, MATERIALES, MANO DE OBRA, EQUIPO Y HERRAMIENTA. | PZA | 7
228 | SUMINISTRO E INSTALACIÓN DE MINGITORIO MODELO FERRY MG-1 COLOR BLANCO MARCA HELVEX INCLUYE: MANO DE OBRA, INSTALACIÓN Y PRUEBAS. | PZA | 1
229 | SUMINISTRO E INSTALACIÓN DE FLUXOMETRO PARA WC DE SENSOR ELECTRÓNICO DE CORRIENTE 4.8 LTS. POR DESCARGA MOD. FC-110-WC-4.8 MARCA HELVEX. INCLUYE: ACARREO HASTA EL SITIO DE SU UTILIZACIÓN, INSTALACIÓN, MANO DE OBRA, EQUIPO Y HERRAMIENTA. | PZA | 7
230 | SUMINISTRO E INSTALACIÓN DE FLUXOMETRO PARA MINGITORIO DE SENSOR ELECTRÓNICO DE CORRIENTE 1 LT POR DESCARGA, MOD. FC-185-19-1 MARCA HELVEX INCLUYE: MANO DE OBRA, INSTALACIÓN Y PRUEBAS. | PZA | 1
231 | SUMINISTRO E INSTALACIÓN DE LAVABO OVALIN DE SOBREPONER MODELO TRAZZO LV-5 COLOR BLANCO MARCA HELVEX CON LLAVE MODELO E-3000 MARCA HELVEX, CESPOL PARA LAVABO CROMADO MODELO TV-016 MARCA HELVEX, CONTRA CON REJILLA PARA LAVABO SIN REBOSADERO ACABADO CROMO MODELO TH-059 MARCA HELVEX, MANGUERA ALIMENTADORA MARCA COFLEX DE 1/2" X 40 CM. DE LONGITUD DE ALTA PRESIÓN. | PZA | 13
232 | SUMINISTRO E INSTALACIÓN DE BARRA DE SEGURIDAD PARA DISCAPACITADOS DERECHA/IZQUIERDA MOD B-062 ANGULAR ACABADO CROMO SATINADO EN ACERO INOXIDABLE PARA BAÑO MARCA HELVEX . | PZA | 6
233 | SUMINISTRO Y COLOCACIÓN DE VERTEDERO DE ACERO INOXIDABLE DE 41 X 41 X 25 CM. INCLUYE: MATERIALES, MANO DE OBRA, EQUIPO Y HERRAMIENTA. | PZA | 1
234 | SUMINISTRO Y COLOCACION DE MANERALES C-62 MARCA HELVEX, INCLUYE: MATERIALES, MANO DE OBRA Y HERRAIENTA. | PZA | 1
235 | SUMINISTRO Y COLOCACION DE REGADERA BYCH OPTIMA HELVEX H-200 CROMO, INCLUYE: MATERIALES, MANO DE OBRA Y HERRAMIENTA. | PZA | 4
SUMA DE ESTA HOJA
ACUMULADO HASTA ESTA HOJA
NOMBRE DE LA EMPRESA O PERSONA FISICA |  |  |  |  | NOMBRE Y FIRMA DEL REPRESENTANTE LEGAL
AIRE ACONDICIONADO
EQUIPOS E INSTALACIONES
236 | SUMINISTRO Y COLOCACION DE UNIDAD MINISPLIT MS- DE 1.0 TONELADAS DE CAPACIDAD, MODELO FTXS12EL216-3/ RXS12EL216 R-410A, SISTEMA INVERTER,INCLUYE UNIDAD MANEJADORA Y UNIDAD CONDENSADORA MARCA DAIKIN, 220 V., 2 FASES, CON BOMBA DE CALOR, A CUALQUIER ALTURA Y GRADO DE DIFICULTAD, INCLUYE ACARREOS, ELEVACIÓN, ANDAMIOS, MONTAJE, INSTALACION, EQUIPO, MANO DE OBRA, HERRAMIENTA, PRUEBAS, GARANTIAS. P.U.O.T. | PZA | 6
237 | SUMINISTRO Y COLOCACION DE UNIDAD MINISPLIT MS- DE 1.5 TONELADAS DE CAPACIDAD, MODELO FTXS18EL216-3/ RXS18EL216 R-410A, SISTEMA INVERTER,INCLUYE UNIDAD MANEJADORA Y UNIDAD CONDENSADORA MARCA DAIKIN, 220 V., 2 FASES, CON BOMBA DE CALOR, A CUALQUIER ALTURA Y GRADO DE DIFICULTAD, INCLUYE ACARREOS, ELEVACIÓN, ANDAMIOS, MONTAJE, INSTALACION, EQUIPO, MANO DE OBRA, HERRAMIENTA, PRUEBAS, GARANTIAS. P.U.O.T. | PZA | 2
238 | SUMINISTRO Y COLOCACION DE UNIDAD MINISPLIT MS- DE 2.0 TONELADAS DE CAPACIDAD, MODELO FTXS24EL216-3/ RXS24EL216 R-410A, SISTEMA INVERTER,INCLUYE UNIDAD MANEJADORA Y UNIDAD CONDENSADORA MARCA DAIKIN, 220 V., 2 FASES, CON BOMBA DE CALOR, A CUALQUIER ALTURA Y GRADO DE DIFICULTAD, INCLUYE ACARREOS, ELEVACIÓN, ANDAMIOS, MONTAJE, INSTALACION, EQUIPO, MANO DE OBRA, HERRAMIENTA, PRUEBAS, GARANTIAS. P.U.O.T. | PZA | 1
239 | SUMINISTRO DE UNIDAD PAQUETE UP-2 DE 2.0 TONELADAS DE CAPACIDAD, INCLUYE UNIDAD PAQUETE MOD. DP14HM2441 MARCA DAIKIN, 220 V., 3 FASES, FRÍO-CALOR, A CUALQUIER ALTURA Y GRADO DE DIFICULTAD, INCLUYE ACARREOS, ELEVACIÓN, ANDAMIOS, MONTAJE, EQUIPO, MANO DE OBRA, HERRAMIENTA, GARANTIAS. P.U.O.T. ÁREA: RAYOS X | PZA | 1
240 | SUMINISTRO DE UNIDAD PAQUETE UP-3 DE 3.0 TONELADAS DE CAPACIDAD, INCLUYE UNIDAD PAQUETE MOD. DSH036XXX3BXXX MARCA DAIKIN, 220 V., 3 FASES, FRÍO-CALOR, A CUALQUIER ALTURA Y GRADO DE DIFICULTAD, INCLUYE ACARREOS, ELEVACIÓN, ANDAMIOS, MONTAJE, EQUIPO, MANO DE OBRA, HERRAMIENTA, GARANTIAS. P.U.O.T. ÁREA: NEURODESARROLLO Y TERAPIA OCUPACIONAL | PZA | 1
SUMA DE ESTA HOJA
ACUMULADO HASTA ESTA HOJA
NOMBRE DE LA EMPRESA O PERSONA FISICA |  |  |  |  | NOMBRE Y FIRMA DEL REPRESENTANTE LEGAL
241 | SUMINISTRO DE UNIDAD PAQUETE UP-4 DE 4.0 TONELADAS DE CAPACIDAD, INCLUYE UNIDAD PAQUETE MOD. DSH048XXX3BXXX MARCA DAIKIN, 220 V., 3 FASES, FRÍO-CALOR, A CUALQUIER ALTURA Y GRADO DE DIFICULTAD, INCLUYE ACARREOS, ELEVACIÓN, ANDAMIOS, MONTAJE, EQUIPO, MANO DE OBRA, HERRAMIENTA, GARANTIAS. P.U.O.T. ÁREA: TERAPIA FÍSICA, HIDROTERAPIA Y MECANOTERAPIA | PZA | 1
242 | SUMINISTRO DE UNIDAD PAQUETE UP-6 DE 6.0 TONELADAS DE CAPACIDAD, INCLUYE UNIDAD PAQUETE MOD. DCH072XXX3BXXX MARCA DAIKIN, 220 V., 3 FASES, FRÍO CALOR, A CUALQUIER ALTURA Y GRADO DE DIFICULTAD, INCLUYE ACARREOS, ELEVACIÓN, ANDAMIOS, MONTAJE, EQUIPO, MANO DE OBRA, HERRAMIENTA, GARANTIAS. P.U.O.T. ÁREA: (2) PASILLOS | PZA | 1
243 | SUMINISTRO DE UNIDAD PAQUETE UP-7.5 DE 7.5 TONELADAS DE CAPACIDAD, INCLUYE UNIDAD PAQUETE MOD. DCH090XXX3BXXX MARCA DAIKIN, 220 V., 3 FASES, FRÍO CALOR, A CUALQUIER ALTURA Y GRADO DE DIFICULTAD, INCLUYE ACARREOS, ELEVACIÓN, ANDAMIOS, MONTAJE, EQUIPO, MANO DE OBRA, HERRAMIENTA, GARANTIAS. P.U.O.T. ÁREA: RECEPCIÓN | PZA | 1
244 | INSTALACION DE EQUIPO PAQUETE, CON DIVERSAS CAPACIDADES, INCLUYE: MANO DE OBRA, MATERIALES DE CONSUMO, PRUEBAS, AJUSTES Y ARRANQUE DE LOS EQUIPOS. | PZA | 1
245 | SUMINISTRO Y COLOCACIÓN DE TERMOSTATO DIGITAL MARCA HONEYWELL, INCLUYE CONEXIÓN, ELEMENTOS DE FIJACIÓN, TRABAJO TERMINADO, PRUEBAS, GARANTIAS. P.U.O.T. | PZA | 4
246 | SALIDA PARA UNIDAD DIVIDIDA DE AIRE ACONDICIONADO, QUE CONSTA DE SALIDA Y SEÑAL PARA TERMOSTATO, SEÑAL ENTRE EQUIPOS (DIVIDIDOS), TUBO CONDUIT GALVANIZADO DE PARED DELGADA Y/O GRUESA Y CABLEADO, INCLUYE: MANO DE OBRA, HERRAMIENTA, EQUIPO, ANDAMIOS, MATERIALES, CODOS, COPLES, TES, REDUCCIONES, MATERIAL DE FIJACION, SOPORTERIA Y PRUEBAS. P.U.O.T. | SAL | 4
247 | SUMINISTRO, FABRICACION EN OBRA Y COLOCACION DE DUCTOS LAMINA GALVANIZADA #24 (ZINTRO ROLADA), INCLUYE: EQUIPO, HERRAMIENTA, MANO DE OBRA, FIJACIÓN EN LOSA, SOPORTE DE DUCTOS, TORNILLOS, TAQUETES Y PIJAS, CONEXION A EQUIPO, Y CUELLOS PARA DIFUSORES Y REJILLAS. P.U.O.T. | KG | 1006.69
SUMA DE ESTA HOJA
ACUMULADO HASTA ESTA HOJA
NOMBRE DE LA EMPRESA O PERSONA FISICA |  |  |  |  | NOMBRE Y FIRMA DEL REPRESENTANTE LEGAL
248 | SUMINISTRO E INSTALACION DE AISLAMIENTO TERMICO DE FIBRA DE VIDRIO DE 1" ESP., INCLUYE: EQUIPO, HERRAMIENTA, MANO DE OBRA, FIJACION, ACARREOS, CARGAS Y DESCARGAS, ADHESIVO EN LAS 4 CARAS DEL DUCTO, SELLADO DUCTO Y PAPEL KRAFT, FOIL DE ALUMINIO. P.U.O.T. | M2 | 155.72
249 | SUMINISTRO Y COLOCACIÓN CUELLOS ANTIVIBRATORIOS FABRICADOS A BASE DE LONA AHULADA No. 12 (PARA AISLAR DE VIBRACIÓN A DUCTOS), INCLUYE SELLADO Y MATERIAL DE FIJACIÓN. P.U.O.T. | PZA | 10
250 | SUMINISTRO Y COLOCACION DE DUCTO FLEXIBLE CON AISLAMIENTO INTERMEDIO DE FIBRA DE VIDRIO PARA AIRE ACONDICIONADO DE 6" (15 CM.) DE DIAMETRO, MARCA VERMONT, INCLUYE: HERRAMIENTA, EQUIPO, MANO DE OBRA, CONEXION, ANDAMIOS, COLGANTEO Y ACARREO DENTRO Y FUERA DE LA OBRA. P.U.O.T. INYECCIÓN | ML | 1.23
251 | SUMINISTRO Y COLOCACION DE DUCTO FLEXIBLE CON AISLAMIENTO INTERMEDIO DE FIBRA DE VIDRIO PARA AIRE ACONDICIONADO DE 8" (20 CM.) DE DIAMETRO, MARCA VERMONT, INCLUYE: HERRAMIENTA, EQUIPO, MANO DE OBRA, CONEXION, ANDAMIOS, COLGANTEO Y ACARREO DENTRO Y FUERA DE LA OBRA. P.U.O.T. INYECCIÓN | ML | 36.79
252 | SUMINISTRO Y COLOCACION DE DUCTO FLEXIBLE CON AISLAMIENTO INTERMEDIO DE FIBRA DE VIDRIO PARA AIRE ACONDICIONADO DE 10" (25 CM.) DE DIAMETRO, MARCA VERMONT, INCLUYE: HERRAMIENTA, EQUIPO, MANO DE OBRA, CONEXION, ANDAMIOS, COLGANTEO Y ACARREO DENTRO Y FUERA DE LA OBRA. P.U.O.T. INYECCIÓN | ML | 18.39
253 | SUMINISTRO Y COLOCACION DE DUCTO FLEXIBLE CON AISLAMIENTO INTERMEDIO DE FIBRA DE VIDRIO PARA AIRE ACONDICIONADO DE 12" (30 CM.) DE DIAMETRO, MARCA VERMONT, INCLUYE: HERRAMIENTA, EQUIPO, MANO DE OBRA, CONEXION, ANDAMIOS, COLGANTEO Y ACARREO DENTRO Y FUERA DE LA OBRA. P.U.O.T. INYECCIÓN | ML | 1.23
254 | SUMINISTRO Y COLOCACION DE DUCTO FLEXIBLE CON AISLAMIENTO INTERMEDIO DE FIBRA DE VIDRIO PARA AIRE ACONDICIONADO DE 14" (35 CM.) DE DIAMETRO, MARCA VERMONT, INCLUYE: HERRAMIENTA, EQUIPO, MANO DE OBRA, CONEXION, ANDAMIOS, COLGANTEO Y ACARREO DENTRO Y FUERA DE LA OBRA. P.U.O.T. INYECCIÓN | ML | 2.45
SUMA DE ESTA HOJA
ACUMULADO HASTA ESTA HOJA
NOMBRE DE LA EMPRESA O PERSONA FISICA |  |  |  |  | NOMBRE Y FIRMA DEL REPRESENTANTE LEGAL
255 | SUMINISTRO Y COLOCACION DE DUCTO FLEXIBLE CON AISLAMIENTO INTERMEDIO DE FIBRA DE VIDRIO PARA AIRE ACONDICIONADO DE 16" (41 CM.) DE DIAMETRO, MARCA VERMONT, INCLUYE: HERRAMIENTA, EQUIPO, MANO DE OBRA, CONEXION, ANDAMIOS, COLGANTEO Y ACARREO DENTRO Y FUERA DE LA OBRA. P.U.O.T. INYECCIÓN | ML | 6.13
256 | SUMINISTRO Y COLOCACION DE DUCTO FLEXIBLE CON AISLAMIENTO INTERMEDIO DE FIBRA DE VIDRIO PARA AIRE ACONDICIONADO DE 20" (51 CM.) DE DIAMETRO, MARCA VERMONT, INCLUYE: HERRAMIENTA, EQUIPO, MANO DE OBRA, CONEXION, ANDAMIOS, COLGANTEO Y ACARREO DENTRO Y FUERA DE LA OBRA. P.U.O.T. INYECCIÓN | ML | 2.45
257 | SUMINISTRO Y COLOCACION DE DIFUSOR DE INYECCION CON REJILLA DE 61X61 CM., TODO EN COLOR BLANCO, MARCA: VERMONT, MOD. DPA, CON CUELLO CIRCULAR DE DIVERSOS DIÁMETROS, INCLUYE: EQUIPO, HERRAMIENTA, MANO DE OBRA, FIJACION, ANDAMIOS , ACARREOS, CARGAS Y DESCARGAS. P.U.O.T. | PZA | 27
258 | SUMINISTRO Y COLOCACION DE DIFUSOR DE RETORNO CON REJILLA DE 61X61 CM., TODO EN COLOR BLANCO, MARCA: VERMONT, MOD. RP, CON CUELLO CIRCULAR DE DIVERSOS DIAMETROS, INCLUYE: EQUIPO, HERRAMIENTA, MANO DE OBRA, FIJACION, ANDAMIOS, ACARREOS, CARGAS Y DESCARGAS. P.U.O.T. | PZA | 6
259 | SUMINISTRO E INSTALACIÓN DE EXTRACTOR HELICONCENTRIFUGO MARCA SOLER & PALAU MODELO TD-500/150. INCLUYE: EQUIPO, HERRAMIENTA, MANO DE OBRA, FIJACION, ANDAMIOS, ACARREOS,SALIDAS CON TUBERÍA PVC Y DUCTOS DE LÁMINA DE ACUERDO A PLANO, CARGAS Y DESCARGAS. P.U.O.T. | PZA | 2
260 | SUMINISTRO E INSTALACIÓN DE EXTRACTOR HELICONCENTRIFUGO MARCA SOLER & PALAU MODELO TD-800/200. INCLUYE: EQUIPO, HERRAMIENTA, MANO DE OBRA, FIJACION, ANDAMIOS, ACARREOS,SALIDAS CON TUBERÍA PVC Y DUCTOS DE LÁMINA DE ACUERDO A PLANO, CARGAS Y DESCARGAS. P.U.O.T. | PZA | 2
261 | SUMINISTRO E INSTALACIÓN DE EXTRACTOR HELICONCENTRIFUGO MARCA SOLER & PALAU MODELO TD-1000/200. INCLUYE: EQUIPO, HERRAMIENTA, MANO DE OBRA, FIJACION, ANDAMIOS, ACARREOS,SALIDAS CON TUBERÍA PVC Y DUCTOS DE LÁMINA DE ACUERDO A PLANO, CARGAS Y DESCARGAS. P.U.O.T. | PZA | 1
262 | SUMINISTRO Y COLOCACION DE REJILLA DE EXTRACCIÓN DE 10"X8", TODO EN COLOR BLANCO, MARCA: VERMONT, MOD. RRG, CON CUELLO CIRCULAR, INCLUYE: EQUIPO, HERRAMIENTA, MANO DE OBRA, FIJACION, ANDAMIOS, ACARREOS, CARGAS Y DESCARGAS. P.U.O.T. | PZA | 8
SUMA DE ESTA HOJA
ACUMULADO HASTA ESTA HOJA
NOMBRE DE LA EMPRESA O PERSONA FISICA |  |  |  |  | NOMBRE Y FIRMA DEL REPRESENTANTE LEGAL
ACABADOS
PISOS Y AZULEJOS
284 | VITROMURO MODELO CANDY COLOR NUBE DE 20 X 20, INCLUYE: PEGAZULEJO | M2 | 167.3
285 | VITROMURO MODELO CANDY COLOR MENTA DE 20 X 20, INCLUYE: PEGAZULEJO | M2 | 22.1
PINTURA
283 | PINTURA VINILICA PARA INTERIOR COLOR APROBADO PREVIAMENTE EN OBRA | M2 | 1286.21
292 | PINTURA VINILICA PARA INTERIOR COLOR APROBADO PREVIAMENTE EN OBRA | M2 | 1110
CANCELERIA
295 | VENTANA FABRICADA CON BATIENTE EXTERIOR DE ALUMINIO ANODIZADO COLOR NATURAL DE 3", CRISTAL DE 9 MM, MOSQUITERO, JALADERA DE ALTA RESISTENCIA INOXIDABLE, BRAZO DE PROYECCION, ESCUADRAS DE ALINEACION, EMPAQUE VINIL Y PELICULA PLASTICA TIPO ESMERILADO. (MEDIDAS DE 0.85 X 0.93 M.) | PZA | 4
296 | VENTANA FABRICADA CON 1 BATIENTE INTERMEDIO DE 0.85 X 0.97M. Y 2 FIJOS EN LOS EXTREMOS DE ALUMINIO ANODIZADO NATURAL DE 3" DE 0.85 X 0.87 M., CON CRISTAL DE 9 MM, PELICULA PLASTICA TIPO ESMERILADO, JALADERA DE ALTA RESISTENCIA INOXIDABLE, BRAZO DE PROYECCION, ESCUADRAS DE ALINEACION, EMPAQUE VINIL Y MOSQUIETRO. (MEDIDAS DE 0.85 X 2.70 M.). | PZA | 10
297 | VENTANA FABRICADA CON 3 FIJOS EN ALUMINIO ANODIZADO NATURAL DE 3" E INTERMEDIOS, CON CRISTAL DE 9 MM. Y PELICULA PLASTICA TIPO ESMERILADO, EMPAQUES DE HERMETICIDAD EN UNIONES DE MARCO, PORTAVIDRIOS DE PVC RIGIDOS. (MEDIDAS DE 2.41 X 2.70 M.). | PZA | 2
298 | VENTANA FABRICADA CON 1 FIJO DE ALUMINIO ANODIZADO NATURAL DE 3", CON CRISTAL DE 9 MM. Y PELICULA PLASTICA TIPO ESMERILADO. (MEDIDAS DE 2.35 X 0.60 M.). | PZA | 5
299 | VENTANA FABRICADA CON 1 FIJO DE ALUMINIO ANODIZADO NATURAL DE 3", CRISTAL DE 9 MM. Y PELICULA PLASTICA TIPO ESMERILADO. (MEDIDAS DE 2.75 X 0.60 M.). | PZA | 1
301 | VENTANA FABRICADA CON 1 FIJO DE ALUMINIO ANODIZADO NATURAL DE 3", CRISTAL DE 9 MM. CON UNION A HUESO Y PELICULA PLASTICA TIPO ESMERILADO Y VINIL. (MEDIDAS DE 2.95 X 1.50 M.). | PZA | 3
SUMA DE ESTA HOJA
ACUMULADO HASTA ESTA HOJA
NOMBRE DE LA EMPRESA O PERSONA FISICA |  |  |  |  | NOMBRE Y FIRMA DEL REPRESENTANTE LEGAL
302 | VENTANA FABRICADA CON 1 FIJO DE ALUMINIO ANODIZADO NATURAL DE 3", CRISTAL DE 9 MM. CON UNIONES A HUESO Y PELICULA PLASTICA TIPO ESMERILADO Y VINIL. (MEDIDAS DE 3.47 X 1.50 M.). | PZA | 2
304 | MODULO DE VENTANA DE CRISTAL EMPLOMADO EQUIVALENTE A 2 MM COLOCADO SEGÚN DETALLE Y FIJADO CON SULFATO DE BARIO EN AREA DE RAYOS X. (MEDIDAS DE 0.65 X 0.50 M.). | PZA | 1
305 | SUMINISTRO Y COLOCACION DE PUERTA INTERIOR DE 1.20 X 2.10 M. Y ANTEPECHO DE 1.20 X 0.60 M. FABRICADA EN ALUMINIO ANODIZADO NATURAL DE 3", CON CRISTAL DE 9 MM, PELICULA PLASTICA TIPO ESMERILADO Y VINIL DE COLOR, SEGÚN DISEÑO, CHAPA PHILIPS COLOR NATURAL MODELO 3055. (MEDIDA 1.20 X 2.70 M.). | PZA | 8
306 | SUMINISTRO Y COLOCACION DE PUERTA INTERIOR DOBLE DE 0.90 X 2.10 M. Y ANTEPECHO DE 1.80 X 0.60 M. A BASE DE ALUMINIO ANODIZADO NATURAL DE 3", CON CRISTAL DE 9 MM, PELICULA PLASTICA TIPO ESMERILADO Y VINIL, SEGÚN DISEÑO, CHAPA PHILIPS COLOR NATURAL MODELO 3055. (MEDIDA 1.80 X 2.70 M.). | PZA | 2
307 | SUMINISTRO Y COLOCACION DE PUERTA INTERIOR DE 1.00 X 2.10 M. Y ANTEPECHO DE 1.00 X 0.60 M. A BASE DE ALUMINIO ANODIZADO NATURAL DE 3", CON CRISTAL DE 9 MM, PELICULA PLASTICA TIPO ESMERILADO Y VINIL DE COLOR, SEGÚN DISEÑO, CHAPA PHILIPS COLOR NATURAL MODELO 3055. (MEDIDA 1.00 X 2.70 M.). | PZA | 1
308 | SUMINISTRO Y COLOCACION DE PUERTA INTERIOR DE 1.00 X 2.10 M. Y ANTEPECHO DE 1.00 X 0.60 M. A BASE DE ALUMINIO ANODIZADO NATURAL DE 3", CON CRISTAL DE 9 MM, PELICULA PLASTICA TIPO ESMERILADO Y VINIL DE COLOR, SEGÚN DISEÑO, CHAPA PHILIPS COLOR NATURAL MODELO 3055. (MEDIDA 1.00 X 2.70 M.). | PZA | 4
OBRA EXTERIOR
PINTURA
322 | SUMINISTRO Y APLICACION DE PINTURA HULE CLORADO ALKIDÁLICA COLOR AMARILLO TRAFICO EN GUARNICIONES , (15 CM. EN CORONA Y 20 CM. EL LUZ), INCLUYE: PREPARACION DE LA SUPERFICIE,. Y TODO LO NECESARIO PARA SU CORRECTA EJECUCIÓN. P.U.O.T. | M2 | 108.67
SUMA DE ESTA HOJA
ACUMULADO HASTA ESTA HOJA
NOMBRE DE LA EMPRESA O PERSONA FISICA |  |  |  |  | NOMBRE Y FIRMA DEL REPRESENTANTE LEGAL
TERRACERIAS
323 | LIMPIEZA DE TERRENO, INCLUYE: TODO LO NECESARIO PARA SU CORRECTA EJECUCIÓN, P.U.O.T. | M2 | 3240.43
324 | TRAZO Y NIVELACIÓN DE TERRENO, CON ESTACION TOTAL DE TOPOGRAFIA; Y TODO LO NECESARIO PARA SU CORRECTA EJECUCIÓN. P.U.O.T. | M2 | 3240.43
ACABADOS
A.01 | SUMINISTRO Y COLOCACION RECUBRIMIENTO CON PANELES DE ALUMINIO DE 4 MM DE ESPESOR, EN COLOR AZUL INSTITUCIONAL MARCA ALUCOBOND O EQUIVALENTE. INCLUYE: SELLO DE NEOPRENO EN JUNTAS, HERRAJES PARA ENSAMBLE Y SUJECIÓN, SUMINISTRO DE MATERIAL, COLOCACIÓN, ACARREO, CARGA, DESPERDICIOS, ANDAMIOS, HERRAMIENTAS, EQUIPO, MANO DE OBRA, BASTIDOR, LIMPIEZA DEL LUGAR. | M2 | 188.02
A.02 | SUMINISTRO Y COLOCACION DE ESTRUCTURA METALICA PARA BASTIDOR PARA SOPORTE DE RECUBRIMIENTO CON PANELES DE ALUMINIO DE 4MM DE ESPESOR, INCLUYE: PLACA DE FIJACION DE 1/4" DE ESPESOR DE 62 X 62 MM, FIJADA TAQUETE EXPANSIVO TIPO ARPON DE 3/8" X 3/4", SOLDADURA E6011 SUMINISTRO DEL MATERIAL, COLOCACION , ACARREO, CARGA, DESPERDICIOS, ANDAMIOS, HERRAMIENTAS, EQUIPO, MANO DE OBRA. | M2 | 188.02
INSTALACIONES ELECTRICAS
A.03A | SALIDA DE CONTACTO MONOFASICO DUPLEX 15A, POLARIZADO-ATERRIZADO CON PROTECCION DE CIRCUITA A FALLA TIERRA ICFT MOD:VGF15V, MCA COOPER EN CAJA CONDULET FS, ALOJADO EN GABINETE DE 25X25X16 CM, MOD: 2K-GE252516 MCA 2 CABLES CAL. 10 THW. 1 DESNUDO CAL 10 TUBERIA 3/4" PGG SOBRE LOSA DE AZOTEA.: ALCO UBICADOS MAX A 709 CMS DEL EQUIPO. MATERIALES, SOPORTERIA Y TODO LO NECESARIO PARA SU CORRECTA EJECUCION. | SAL | 5
TERRAPLENES
A.07 | CAPA DE SUBBASE HIDRAULICA DE 20 CM DE ESPESOR COMPACTADO AL 95% DE SU PVSM CON MATERIAL PRODUCTO DE BANCO | M3 | 158.82
A.08 | CAPA DE BASE HIDRAULICA DE 25 CM DE ESPESOR COMPACTADO AL 100% DE SU PVSM CON MATERIAL PRODUCTO DE BANCO | M3 | 398.51
4 | PLANTILLA DE 5 CM, DE ESPESOR DE CONCRETO PREMEZCLADO DE F'C=150 KG/CM2, BOMBEADO, INCLUYE: PREPARACIÓN DE LA SUPERFICIE, NIVELACIÓN, MAESTREADO Y COLADO, MANO DE OBRA, EQUIPO Y HERRAMIENTA. | M3 | 1
SUMA DE ESTA HOJA
ACUMULADO HASTA ESTA HOJA
NOMBRE DE LA EMPRESA O PERSONA FISICA |  |  |  |  | NOMBRE Y FIRMA DEL REPRESENTANTE LEGAL
BANQUETAS Y GUARNICIONES
BG1 | SUMINISTRO Y RELLENO DE MATERIAL INERTE COMPACTADO EN CAPAS DE 20 CM. AL 100% DE LA PRUEBA PROCTOR MODIFICADA, INCLUYE: APLICACIÓN DE HUMEDAD OPTIMA, HERAMIENTAS, MAQUINARIA, MATERIALES MENORES, MANO DE OBRA ESPECIALIZADA, Y TODO LO NECESARIO PARA SU CORRECA TERMINACION | M3 | 2185.56
BG2 | PAVIMENTO DE CONCRETO EN 18 CM. DE ESPESOR COLADO EN CUADROS DE 3x3 M. INCLUYE: PASAJUNTAS DE REDONDO LISO DE 3/4" Y BARRAS DE AMARRE DE VARILLA DE 1/2", APLICACIÓN DE MEMBRANA DE CURADO, SELLADO DE JUNTAS CON COLA DE RATA Y CEMENTO PLASTICO SEGÚN DISEÑO, MANO DE OBRA, HERRAMIENTAS MATERIALES MENORES Y TODO LO NECESARIO PARA SU CORRECTA EJECUCION. | M3 | 254.05
BG3 | CONATRUCCION DE BANQUETAS DE CONCRETO F'c=150 KG/CM2, EN 10 CM. DE ESPESOR, ARMADA CON MALLA 66-10-10, INCLUYE: ACABADO PULIDO Y RALLADO CON BROCHA DE PELO SUAVE, HERRAMIENTA, MATERIALES MENORES Y MANO DE OBRA PARA SU CORRECTA CONSTRUCCION Y ACABADO. | M2 | 684.25
BG4 | CONSTRUCCION DE GUARNICIONES DE CONCRETO 15x20x40 CM. DE CONCRETO F'c=200 KG/CM2, T.M.A. 3/4" INCLUYE: CIMBRA METALICA, MATERIALES MENORES Y MANO DE OBRA PARA SU CORRECTA EJECUCION Y ACABADO SEGÚN PROYECTO. | ML | 177.49
JARDINERIA
JAR1 | SUMINISTRO Y RELLENO DE TIERRA PARA JARDIN (ENLAME), EN AREAS DE PASTO, INCLUYE: MATERIAL, MANO DE OBRA PARA SU EXTENDIDO, HERRAMIENTA Y TODO LO NECESARIO PARA SU CORRECTA TERMINACION | M3 | 8.4
JAR2 | SUMINISTRO Y PLANTADO DE ARBOLES DE 3" DE FUSTE, Y 4 M. DE ALTURA, INCLUYE: MATERIALES MANO DE OBRA, HERRAMIENTA, PRIMEROS RIEGOS, MANO DE OBRA ESPECIALIZADA Y LO NECESARIO PARA SU CORRECTA COLOCACION Y MANTENIMIENTO. | PZA | 5
JAR3 | SUMINISTRO Y COLOCACION DE PASTO, ESPECIE KIKUYO, INCLUYE: PREPARACION DE LA SUPERFICIE, RIEGO INICIAL Y DE MANTENIMIENTO HAASTA LA ENTREGA DE LA OBRA . | M2 | 65.2
JAR4 | SUMINISTRO Y COLOCACION DE PLANTA ORNAMENTAL DE(PETUNIA, AMOR DE UN RATO, CLAVO, ETC.), INCLUYE: PREPARACION DEL TERRENO, RIEGO INICIAL Y MANTENIMIENTO HASTA LA ENTREGA DE LA OBRA. | PZA | 6
SUMA DE ESTA HOJA
ACUMULADO HASTA ESTA HOJA
NOMBRE DE LA EMPRESA O PERSONA FISICA |  |  |  |  | NOMBRE Y FIRMA DEL REPRESENTANTE LEGAL
SISTEMA DE RIEGO
SISTR | SUMINISTRO Y COLOCACION DE ASPERSOR RINBIRD, SEGUN PROYECTO, INCLUYE, MATERIALES Y MANO DE OBRA PARA SU CORRECTA INSTALACION Y FUNCIONAMIENTO | PZA | 4
SOST2 | SUMINISTRO Y COLOCACION DE TEMPORIZADOR PARA SISTEMA DE RIEGO | PZA | 4
SIST3 | SUMINISTRO Y COLOCACION DE VALVULA SOLENOIDE PARA SISTEMA DE RIEGO, EN TUBERIA DE 3/4", incluye: cortes, conexiones, materiales menores ymano de obra para su correcta instalacion y funcionamiento. | PZA | 4
ILUMINACION EXTERIOR
IL1 | EXCAVACION EN MATERIAL TIPO B DE 0 A 1.5 M. DE PROF. A CIELO ABIERT, CON PICO Y PALA, | M3 | 42.5
IL2 | SUMINISTRO Y TENDIDO DE TUBERIA PAD DE 2", INCLUYE: HABILITADO Y COLOCACION EN EL SITIO | ML | 256
IL3 | SUMINISTRO Y COLOCACION DE CABLE DE ALUMINIO CAL 8 | ML | 325
IL4 | SUMINISTRO Y COLOCACION DE CABLE DE ALUMINIO CAL 10 | ML | 325
IL5 | SUMINISTRO Y COLOCACION DE CABLE DE ALUMINIO CAL 8 | ML | 325
IL6 | SUMINISTRO Y COLOCACION DE BASE PIRAMIDAL DE CONCRETO PARA ARBOTANTE DE 9 M. DE ALTURA 30x70x70 CM. CONCRETO F'c=200 KG/CM2, T.M.A. 3/4", INCLUYE: SUMINISTRO COLOCACION Y NIVELACION PARA SU CORRECTO FUNCIONAMIENTO. | PZA | 14
IL7 | SUMINISTRO Y COLOCACION DE LUMNARIA LED DE 150 W. PARA BRAZO, INCLUYE: BRAZO, MATERIALES MENORES, CONEXIÓN Y TODO LO NECESARIO PARA SU CORRECTA COLOCACION Y FUNCIONAMIENTO. | PZA | 20
TRABAJOS ADICIONALES
CONCEPTOS ADICIONALES
AE.0008 | FABRICACION DE PLACA DE CONCRETO ARMADO F'C=200kg/cm2 DE 10 cm DE ESPESOR CON PREPARACION PARA RECIBIR OVALINES ,ARMADO TRANSVERSAL EN ESCUADRA CON VARILLA DE 1/2" @20CM Y 5 VARILLAS DE 1/2"EN SENTIDO LONGITUDINAL. SECCION DE PLANCHA DE 0.60 MTS DE ANCHO MAS 10 CM DE EMPOTRAMIENTO EN MURO FALDON DE 40X0.07 CM DE ESPESOR. ACABADO CON RECUBRIMIENTO DE VITROMURO MODELO 2 AMERICA 33X33CM MCA VITROMEX Y ZOCLO DE VITROMURO MODELO PORTELA COLOR AQUA DE 33X45 CM, INCLUYE CIMBRADO Y DECIMBRADO, HABILITADO , ARMADO, CORTES, DESPERDICIOS MOLDES, Y TODO LO NECESARIO PARA SU CORRECTA INSTALACION. | ML | 14.2
SUMA DE ESTA HOJA
ACUMULADO HASTA ESTA HOJA
NOMBRE DE LA EMPRESA O PERSONA FISICA |  |  |  |  | NOMBRE Y FIRMA DEL REPRESENTANTE LEGAL
AE.820 | JUNTA PLASTICA DE CONTROL RECTA DE 1/2 " MARCA USG EN APLANADO EXTERIOR , INCLUYE MATERIAL DE FIJACION, MANO DE OBRA HERRAMIENTA Y EQUIPO | ML | 24.7
AE.9720 | APLANADO BARITADO ACABADO FINO DE CEMENTO GRIS BARTA-ARENA PROP1.3 4.5 A REGLA Y PLOMO TERMINADO PULIDO DE 4CM DE ESPESOR PARA BLINDAJE DE RAYOS X | M2 | 81.2
AE.5151 | CONSTRUCCION DE SEPTICO SANITARIO DE 10X55X60 CM FABRICADO A BASE DE MURO DE TABIQUE ROJO DE 7X14X28 CM. ACABADO CON RECUBRIMIENTO DE VITROMURO MODELO II AMERICA 33X33 CM MCA VITROMEX. PISO MODELO ROMA COLOR GRIS 33X33 CM MCA VITROMEX Y CENEFA DE VITROMURO MODELO PORTELA COLOR AQUA DE 15 CM INCLUYE APLICACION DE REPELLADO PARA RECIBIR VITROMURO A BASE DE MORTERO DE ALBAÑILERIA PROP 1:3 AINTERIOR APARENTE . | PZA | 1
AE.500 | REGISTRO ELECTRICO DE 1.00X1.00X1.00M FABRICADO A BASE CONCRETO HIDRAULICO DE 200KG/CM2 ARMADO CON VARILLAS DE " @ 15CM EN AMBOS SENTIDOS DE 10 CM DE ESPESOR, SOBRE CAMA DE GRAVA DE 10CM ESP. INCLUYE: EXCAVACIONES, CIMBRA Y DESCIMBRA, TAPA FORMADA CON MARCO DE ANGULO DE ACERO DE 1 1/2" X 1/8 Y TAPA DE LAMINA ANTIDERRAPANTE EN DOS HOJAS CON PORTACANDADO Y JALADERA DE ACERO, ACABADO INTERIOR APARENTE. | PZA | 1
AE.531 | REGISTRO ELECTRICO DE 100X100X100CM FABRICADO A BASE DE MURO TABIQUE ROJO DE 7X14X28 CM, CON CADENA DE CERRAMIENTO DE 14X14 CM ARMADA CON 4 VARILLAS DE "" Y ESTRIBOS DE "" @ 20CM, COLADA CON CONCRETO HIDRAULICO F'C=150KG/CM2 INCLUYE: EXCAVACIONES, TAPA FORMADA CON MARCO DE ANGULO DE ACERO DE 1"" X 1/8" Y TAPA DE LAMINA ANTIDERRAPANTE, ACABADO INTERIOR APLANADO Y TERMINADO PULIDO, CON PORTACANDADO Y JALADERA DE ACERO. | PZA | 1
SUMA DE ESTA HOJA
ACUMULADO HASTA ESTA HOJA
NOMBRE DE LA EMPRESA O PERSONA FISICA |  |  |  |  | NOMBRE Y FIRMA DEL REPRESENTANTE LEGAL
AE.533 | REGISTRO ELECTRICO DE 70X70X70 CM FABRICADO A BASE DE MURO TABIQUE ROJO DE 7X14X28 CM, CON CADENA DE CERRAMIENTO DE 14X14CM ARMADA CON 4 VARILLAS DE 3/8" Y ESTRIBOS DE "" @ 20 CM, COLADA CON CONCRETO HIDRAULICO F'C= 150KG/CM2 INCLUYE: EXCAVACIONES, TAPA FORMADA CON MARCO DE ANGULO DE ACERO DE 1""X 3/8" Y TAPA DE LAMINA ANTIDERRAPANTE, ACABADO INTERIOR APLANADO Y TERMINADO PULIDO CON PORTACANDADOY JALADERA DE ACERO. | PZA | 1
AE 2870 | PLAFON A BASE DE PANEL DE YESO ACUSTICO ESTANDAR (TABLAROCA) ALGUN DISEÑO, SUJETO A ESTRUCTURA METALICA CON CANALES METALICOS DE LAMINA GALVANIZADA Y TIRANTES DE ALAMBRE GALVANIZADO FIJADA CON TORNILLO AUTORROSCANTE A CADA 30 ML. EMPLASTECIDA CON PASTA Y CINTA CALAFATEO, CON ALTURA DE 2.30 M Y 3.00 M A PARTIR DE M. P. T, INCLUYE LOS MATERIALES Y MANO DE OBRA QUE INTERVENGAN, FLETE Y ACARREOS, ALMACEN, TRAZO Y NIVELACION, CORTES, DESPERDICIOS, LIMPIEZA Y RETIRO DE SOBRANTES FUERA DE OBRA, EQUILIBRIO DE SEGURIDAD. | M2 | 678.5
AE 2890 | CAJILLO RECTANGULAR EN PLAFON DE YESO ACUSTICO ESTANDAR (TABLAROCA) DE 0.30 M DE ANCHO Y ALTURA 0.25 M, SUJETO A ESTRUCTURA METALICA CON CANALES METALICOS DE LAMINA GALVANIZADA Y TIRANTES DE ALAMBRE GALVANIZADO FIJADA CON TORNILLO AUTORROSCANTE A CADA 0.30 , EMPLASTECIDA CON PASTA Y CINTA CALAFATEO, INCLUYE LOS MATERIALES Y MANO DE OBRA QUE INTERVENGAN, FLETE Y ACARREOS, ALMACEN, TRAZO Y NIVELACION, CORTES, DESPERDICIOS, LIMPIEZA Y RETIRO DE SOBRANTES FUERA DE OBRA, EQUILIBRIO DE SEGURIDAD HASTA LA ALTURA DE 2.70M Y 3.00 M SOBRE EL NPT. | ML | 80.17
INSTALACIONES ELÉCTRICAS LUMINARIA
AE 0430 | SUMINISTRO E INSTALACION DE LUMINARIA TIPO EMPOTRAR 60 X 60 3X14W 127V, BALASTRO ELCTRONICO, 41000K, ACABADO NIQUEL SATIN MODELO 24LTLLED | PZA | 45
AE 0440 | SUMINISTRO E INSTALCION DE LUMINARIA LED 60 X 120 3X38W, BALASTRO ELCTRONICO, 127V, LAMPARA BLANCO FRIO 41000K, GABINET PARA EMPOTRAR, MOD 48 LTLLED | PZA | 34
AE 0450 | SUMINISTRO E INSTALACION DE LUMINARIA TIPO SPCT 4W LED, 127V, ACABADO SATIN, 30000K, MODELO 5 YDLED-154MV40S, MCA: TECNOLITE | PZA | 74
AE 0460 | SUMINISTRO E INSTALACION DE LUMINARIA TIPO SPCT LED 12W, 127V, 40000K, ACABADO NIQUEL SATIN, MODELO YDLED-150MV408, MCA: TECNOLITE | PZA | 135
SUMA DE ESTA HOJA
ACUMULADO HASTA ESTA HOJA
NOMBRE DE LA EMPRESA O PERSONA FISICA |  |  |  |  | NOMBRE Y FIRMA DEL REPRESENTANTE LEGAL
AE 0470 | SUMINISTRO E INSTALACION DE LUMINARIA DE VAPOR TIPO SOBREPONER 2X28W, 127V, BALASTRO MOD - , MCA: TECNOLITE | PZA | 12
AE 0480 | SUMINITRO E INSTALACION DE TIRA DE MANGUERA FLEXIBLE DE LED, 127V, BLANCO CALIDO,MOD 30000K R25M MCA: TECNOLITE | ML | 61.8
AE 0510 | SUMINISTRO E INSTALACION DE LUMINARIO EXTERIOR TIPO ARBOTANTE 15 WATTS 127V, ACABADO ACERO INOXIDABLE, MOD H8103, MCA: TECNOLITE | PZA | 7
AE 0600 | SUMINISTRO E INSTALACION DE LUMINARIO DE EMERGENCIA CON DOS FCAROS BATERIA PROVEE 50 MINUTOS DE ILUMINACION, CARCASA EN TERMOPLASTICO RESISTENTE A LA CORROSION, MONTAJE EN MURO, 120V, MOD: ELM. MCA, LITHONIA LIGHTING | PZA | 35
CONSTRUCCION DE CARRIL DE DESACELERACION PARA INGRESO AL CENTRO, SEGÚN DISEÑO
PRE-1 | RASTREO, TRAZO Y NIVELACION DEL TERRENO POR MEDIOS MANUALES Y/O MECANICOS CON EQUIPO TOPOGRAFICO Y LOS REQUERIDOS MANUALMENTE, ESTABLECIENDO EJES DE REFERENCIA COMO ESTACAS, MOJONERAS Y LOS NECESARIOS, DISPUESTO DE TAL MANERA QUE PERMANEZCAN DURANTE LA REALIZACION DE OBRA, INCLUYE: RETIRO DEL MATERIAL PRODUCTO DEL DESPALME FUERA DE LA OBRA. | M2 | 964.75
PRE-2 | CORTE DE PAVIMENTO CON DISCO, P.U.O.T. | ML | 248
PRE-3 | DESMONTAJE DE BASE DE CONCRETO, EL PRECIO INCLUYE CARGA, ACARREO Y DESCARGA EN ALMACEN INDICADO POR LA SUPERVISÓN, HERRAMEINTA, EQUIPO DE MANO | PIEZA | 6
PRE-4 | DESMONTAJE CON RECUPERACIÓN DE LÁMPARAS, DE POSTE DE ALUMBRADO Y/O ELECTRICO, EL PRECIO INCLUYE CARGA, ACARREO Y DESCARGA EN ALMACÉN INDICADO POR LA SUPERVISIÓN, HERRAMIENTA, EQUIPO Y MANO DE OBRA | PIEZA | 5
PV1 | CORTES POR UNIDAD DE OBRA TERMINADA, EN MATERIAL "B" CUANDO EL MATERIAL SE DESPERDICIE, INCLUYE ACARREO A CUALQUIER DISTANCIA AL BANCO DE DESPERDICIO QUE ELIJA EL CONTRATISTA | M3 | 355
PV2 | FORMACION, TENDIDO Y COMPACTACION DE TERRAPLENES DE ESPESOR VARIABLE, POR MEDIOS MECANICOS, COMPACTADO AL 95% DE SU PVCM CON MATERIAL PRODUCTO DE BANCO QUE ELIJA EL CONTRATISTA INCLUYE: ACARREO DEL MATERIAL DEL BANCO AL LUGAR DE UTILIZACION , CARGA , DESCARGA , AGUA Y TODO LO NECESARIO PARA SU CORRECTA EJECUCION P.O.U.T. | M3 | 149
SUMA DE ESTA HOJA
ACUMULADO HASTA ESTA HOJA
NOMBRE DE LA EMPRESA O PERSONA FISICA |  |  |  |  | NOMBRE Y FIRMA DEL REPRESENTANTE LEGAL
PV3 | FORMACION DE SUBRASANTE COMPACTADA AL CIEN POR CIENTO ( 100% ) CON MATERIAL DE BANCO | M3 | 289.42
PV4 | BASE COMPACTADA AL CIEN POR CIENTO ( 100 % ) | M3 | 192.95
PV5 | RIEGO DE IMPREGNACION | LT | 1447.12
PV6 | RIEGO DE POREO CON ARENA | M3 | 9.65
PV7 | CARPETAS ASFALTICAS CON MEZCLA EN CALIENTE POR UNIDAD DE OBRA TERMINADA, COMPACTADA AL NOVENTA Y CINCO POR CIENTO (95 %) | M3 | 40.86
PAVIMENTOS
DEM8 | DEMOLICIONES Y DESMANTELAMIENTOS, POR UNIDAD DE OBRA TERMINADA DE, CONCRETOS SIMPLES EN GUARNICIONES. | M3 | 38
RELL0 | RELLENO CON MATERIAL DE BANCO (CALICHE TRITURADO) T.M.A. 2 1/2" A FINOS PARA RECIBIR BANQUETAS APISONADO Y COMPACTADO CON EQUIPO MANUAL EN CAPAS NO MAYORES A 20 CMS., COMPACTADO AL 95% DE SU PESO VOLUMETRICO SECO MÁXIMO, INCLUYE MATERIALES, HERRAMIENTA MANO DE OBRA, Y TODO LO NECESARIO PARA SU CORRECTA EJECUCIÓN, P.U.O.T. | M3 | 75
BANQ | SUMINISTRO Y COLOCACION DE CONCRETO HIDRAULICO POR UNIDAD DE OBRA TERMINADA DE F'C=150 KG/CM2 EN BANQUETAS | M3 | 37.5
GUAR | CONSTRUCCIÓN DE CORDÓN ML TIPO PECHO PALOMA CON CUNETA CONCRETO H.O. F'C=150kg/cm2., SECCION DE CORDÓN 15X30X45 SOBRESALIENDO 15cms. DEL NIVEL DE PAVIMENTO, INCLUYE: LIMPIA TRAZO, NIVELACIÓN, RELLENOS, EXCAVACIÓN Y/O ARROPES REQUERIDOS, MOLDES (cimbra), COLOCACIÓN DE SEPARADORES METALICOS @ TRES METROS, ESPOLVOREADOS DE CEMENTO SOBRE CONCRETO FRESCO PARA DAR ACABADO PULIDO CON LLANA Y VOLTEADOR ASI COMO EL AFINADO DEL ACOSTILLADO EN PARTE SUPERIOR, HERRAMIENTA Y EQUIPO, MATERIALES, MANO DE OBRA Y TODO LO NECESARIO PARA LA CORRECTA EJECUCION DE LOS TRABAJOS | ML | 250
PINT65 | PINTADO DE GUARNICION TIPO PECHO DE PALOMA CON PINTURA TRAFICO DE 45 CM. DE DESARROLLO COLOR BLANCO O AMARILLO. APLICADO CON BROCHA A MANO | ML | 250
SEÑALAMIENTO HORIZONTAL Y VERTICAL
SE1 | SUMINISTRO Y APLICACIÓN DE PINTURA DE TRAFICO DE COLOR BLANCO/AMARILLO, CON MICROESFERA DE VIDRIO CLASE A, A RAZÓN DE 0.70 KG/CM2.; RAYA CONTINUA DE 15 CMS. DE ANCHO, INCLUYE: PREPARACION DE LA SUPERFICIE, TRAZO, TRANSPORTACION DE MATERIALES, MANO DE OBRA, MATERIALES, EQUIPO Y HERRAMIENTA, POR UNIDAD DE OBRA TERMINADA | ML | 496
SUMA DE ESTA HOJA
ACUMULADO HASTA ESTA HOJA
NOMBRE DE LA EMPRESA O PERSONA FISICA |  |  |  |  | NOMBRE Y FIRMA DEL REPRESENTANTE LEGAL
SE2 | MARCAS EN EL PAVIMENTO: RAYAS DE ALTO Y CRUCE DE PEATONES MICROESFERA DE VIDRIO CLASE "A", A RAZON DE 0.7KG/LT DE PINTURA,PARA RAYA CONTINUA BLANCA O AMARILLA DE 40 CM DE ANCHO X 300 CM DE LARGO EN PASOS PEATONALES (MARIMBAS) | M2 | 26.4
SE3 | SUMINISTRO Y COLOCACIÓN DE VIALETAS COLOR ASIGNADO POR LA DEPENDENCIA, POR UNIDAD DE OBRA TERMINADA: CON REFLEJANTE EN UNA O DOS CARAS, INCLUYE: MATERIAL, P.U.O.T. | PIEZA | 56
SE4 | PINTURA TRÁFICO CON MICROESFERA DE VIDRIO CLASE "A", PARA FLECHA RECTA (DIMENSIONES SEGÚN NORMA NOM-034-SCT2-2011) INCLUYE: TRAZO, APLICACIÓN DE PRODUCTO PRIMARIO PARA ADHERENCIA, TRANSPORTACIÓN DE MATERIALES, MANO DE OBRA, EQUIPO Y HERRAMIENTA. | PIEZA | 2
SE5 | PINTURA TRÁFICO CON MICROESFERA DE VIDRIO CLASE "A", PARA FLECHA VUELTA (DIMENSIONES SEGÚN NORMA NOM-034-SCT-2011) EN ESPESOR DE 3 MM. INCLUYE: TRAZO, APLICACIÓN DE PRODUCTO, PRIMARIO PARA PARA ADHERENCIA, TRANSPOTACIÓN DE MATERIALES, MANO DE OBRA, EQUIPO Y HERRAMIENTA. | PIEZA | 2
SE6 | SUMINISTRO Y COLOCACIÓN DE SEÑALAMIENTO RESTRICTIVO SR-6 (ALTO) CIRCULAR DE 75 CENTÍMETROS DE DIÁMETRO CON CEJA, FABRICADO EN LÁMINA GALVANIZADA CALIBRE 16 Y ACABADO REFLEJANTE DE ALTA INTENSIDAD EN FONDO Y LETRAS (INCLUYE RELLENO DE CONCRETO 1501 KG/CM2 EN ANCLAJE Y RETIRO EN MATERIAL PRODUCTO DE LA EXCAVACIÓN). | PIEZA | 2
SE7 | SUMINISTRO Y COLOCACIÓN DE SEÑALAMIENTO PREVENTIVO SP-32 (CRUCE PEATONAL) CIRCULAR DE 75 CM DE DIÁMETRO CON CEJA, FABRICADO EN LÁMINA GALVANIZADA CALIBRE 16 Y EN ACABADO REFLEJANTE DE ALTA INTENSIDAD EN FONDO Y LETRAS. (INCLUYE EXCAVACIÓN, RELLENO DE CONCRETO F'C=150KG/CM2 EN ANCLAJE Y RETIRO DE MATERIAL PRODUCTO DE LA EXCAVACIÓN). | PIEZA | 2
SE8 | SUMINISTRO Y COLOCACIÓN DE SEÑALAMIENTO INFORMATIVO (NO ESTACIONARSE) CIRCULAR DE 75 CM DE DIÁMETRO CON CEJA, FABRICADO EN LÁMINA GALVANIZADA CALIBRE 16 Y EN ACABADO REFLEJANTE DE ALTA INTENSIDAD EN FONDO Y LETRAS. (INCLUYE EXCAVACIÓN, RELLENO DE CONCRETO F'C=150 KG/CM2 EN ANCLAJE Y RETIRO DE MATERIAL PRODUCTO DE EXCAVACIÓN). | PIEZA | 2
SUMA DE ESTA HOJA
ACUMULADO HASTA ESTA HOJA
NOMBRE DE LA EMPRESA O PERSONA FISICA |  |  |  |  | NOMBRE Y FIRMA DEL REPRESENTANTE LEGAL
INSTALACIONES ELECTRICAS
INEL-1 | SUMISTRO Y INSTALACIÓN DE REGISTRO DE CONCRETO PREFABRICADO DE 0.40x0.40x0.40 METROS, AFINADO, PISO DE GRAVA Y TAPA DE CONCRETO ARMADO CON MARCO DE ANGULO DE 2", MCA, CENMEX INCLUYE: ACARREO, EQUIPO, HERRAMIENTA, MONTAJE Y MANO DE OBRA, P.U.O.T. | PIEZA | 2
INEL-2 | SUMINISTRO E INSTALACIÓN DE TUBO CONDUIT DE POLETILENO (POLIDUCTO) DE COLOR NARANJA DE 35 MM DE DIAMETRO (1 1/4") ENTERRADO A 30 CMS Y RECUBRIERTO INCLUYE: GUIA DE ALAMBRE GALVANIZADO, P.U.O.T. | ML | 268
INEL-3 | SUMINISTRO E INSTALACIÓN DE BASE DE CONCRETO PREFABRICADA DE 40 X 40 Y UNA RESISTENCIA DE F'C= 200 KG/CM2 PARA ARBOTANTE DE 5 M, INCLUYE: PREPARACIÓN DE CANALIZACIONES ELECTRICAS, ACARREO, EQUIPO, HERRAMIENTA, MONTAJE Y MANO DE OBRA, P.U.O.T. | PIEZA | 6
INEL-4 | SUMINISTRO Y COLOCACION DE POSTE CONICO METALICO DE 9.00 DE ALTURA CON BRAZO SENCILLO RECTO DE 2.4 M. ESPECIAL PARA LUMINARIA SOLSAR SAECSA (REFORZADO CONTRA MOVIMIENTO PENDULAR) | PIEZA | 2
INEL-5 | SUMINISTRO E INSTALACIÓN DE CABLE DE ALUMINIO TRIPLEX AISLAMIENTO XLP PARA ALUMBRADO 2+1, CAL. 6 MARCA VIAKON O SIMILAR INCLUYE: CORTE, DESPERDICIOS, PUNTAS, CIERRE DE CONEXCIONES, FIJACIÓN, HERRAMIENTA Y MANO DE OBRA. | ML | 288
INEL-6 | SUMINISTRO Y COLOCACION DE LUMINARIA SOLAR URBAN 75 W 2019 SAECSACON GENERADOR FOTOVOLTAICO DE 320 WP/24 VCD., SISTEMA DE ILUMINCACION LEDCOMPUESSTO M POR 3 NUCLEOS LUMANICOS DE 25 W/30 VCD C/U EFICIENCIA 120 LUM/W VICIO PROFUNDO SELLADAS Y LIBRES DE MANTENIMIENTO, CONTROLADOR DE CARGA EDOCA SAE-MPPT 15 AMP. SALIDA LAMPARA 30 VCD CON GESTION PARA AHORRO ENERGETICO, PLATAFORMA ROTARIA METALICA ANTICORROSIVA PARA GENERADOR FOTOVOLTAICO GABINETE PARA BANCO METALICO ANTICORROSIVO CON PINTURA ELECTROSTATICA POLIESTER, TERMO-AISLADO Y REFORZADO PARA ANTIVANDALISMO NEMA 3 SAECSA | PIEZA | 1
ADICIONALES
ADI0011 | SUMINISTRO Y COLOCACIÓN DE PUERTA DE TAMBOR INTERIOR DE 1.20 X 2.10 M. Y ANTEPECHO DE 1.20 X 0.60 M. FABRICADA CON BASTIDOR DE MADERA DE PINO CON FORROS DE MELAMINA, COLORES ESPECIFICADOS EN ESQUEMA, CHAPA LÍNEA ECONÓMICA MODELO NOGAL COLOR CROMO MATE MARCA PHILLIPS (MEDIDA 1.20 X 2.70 M.). | PZA | 6
SUMA DE ESTA HOJA
ACUMULADO HASTA ESTA HOJA
NOMBRE DE LA EMPRESA O PERSONA FISICA |  |  |  |  | NOMBRE Y FIRMA DEL REPRESENTANTE LEGAL
ADI0014 | PLANTA GENERADORA DE EMERGENCIA A DIESEL DE 50KV, TRIFASICA, 220V/127V, 60HZ, POTENCIA PRIME45KW, MODELO 50 SC 4BT3 .9-G3, MCA: SELMEC, SEGÚN ESPECIFICACIONES DE PROYECTO. | PZA | 1
ADI0016 | CAMARA FIJA IP DOMO PLAFON O MURO INTERIOR Y/O EXTERIOR SEGÚN ESPECIFICACIONES DEL PROYECTO | PZA | 40
ADI0017 | IMPERMEABILIZACION APARENTE EN LOSAS DE CONCRETO CON UNA CAPA DE ASFALTEX 505 Y MEMBRANA DE POLIPROPILENO ATACTICO APP 3 MM DE ESPESOR, CON GRAVILLA COLOR TERRACOTA SEGÚN ESPECIFICACION, INCLUYE: CORTES, ACARREOS, ELEVACIONES, DESPERDICIOS, FIJACION, MATERIAL, HERRAMIENTA Y MANO DE OBRA. | M2 | 987.58
ADI0018 | MURETE DE MEDICION SEGÚN PROYECTO | PZA | 1
ADI0019 | SALIDA DE VOZ INCLUYE: CAJA: FS EMPOTRADA CONECTOR : RJ45 CAT 6 MOD : CJ688TPBU MCA: PANDUIT TAPA:MINI-COM FACE PLATE EXECUTIVE SERIES SINGLE GANG 1 MODULE SPACE. MOD : CFPE1IWY MCA :PANDUIT, CABLEADO MARCA PANDUIT TUBERIA GALVANIZADA PARED DELGADA, FIJACION HERRAMIETAS Y MANO DE OBRA. | SAL | 38
ADI0020 | SALIDA DE DATOS INCLUYE: CAJA: FS EMPOTRADA CONECTOR : RJ45 CAT 6 MOD : CJ688TPBU MCA: PANDUIT TAPA:MINI-COM FACE PLATE EXECUTIVE SERIES SINGLE GANG 1 MODULE SPACE. MOD : CFPE1IWY MCA :PANDUIT | SAL | 38
ACOMETIDA EN MEDIA TENSION
ELECT 01 | SUMINISTRO E INSTALACION DE POSTE DE CONCRETO 12-750 CON PROTOCOLOS INCLUYE: CEPA, INCADO DE POSTE, PLOMEO Y RELLENO | PZA | 1
ELECT 02 | SUMINISTRO E INSTALACION DE APARTARRAYO RISE POOL DE 12KV INCLUYE:MATERIALES CON PROTOCOLOS Y MANO DE OBRA | PZA | 3
ELECT 03 | SUMINISTRO E INSTALACION DE ALAMBRE DE COBRE DESNUDO CAL. 4 | KG | 10
ELECT 04 | SUMINISTRO E INSTALACION DE CORTA CIRCUITO FUSIBLE DE 15KV INCLUYE:MATERIALES Y PROTOCOLOS Y MANO DE OBRA | PZA | 3
ELECT 05 | SUMINISTRO E INSTALACION DE ABRAZADERA UC | PZA | 1
ELECT 06 | SUMINISTRO E INSTALACION DE CRUCETA DE MADERA PESADA CON PROTOCOLOS | PZA | 2
ELECT 07 | SUMINISTRO E INSTALACION DE ABRAZADERA UL | PZA | 1
ELECT 08 | SUMINISTRO E INSTALACION DE ADAPTADOR M1 | PZA | 2
ELECT 09 | SUMINISTRO E INSTALACION DE LISTON FUSIBLE DE 2 A 15 AMPERES | PZA | 3
SUMA DE ESTA HOJA
ACUMULADO HASTA ESTA HOJA
NOMBRE DE LA EMPRESA O PERSONA FISICA |  |  |  |  | NOMBRE Y FIRMA DEL REPRESENTANTE LEGAL
ELECT 10 | SUMINISTRO E INSTALACION DE TERMINAL QT111 PARA EXTERIOR DE 15KV CAL 1/0 CON PROTOCOLOS | PZA | 3
ELECT 11 | SUMINISTRO E INSTALACION DE TUBO CONDUIT PGG DE 4" | ML | 8
ELECT 12 | SUMINISTRO E INSTALACION DE CODO CONDUIT PVC DE 4" | PZA | 1
ELECT 13 | SUMINISTRO E INSTALACION DE COPLE CONDUIT PGG DE 4" | PZA | 1
ELECT 14 | SUMINISTRO E INSTALACION DE CONECTOR CONDUIT PVC DE 4" | PZA | 1
ELECT 15 | SUMINISTRO E INSTALACION DE BOTA TERMOCONTRACTIL DE 4" | PZA | 1
ELECT 16 | SUMINISTRO E INSTALACION DE REGISTRO RMTB-3 CON PROTOCOLOS CFE, INCLUYE: MATERIAL, MANO DE OBRA Y TODO LO NECESARIO PARA SU CORRECTA INSTALACION. | PZA | 1
ELECT 17 | SUMINISTRO Y COLOCACION DE CABLE XLP 15KV CAL 1/0 , 133% DE AISLAMIENTO CON PROTOCOLOS | ML | 66
ELECT 18 | SUMINISTRO E INSTALACION DE TRANSFORMADOR TIPO PEDESTAL, OPERACIÓN RADIAL, FRENTE MUERTO DE 225KVA,3 FASES , 60HZ 13200VOLTS, CON 5 DERIVACIONES DE 2.5% CADA UNA 2 ARRIBA Y 2 DEBAJO DE LA TENSION NOMONAL, EN BAJA TENSION 220/127 VOLTS, CONEXIÓN DELTA-ESTRELLA ADECUADO PARA OPERAR A 2300 M.S.N.M. BOQUILLAS TIPO INSERTO, MARCA PROLEC, G.E., CONTINENTAL, BUENDIA O SIMILAR EN CALIDAD PREVIA AUTORIZACION DE LA SUPERVISION INCLUYE: MATERIALES ,PRUEBAS, PUESTA EN MARCHA Y MANIOBRAS CON GRUA PARA SU CORRECTA INSTALACION | PZA | 1
ELECT 19 | SUMINISTRO E INSTALACION DE BASE REGISTRO PARA TRANSFORMADOR DE PEDESTAL CFE-BTRMT-B4 INCLUYE: MANIOBRAS Y MATERIALES PARA SU CORRECTA COLOCACION | PZA | 1
ELECT 20 | SUMINISTRO E INSTALACION DE REGISTRO PREFABRICADO DE CONCRETO RBTA 2 INCLUYE: PERFORACIONES, RESANES, COLOCACION DE GRAVA Y TODO LO NECESARIO PARA SU CORRECTA INSTALACION | PZA | 2
ELECT 21 | SUMINISTRO E INSTALACION DE REGISTRO PREFABRICADO DE CONCRETO RBTB 2 INCLUYE: PERFORACIONES, RESANES, COLOCACION DE GRAVA Y TODO LO NECESARIO PARA SU CORRECTA INSTALACION | PZA | 1
ELECT 22 | SUMINISTRO Y COLOCACION DE TUBO PAD ANILLADO DE 4" DE DIAMETRO | ML | 180
ELECT 23 | SUMINISTRO E INSTALACION DE CABLE DE COBRE DESNUDO CAL 1/0 | ML | 70
ELECT 24 | SUMNINISTRO E INSTALACION DE CABLE DE ALUMINIO CAL 350 KCM MCA VIACON O CONDUMEX | ML | 630
ELECT 25 | SUMINISTRO E INSTALACION DE MENSULA DE 30CM CON PROTOCOLOS | PZA | 4
ELECT 26 | SUMINISTRO E INSTALACION DE CORREDERAS DE 60CM CON PROTOCOLOS | PZA | 4
SUMA DE ESTA HOJA
ACUMULADO HASTA ESTA HOJA
NOMBRE DE LA EMPRESA O PERSONA FISICA |  |  |  |  | NOMBRE Y FIRMA DEL REPRESENTANTE LEGAL
ELECT 27 | SUMINISTRO E INSTALACION DE NEOPRENOS | PZA | 12
ELECT 28 | SUMINISTRO E INSTALACION DE MARBETES EN REGITRO DE MEDIA TENSION | PZA | 6
ELECT 29 | SUMINISTRO E INSTALACION DE VARILLA COPERWELD DE 5/8" X 3M | PZA | 5
ELECT 30 | SUMINISTRO Y INSTALACION DE CARGA CADWELD 160 INCLUYE USO DE MOLDE | PZA | 5
ELECT 31 | Suministro e instalacion de adaptador de malla de tierra cal 1/0, 100% aislamiento 15 kv | PZA | 3
ELECT 32 | Suminstro e instalacion de codo occ 200amp,15 kv | PZA | 3
ELECT 33 | SUMINISTRO E INSTALACION DE CABLE DE COBRE DESNUDO CAL 4/0 | ML | 15
ELECT 34 | PAGOS A COMISION POR TRAMITES Y PERMISOS | LOTE | 1
ELECT 35 | VERIFICACION ELECTRICA PARA PAGO DE CONEXIÓN Y AMPLIACION DE CARGA | LOTE | 1
CERCO PERIMETRAL FRONTAL
CERCO PERIMETRAL
CP1 | CONSTRUCCION DE ZAPATA CORRIDA DE 60 CM. DE SECCION, CON 15 CM. DE ESPESOR CON CADENA INTEGRADA DE 20 CM. DE ANCHO, SEGÚN PROYECTO, INCLUYE: EXCAVACION, ARMADO, CIMBRADO COLADO. DESCIMBRADO, RELLENO, Y LO NECESARIO PARA SU CORRECTA CONSTRUCION Y FUNCIONAMIENTO, | ML | 25.56
CP2 | MURETE DE ENRACE CON MURO DE BLOCK, DE 20 CM. DE ANCHO ASENTADO CON MORTERO CEMENTO ARENA 1:4, INCLUYE., MATERIALES, DESPERDICIO, MANO DE OBRA Y HERRAMIENTA PARA SU CORREXTA CONSTRUCCION Y FUNCIONAMIENTO. | M2 | 21.47
CP3 | CADENA DE CERRAMIENTO DE 20x20 CM. ARMADA CON 4 VAR. ·3, ESTRIBOS Nº2 ACADA 20 CM. CONCRETO F'c=150 KG/CM2, INCLUYE: MATERIALES, ARMADO CIMBRADO Y COLADO, MATERIALE SMENORES Y A¡MANO DE OBRA PARA CU CORRECTA CONSTRUCCION Y FUNCIONAMIENTO.Ç | ML | 42.94
CP4 | TRAZO Y NIVELACION DEL TERRENO PLANO ESTABLECIENDO REFERENCIAS | M2 | 156.1
CP5 | EXCAVACION EN MATERIAL TIPO B DE 0 A 1.5 M. DE PROF. A CIELO ABIERT, CON PICO Y PALA, | M3 | 48.39
CP6 | PLANTILLA DE CONCRETO SIMPLE DE 6 CM. DE ESPESOR F'c=150 KG/CM2, T.M.A. 1 1/2", INCLUYE: SUMINISTRO DE LOS MATERIALES, MANO DE OBRA Y LO NECESARIO PARA SU CORRECTA COLOCACION Y FABRICACION | M2 | 23.04
SUMA DE ESTA HOJA
ACUMULADO HASTA ESTA HOJA
NOMBRE DE LA EMPRESA O PERSONA FISICA |  |  |  |  | NOMBRE Y FIRMA DEL REPRESENTANTE LEGAL
CP7 | SUMINISTRO Y RELLENO DE MATERIAL INERTE COMPACTADO EN CAPAS DE 20 CM. AL 100% DE LA PRUEBA PROCTOR MODIFICADA, INCLUYE: APLICACIÓN DE HUMEDAD OPTIMA, HERAMIENTAS, MAQUINARIA, MATERIALES MENORES, MANO DE OBRA ESPECIALIZADA, Y TODO LO NECESARIO PARA SU CORRECA TERMINACION | M3 | 39.25
CP8 | SUMINISTRO Y HABILITADO DE ACERO DE REFUERZO EN CIMENTACIONES CON VARILLA #4, F'y=4200 KG/CM2, INCLUYE: SUMINISTRO, HABILTADO, ARMADO, CORTES, DESPERDICIOS, TRASLAPES, SILLETAS, HERRAMIENTA Y MANO DE OBRA PARA SU CORRECTA EJECUCION. | KG | 89.56
CP9 | CIMBRA COMUN EN CIMENTACION CON MADERA DE PINO DE 3a. INCLUYE: SUMINISTRO HABILITADO, CIMBRADO Y DESCIMBRADO, CORTES, DESPERDICIOS, HERRAMIENTA Y MANO DE OBRA PARA SU CORRECTA EJECUCION. | M2 | 35.87
CP10 | CONCRETO F'c=250 KG/CM2, PREMEZCLADO TIRO DIRECTO T.M.A. 3/4", INCLUYE: MANO DE OBRA PARA SU CORRECTA EJECUCION, BIBRADO Y CURADO | M3 | 6.13
CP12 | ACERO DE REFUERZO EN MUROS CON VARILLA Nº3, F'y=4200 KG/CM2, INCLUYE: SUMINISTRO HABLITADO, CORTES, DEDSPERDICIOS, SILLETAAS, TRASLAPES Y TODO LO NECESARIO PARA SU CORRECTA COLOCACION Y FUNCIONAMIENTO | KG | 496.84
CP13 | CONCRETO F'c=250 KG/CM2, PREMEZCLADO TIRO DIRECTO T.M.A. 3/4", INCLUYE: MANO DE OBRA PARA SU CORRECTA EJECUCION, BIBRADO Y CURADO | M3 | 16.72
CP14 | SUMNINISTRO Y COLOCACION DE REJACERO COLOR VERDE DE 2.50 M. DE ALTURA EN MODULOS SEGÚN ESPESIFICACIONES DEL FABRICANTE, INCLUYE: FIJACION A MURO DE CONCRETO Y SUJETADORES DE REJA, MANO DE OBRA Y HERRAMIENTA PARA SU CORRECTA COLOCACION Y FUNCIONAMIENTO. | ML | 236
CP14A | SUMNINISTRO Y COLOCACION DE REJA A BASE DE METAL DESPLEGADO DE 3.00 M. DE ALTURA, CON A BASE DE PTR DE 2" EN MODULOS SEGÚN ESPESIFICACIONES DEL PROYECTO, INCLUYE: FIJACION A MURO DE CONCRETO Y SUJETADORES, MUERTO DE CONCRETO PARA AHOGAR PTR, MANO DE OBRA Y HERRAMIENTA PARA SU CORRECTA COLOCACION Y FUNCIONAMIENTO. | ML | 26.34
SUMA DE ESTA HOJA
ACUMULADO HASTA ESTA HOJA
NOMBRE DE LA EMPRESA O PERSONA FISICA |  |  |  |  | NOMBRE Y FIRMA DEL REPRESENTANTE LEGAL
CP15 | MURO DE BLOCK GRIS DE 15X20X40CMS ASENTADO CON MORTERO COMERCIAL PROP. 1:4 CON BOQUILLA 1.5 CM. MAX, RELLENO INTEGRTAL CON CONCRETO F´C= 150KG/CM2, REFORZADA CON VARILLA DE #3 EN CADA CELDA, INCLUYE: MATERIALES, MANO DE OBRA, HERRAMIENTA, DESPERDICIOS Y TODO LO NECESARIO PARA SU CORRECTO FUNCIONAMIENTO. | M2 | 58.78
CP16 | CONSTRUCCION DE COLUMNA DE 20X30 CMS. ARMADA CON 6 VARILAS DEL #3 Y ESTRIBOS DEL #2 @20 CMS.,NCLUYE: ARMADO, CIMBRADO, COLADO, CURADO, DESCIMBRADO Y LO NECESARIO PARA SU CORRECTA CONSTRUCION Y FUNCIONAMIENTO. | ML | 56.1
CP17A | SUMINISTRO Y FABRICACION DE PUERTA ABATIBLE DOBLE DE ACCESO VEHICULAR A BASE DE PTR Y METAL DESPLEGABLE DE 2.85X 3.00 M ., A BASE DE BASTIDOR DE PTR DE 2" CAL. 14, PINTURA EN COLOR SEGÚN DISEÑO EN ESMALTE MATE, CHAPA DE BARRA AS800 CROMO, FONDO ANTICORROSIVO, CONTRAMARCO, BISAGRA CON BUCHING Y BALINERA DE 16MM Y 15CM DE ANCHO. INCLYE: SUJETACION A COLUMNA CON PLACA DE 10X 15CMS Y TODO LO NECESARIO PARA SU CORRECTO FUNCIONAMIENTO. | PZA | 1
CP18 | SUMINISTRO Y FABRICACION DE PUERTA ABATIBLE DE ACCESO PEATONAL A BASE DE PTR Y METAL DESPLEGABLE DE 3.28X 3.00 M ., A BASE DE BASTIDOR DE PTR DE 2" CAL. 14, PINTURA EN COLOR SEGÚN DISEÑO EN ESMALTE MATE, CHAPA DE BARRA AS800 CROMO, FONDO ANTICORROSIVO, CONTRAMARCO, BISAGRA CON BUCHING Y BALINERA DE 16MM Y 15CM DE ANCHO. INCLYE: SUJETACION A COLUMNA CON PLACA DE 10X 15CMS Y TODO LO NECESARIO PARA SU CORRECTO FUNCIONAMIENTO. | PZA | 1
CP19 | SUMINISTRO Y FABRICACION DE UN FIJO EN ACCESO PEATONAL A BASE DE PTR Y METAL DESPLEGABLE DE 2.20X 3.00 M ., A BASE DE BASTIDOR DE PTR DE 2" CAL. 14, PINTURA EN COLOR SEGÚN DISEÑO EN ESMALTE MATE, CHAPA DE BARRA AS800 CROMO, FONDO ANTICORROSIVO, CONTRAMARCO, BISAGRA CON BUCHING Y BALINERA DE 16MM Y 15CM DE ANCHO. INCLYE: SUJETACION A COLUMNA CON PLACA DE 10X 15CMS Y TODO LO NECESARIO PARA SU CORRECTO FUNCIONAMIENTO. | PZA | 1
SUMA DE ESTA HOJA
ACUMULADO HASTA ESTA HOJA
NOMBRE DE LA EMPRESA O PERSONA FISICA |  |  |  |  | NOMBRE Y FIRMA DEL REPRESENTANTE LEGAL
ACCESORIOS
BAÑ09 | SUMINISTRO Y COLOCACION DE MAMPARA (PUERTA, PANEL LATERAL, PILASTRA CENTRAL, PILASTRA PARED, PILASTRA TERMINAL, PANEL MINGITORIO), MODELO STANDARD 4200, ACABADO ESMALTADO COLOR ARENA, MARCA SANILOCK, INCLUYE HERRAJES, ACARREOS, LIMPIEZAS, DESPERDICIOS, MANO DE OBRA Y HERRAMIENTA. P.U.O.T. | M2 | 35.56
BAÑ10 | SUMINISTRO Y COLOCACIÓN DE DESPACHADOR DE PAPEL HIGIÉNICO KIMBERLY CLARK PROFESIONAL JUMBO, INCLUYE; FIJACIÓN, MATERIAL, HERRAMIENTA Y MANO DE OBRA | PZA | 8
BAÑ11 | SUMINISTRO Y COLOCACIÓN DE DOSIFICADOR DE JABÓN LÍQUIDO ELECTRÓNICO CON BATERÍA MODELO MB-1100 MARCA HELVEX, ACABADO EN CROMO, INCLUYE: MATERIAL, HERRAMIENTA Y MANO DE OBRA. | PZA | 8
SUMA DE ESTA HOJA
ACUMULADO HASTA ESTA HOJA
IVA
T O T A L :
NOMBRE DE LA EMPRESA O PERSONA FISICA |  |  |  |  | NOMBRE Y FIRMA DEL REPRESENTANTE LEGAL
SUMA DE ESTA HOJA
ACUMULADO HASTA ESTA HOJA
NOMBRE DE LA EMPRESA O PERSONA FISICA |  |  |  |  | NOMBRE Y FIRMA DEL REPRESENTANTE LEGAL

## RESUMEN
LICITACION PUBLICA NACIONAL No. |  |  | FECHA DE INICIO: |  | RAZON SOCIAL DEL LICITANTE
OBRA: CONSTRUCCION DE LA TERCERA ETAPA DEL CENTRO DE REHABILITACION Y EDUCACION ESPECIAL, EN EL MUNICIPIO DE LERDO, DGO.
|  |  | FECHA DE TERMINO: |  | FIRMA
UBICACION: LERDO MUNICIPIO: LERDO, DGO.
CLAVE | CONCEPTO | UNIDAD | CANTIDAD | PRECIO UNITARIO |  | IMPORTE
|  |  |  | PRECIO CON NUMERO | PRECIO CON LETRA
RESUMEN
CONSTRUCCION DE LA TERCERA ETAPA DEL CREE DE CIUDAD LERDO, MUNICIPIO DE LERDO, DGO.
INSTALACIONES ELECTRICAS
CONTACTOS NORMALES
CONTACTOS REGULADOS
VOZ Y DATOS
MEDIA TENSION
TABLEROS
ALIMENTADORES
INSTALACIONES HIDROSANITARIAS
MUEBLES SANITARIOS
AIRE ACONDICIONADO
EQUIPOS E INSTALACIONES
ACABADOS
PISOS Y AZULEJOS
PINTURA
CANCELERIA
OBRA EXTERIOR
PINTURA
TERRACERIAS
ACABADOS
INSTALACIONES ELECTRICAS
TERRAPLENES
BANQUETAS Y GUARNICIONES
JARDINERIA
SISTEMA DE RIEGO
ILUMINACION EXTERIOR
TRABAJOS ADICIONALES
CONCEPTOS ADICIONALES
INSTALACIONES ELÉCTRICAS LUMINARIA
SUMA DE ESTA HOJA
ACUMULADO HASTA ESTA HOJA
NOMBRE DE LA EMPRESA O PERSONA FISICA |  |  |  |  | NOMBRE Y FIRMA DEL REPRESENTANTE LEGAL
CONSTRUCCION DE CARRIL DE DESACELERACION PARA INGRESO AL CENTRO, SEGÚN DISEÑO
PAVIMENTOS
SEÑALAMIENTO HORIZONTAL Y VERTICAL
INSTALACIONES ELECTRICAS
ADICIONALES
ACOMETIDA EN MEDIA TENSION
CERCO PERIMETRAL FRONTAL
CERCO PERIMETRAL
ACCESORIOS
SUMA DE ESTA HOJA
ACUMULADO HASTA ESTA HOJA
IVA
T O T A L :
NOMBRE DE LA EMPRESA O PERSONA FISICA |  |  |  |  | NOMBRE Y FIRMA DEL REPRESENTANTE LEGAL
SUMA DE ESTA HOJA
ACUMULADO HASTA ESTA HOJA
NOMBRE DE LA EMPRESA O PERSONA FISICA |  |  |  |  | NOMBRE Y FIRMA DEL REPRESENTANTE LEGAL