## CATALOGO
LICITACION PUBLICA NACIONAL No. |  |  | FECHA DE INICIO: |  | RAZON SOCIAL DEL LICITANTE
OBRA: CONSTRUCCION DE BOSQUE URBANO FRANCISCO VILLA EN LA CIUDAD DE DURANGO, DGO. ( HIDRAULICO)
|  |  | FECHA DE TERMINO: |  | FIRMA
UBICACION: DURANGO MUNICIPIO: DURANGO, DGO.
CLAVE | CONCEPTO | UNIDAD | CANTIDAD | PRECIO UNITARIO |  | IMPORTE
|  |  |  | PRECIO CON NUMERO | PRECIO CON LETRA
CONSTRUCCION DE BOSQUE URBANO FRANCISCO VILLA EN LA CIUDAD DE DURANGO
EMISOR
MANO DE OBRA
1005 01 | LIMPIEZA Y TRAZO EN EL ÁREA DE TRABAJO | M2 | 615
1101 00 | EXCAVACIÓN CON EQUIPO PARA ZANJAS EN CUALQUIER MATERIAL EXCEPTO ROCA EN AGUA…
1100 02 | EN ZONA B DE 0 A 6.00 M DE PROFUNDIDAD. | M3 | 1537.5
9000 00 | ACARREO 1ER KM MATERIAL PRODUCTO DE EXCAVACIÓN EXCEPTO ROCA EN CAMIÓN DE VOLTEO, DESCARGA A VOLTEO EN CAMINO…
9000 01 | PLANO REVESTIDO Y LOMERÍO SUAVE PAVIMENTADO. | M3 | 1610
9002 00 | ACARREO KM SUBSECUENTES AL 1o MATERIAL PRODUCTO DE EXCAVACIÓN EXCEPTO ROCA EN CAMIÓN DE VOLTEO, EN CAMINO…
9002 01 | PLANO REVESTIDO Y LOMERÍO SUAVE PAVIMENTADO. | M3/KM | 8100.25
1130 00 | PLANTILLA APISONADA AL 85% PROCTOR EN ZANJAS
1130 02A | CON ARENA | M3 | 73.8
1131 00 | RELLENO EN ZANJAS…
1131 04 | COMPACTADO AL 85% PROCTOR, CON MATERIAL DE BANCO. | M3 | 1463.7
3140 00 | INSTALACIÓN DE TUBERÍA DE POLIETILENO DE ALTA DENSIDAD (PEAD) CORRUGADO CON CAMPANA INTEGRADA DE…
314004 | DE 10" DE DIÁMETRO. | ML | 820
1140 00 | BOMBEO DE ACHIQUE CON BOMBA AUTOCEBANTE, PROPIEDAD DEL CONTRATISTA, DE…
1140 03 | 4" DE DIÁMETRO Y 12 HP. | H | 840
TRAMITES
S/C1 | TRAMITE Y PERMISO PARA CRUCE DE CARRETERA FEDERAL ANTE LA SECRETARIA DE COMUNICACIONES Y TRASPORTE (SICT). INCLUYE : LEVANTAMIENTO TOPOGRAFICO, ELABORACION DE PLANOS,INTEGRACION DE EXPEDIENTE TECNICO,GESTION Y PAGO DE DERECHOS ANTE LA SECRETARIA DE COMUNICACIONES Y TRANSPORTES. | P.G. | 1
S/C2 | TRAMITE Y PERMISO PARA CRUCE DE FERROCARRIL ANTE LA SECRETARIA DE COMUNICACIONES Y TRASPORTE (SICT). INCLUYE : LEVANTAMIENTO TOPOGRAFICO, ELABORACION DE PLANOS,INTEGRACION DE EXPEDIENTE TECNICO,GESTION Y PAGO DE DERECHOS ANTE LA SECRETARIA DE COMUNICACIONES Y TRANSPORTES.Y FIANZA DE CUMPLIMIENTO | P.G. | 1
SUMA DE ESTA HOJA
ACUMULADO HASTA ESTA HOJA
NOMBRE DE LA EMPRESA O PERSONA FISICA |  |  |  |  | NOMBRE Y FIRMA DEL REPRESENTANTE LEGAL
S/C3 | TRAMITE Y PERMISO ANTE LA CONAGUA PARA PERMISO DE INSTALACION MARGINAL Y CRUCE DE CANAL INCLUYE : LEVANTAMIENTO TOPOGRAFICO, ELABORACION DE PLANOS,INTEGRACION DE EXPEDIENTE TECNICO,GESTION Y PAGO DE DERECHOS ANTE LA CONAGUA | P.G. | 1
S/4 | PERFORACION DIRECCIONAL MEDIANTE SONDA ELECTROMAGNETICA Y LOCALIZADOR SUPERFICIAL DIGITRACK MARK V PARA INSERSION DE BARRAS EN TERRENO TIPO 1 100-0-0 (100% TIERRA, 0 % TEPETATE , 0 % ROCA) INCL. AMPLIACION DE 8",10,12",22" Y SUM Y COLOCACION DE TUBERIA DE ACERO PARA CAMISA DE 12" DE DIAM DE 1/4" de ESP. Y COLOCACION DE SEÑALAMIENTOS VERTICALES , LUMINOSOS O MECHONES ENPROCESO DE LA OBRA.(CURCE FFCC , CARRETERO ) | ML | 125
S/4.1 | CONSTRUCCION DE CRUCE AEREO EN CANAL INCL. COLOCACION DE TUBERIA DE ACERO DE 10" DE DIAM DE 1/4" de ESP. Y COLOCACION DE SEÑALAMIENTOS VERTICALES , LUMINOSOS O MECHONES ENPROCESO DE LA OBRA. | ML | 60
FABRICACION DA CAJA DERIVADORA
S/C | FABRICACION DE DERIVADORA INC. EXCAVACIÓN EN MATERIAL COMÚN, EN SECO PARA DESPLANTE DE ESTRUCTURAS DE 0 A 6 M , RELLENO COMPACTADO CON PISÓN DE MANO AL 90% PROCTOR, CON MATERIAL PRODUCTO DE EXCAVACION (TEPETATE) , FABRICACIÓN Y COLOCACIÓN DE PLANTILLA DE CONCRETO SIMPLE, f’c=100 kg/cm2, DE 5 cm DE ESPESOR, SUMINISTRO, FABRICACION DE COLADO DE CONCRETO DE f’c=200 kg/cm2, SUMINISTRO Y COLOCACIÓN DE CIMBRA DE MADERA, SUMINISTRO, HABILITADO Y COLOCACION DE ACERO DE REFUERZO DE fy=4200 kg/cm2.ASI COMO CONEXION A POZO DE VISITA CON TUBERIA DE 12" DE DIAM PAD .MARCO Y CONTRAMARCO Y TAPA DE FOFO | PZA | 1
8051 00 | SUMINISTRO DE TUBERÍA CORRUGADA DE POLIETILENO DE ALTA DENSIDAD (P.E.A.D.). PARA ALCANTARILLADO SANITARIO INTERIOR LISO, CON CAMPANA Y EMPAQUES, L.A.B. FÁBRICA…
805104 | DE 10" DE DIÁMETRO. | ML | 820
3060 00 | POZOS DE VISITA TIPO "COMÚN", HASTA…
3060 05 | 2.00 M DE PROFUNDIDAD. | POZO | 3
3060 07 | 2.50 M DE PROFUNDIDAD. | POZO | 4
306012 | 3.75 M DE PROFUNDIDAD. | POZO | 1
SUMA DE ESTA HOJA
ACUMULADO HASTA ESTA HOJA
NOMBRE DE LA EMPRESA O PERSONA FISICA |  |  |  |  | NOMBRE Y FIRMA DEL REPRESENTANTE LEGAL
3115 00 | BROCALES Y TAPAS PARA POZOS DE VISITA DE POLIETILENO
3115 01 | SUMINISTRO Y COLOCACIÓN DE BROCAL Y TAPA DE POLIETILENO DE ALTA DENSIDAD. | PZA | 13
CARCAMO DE REBOMBEO
OBRA CIVIL
1005.01 | LIMPIEZA Y TRAZO EN EL AREA DE TRABAJO | M2 | 180
1090.01 | EXCAVACION EN MATERIAL COMUN, EN SECO P/DESPLANTES DE ESTRUCTURAS | M3 | 171.93
4080.01 | CIMBRA DE MADERA PARA ACABADOS NO APARENTES EN CIMENTACIONES | M2 | 18.07
4080.05 | CIMBRA DE MADERA PARA ACABADOS NO APARENTES EN MUROS DE HASTA 3.0 MTS. DE ALTURA | M2 | 234.62
4080.04 | CIMBRA DE MADERA PARA ACABADOS NO APARENTES EN LOSAS CON ALTURA DE OBRA FALSA HASTA 3.60 M. | M2 | 17.52
4080.02 | CIMBRA DE MADERA PARA ACABADOS NO APARENTES EN DALAS, CASTILLOS Y CERRAMIENTOS | M2 | 6.24
4030.01 | FABRICACION Y COLADO DE CONCRETO VIBRADO Y CURADO DE F'C= 100 KG/CM2 PARA PLANTILLA | M3 | 1.23
4030.04 | FABRICACIÓN Y COLADO DE CONCRETO VIBRADO Y CURADO DE F'c = 200 KG/CM2 | M3 | 41.33
4090.03 | SUMINISTRO Y COLOCACION DE ACERO DE REFUERZO | KG | 3789.25
4090.02 | SUMINISTRO Y COLOCACIóN DE ACERO DE REFUERZO DE 1/4 DE DIÁMETRO (ALAMBRON) | KG | 23.34
S/C-3/4 | SUMINISTRO Y COLOCACION DE GRAVA DE 3/4" PARA PISO, INCLUYE ACARREOS HASTA EL SITIO DE SU UTILIZACION | M3 | 14.64
IRV - 1 | SUMINISTRO Y COLOCACION DE REJILLA ELECTROFORJADA TIPO IRVING IS - 05 DE 1/4", INCLUYE BASE DE SOPORTE DE ANGULO DE ACERO ESTRUCTURAL DE 2" SEGÚN DETALLE DE PLANO. | PZA | 2
S/C-8 | SUMINISTRO Y COLOCACION DE PERFIL "I" DE ACERO DE 8" CON UN PESO DE 35.87 KG/ML PARA SOPORTAR POLIPASTO INC. CORTES , SOLDADURA, Y HABILITADO. | KG | 789.14
S/C-7/8 | SUMINISTRO Y COLOCACION DE PERNOS DE ACERO PARA ANCLAJE DE 7/8" x 4" | PZA | 16
S/C-1.2 | RODAJES DE BALEROS DE ACERO INOXIDABLE, PASADORES, GANCHO SOSTEN CON CAPACIDAD HASTA 1.00 TON | PZA | 1
SUMA DE ESTA HOJA
ACUMULADO HASTA ESTA HOJA
NOMBRE DE LA EMPRESA O PERSONA FISICA |  |  |  |  | NOMBRE Y FIRMA DEL REPRESENTANTE LEGAL
S/C-2X2 | SUMINISTRO,FABRICACION DE CANASTILLA DE ANGULO DE 2" X 2" AMBOS SENTIDOS CON PISO DE PLACA DE 1/4" DE ESP. MEDIDAS COMO SE INDICAN EN EL PLANO | PZA | 1
S/CEM | SUMINISTRO Y FABRICACION DE ESCALERA MARINA | ML | 10
7004.03 | SUMINISTRO Y COLOCACION DE PINTURA DE ESMALTE EN HERRERIA | M2 | 13.2
S/C2-6 | SUMINISTRO Y COLOCACION DE POLIPASTO CAPACIDAD DE 2.00 A 6.00 TON. | PZA | 2
CASETA DE CONTROL
1090.01 | EXCAVACION EN MATERIAL COMUN, EN SECO P/DESPLANTES DE ESTRUCTURAS | M3 | 10.05
1131.05 | RELLENO COMPACTADO EN ZANJAS AL 90% PROCTOR, CON MATERIAL PRODUCTO DE EXCAVACION | M3 | 5.45
4020.01 | MURO DE TABIQUE ROJO RECOCIDO DE 14 CMS. DE ESPESOR, HASTA 6.0 MTS. DE ALTURA, JUNTEADO CON MORTERO CEM-ARENA 1:5 | M2 | 18.65
S / CELO | CELOSÍA DE BLOCK DE CEMENTO DE 10 cm DE ESPESOR, JUNTEADO CON MORTERO CEMENTO-ARENA 1:3 | M2 | 5.6
4035.01 | CONCRETO CICLOPEO EN CIMENTACIONES | M3 | 2.88
4080.02 | CIMBRA DE MADERA PARA ACABADOS NO APARENTES EN DALAS, CASTILLOS Y CERRAMIENTOS | M2 | 13.82
4080.04 | CIMBRA DE MADERA PARA ACABADOS NO APARENTES EN LOSAS CON ALTURA DE OBRA FALSA HASTA 3.60 M. | M2 | 14.36
4090.01 | SUMINISTROS Y COLOCACIÓN DE ACEROS DE REFUERZO | KG | 172.23
4090.02 | SUMINISTRO Y COLOCACIóN DE ACERO DE REFUERZO DE 1/4 DE DIÁMETRO (ALAMBRON) | KG | 42.6
4091.02 | SUMINISTRO Y COLOCACION DE MALLA ELECTROSOLDADA DE 66.8.8. | KG | 7.84
4030.02 | FABRICACIÓN Y COLADO DE CONCRETO VIBRADO Y CURADO DE F'c = 150 KG/CM2 EN FIRME | M3 | 0.63
4030.04 | FABRICACIÓN Y COLADO DE CONCRETO VIBRADO Y CURADO DE F'c = 200 KG/CM2 | M3 | 2.38
6010.05 | SALIDA DE CENTRO DE LUZ O CONTACTO CON SALIDA DE TUBERIA DE POLIDUCTO DE 1/2" DE DIAM. | SAL | 4
4100.02 | APLANADO CON MORTERO CEMENTO-ARENA 1:3 DE 1.5 CM. DE ESPESOR | M2 | 37.3
4140.02 | IMPERMEABILIZACION AZOTEAS A BASE DE SELLADOR E IMPRIMADOR, 2 CAPAS REVEST. IMPERMEABLE C/MEMBRANA DE REF. INTERMEDIO Y ACABADO APARENTE | M2 | 12.92
7001 01 | SUMINISTRO E INSTALACION DE PUERTAS DE HERRERIA ESTRUCTURAL, PERFILES Z, T Y L TAMBOR DOBLE LAMINA No. 18 | M2 | 1.76
SUMA DE ESTA HOJA
ACUMULADO HASTA ESTA HOJA
NOMBRE DE LA EMPRESA O PERSONA FISICA |  |  |  |  | NOMBRE Y FIRMA DEL REPRESENTANTE LEGAL
7002 01 | SUMINISTRO E INSTALACION DE VENTANAS DE HERRERIA ESTRUCTURAL, PERFILES Z, T Y L | M2 | 0.9
7003.01 | SUMINISTRO E INSTALACION DE VIDRIO MEDIO DOBLE DE 3 MM. | M2 | 1.7
7004.01 | SUMINISTRO Y COLOCACION DE PINTURA VINILICA EN INTERIORES Y EXTERIORES ( A TRES MANOS ) | M2 | 37.3
7004.03 | SUMINISTRO Y COLOCACION DE PINTURA DE ESMALTE EN HERRERIA | M2 | 4.42
MULTIPLE Y TREN DE DESCARGA
2172.03 | SUMINISTRO DE JUNTA UNIVERSAL COMPLETA DE 10" DE DIAMETRO PUESTA EN OBRA | PZA | 2
2172.04 | INSTALACION DE JUNTA UNIVERSAL COMPLETA DE 10" DE DIAMETRO PUESTA EN OBRA | PZA | 2
8035.07 | SUMINISTRO DE VALVULA COMPUERTA VASTAGO FIJO DE 10" DE DIAM. PUESTA EN OBRA | PZA | 2
2160.09 | INSTALACION DE VALVULAS DE COMPUERTA DE VASTAGO FIJO, PUESTA EN OBRA DE 10" DE DIAM | PZA | 2
8036 07 | SUMINISTRO DE VALVULAS DE SECCIONAMIENTO (CHECK) DE 10" DE DIAM | PZA | 2
2170.07 | INSTALACION DE VALVULAS DE SECCIONAMIENTO (CHECK) DE 10 " DIAM | PZA | 2
8019.07 | SUMINISTRO DE EMPAQUES DE PLOMO DE 10" DE DIAM | PZA | 8
8016.02 | SUMINISTRO DE EXTREMIDADES DE FIERRO FUNDIDO EN OBRA DE 101 MM A 133 MM (4" A 12") | KG | 112
8015.02 | SUMINISTRO DE PIEZAS ESPECIALES DE FIERRO FUNDIDO EN OBRA DE 101 MM A 133 MM (4" A 12") | KG | 42
2130.01 | INSTALACION DE PIEZAS ESPECIALES DE FOFO | KG | 154
2060.03 | INSTALACION DE TUBERIA DE ACERO SOLDADA DE 10" DE DIAM. Y 58.18 mm. DE ESPESOR | ML | 10
S / C-10.2 | SUMINISTRO DE TUBERIA DE ACERO SOLDADA DE 10" DE DIAM. Y 58.18 mm. DE ESPESOR | ML | 10
4090.02 | SUMINISTRO Y COLOCACIóN DE ACERO DE REFUERZO DE 1/4 DE DIÁMETRO (ALAMBRON) | KG | 80
4080.01 | CIMBRA DE MADERA PARA ACABADOS NO APARENTES EN CIMENTACIONES | M2 | 15
4030.04 | FABRICACIÓN Y COLADO DE CONCRETO VIBRADO Y CURADO DE F'c = 200 KG/CM2 | M3 | 0.8
BARDA PERIMETRAL
S / CPORT | SUMINISTRO E INSTALACION DE PORTON METALICO A BASE DE PERFILES TUBULARES Y LAMINA ESTRIADA INCL. MATERIALES MANO DE OBRA Y PINTURA EPOXICA (DOS MANOS) | M2 | 11.4
SUMA DE ESTA HOJA
ACUMULADO HASTA ESTA HOJA
NOMBRE DE LA EMPRESA O PERSONA FISICA |  |  |  |  | NOMBRE Y FIRMA DEL REPRESENTANTE LEGAL
1090.01 | EXCAVACION EN MATERIAL COMUN, EN SECO P/DESPLANTES DE ESTRUCTURAS | M3 | 28.15
4030.01 | FABRICACION Y COLADO DE CONCRETO VIBRADO Y CURADO DE F'C= 100 KG/CM2 PARA PLANTILLA | M3 | 1.19
4030.04 | FABRICACIÓN Y COLADO DE CONCRETO VIBRADO Y CURADO DE F'c = 200 KG/CM2 | M3 | 16.18
4090.03 | SUMINISTRO Y COLOCACION DE ACERO DE REFUERZO | KG | 541.66
4090.02 | SUMINISTRO Y COLOCACIóN DE ACERO DE REFUERZO DE 1/4 DE DIÁMETRO (ALAMBRON) | KG | 246.58
S/CMB152040 | MURO DE BLOCK 15X20X40 , HASTA 6.0 MTS. DE ALTURA, JUNTEADO CON MORTERO CEM-ARENA 1:5 | M2 | 148.5
4080.02 | CIMBRA DE MADERA PARA ACABADOS NO APARENTES EN DALAS, CASTILLOS Y CERRAMIENTOS | M2 | 139.81
4100.02 | APLANADO CON MORTERO CEMENTO-ARENA 1:3 DE 1.5 CM. DE ESPESOR | M2 | 297
7004.01 | SUMINISTRO Y COLOCACION DE PINTURA VINILICA EN INTERIORES Y EXTERIORES ( A TRES MANOS ) | M2 | 297
S/CONCEER | SUMINISTRO Y COLOCACION DE CONCERTINA CON NAVAJAS EN TODO EL PERIMETRO DE BARDA PERIMETRAL INCL. ANCLAJE Y TODOS LOS MATERIALES PARA SU COLOCACION | ML | 54
SUMA DE ESTA HOJA
ACUMULADO HASTA ESTA HOJA
NOMBRE DE LA EMPRESA O PERSONA FISICA |  |  |  |  | NOMBRE Y FIRMA DEL REPRESENTANTE LEGAL
EQUIPAMIENTO ELECTROMECANICO
S / CNAHOBI | SUMINISTRO E INSTALACION DE BOMBA SUMERGIBLE MCA NABOHI O SIMILAR PARA MANEJO DE AGUAS RESIDUALES RESIDUALES EN CARCAMO HUMEDO DE 7.05 MTS DE PROFUNDIDAD PARA UN GASTO Q= 60.00 LPS Y PARA VENCER UNA CDT DE 55 MTS, MODELO: BCB-06-504-43 DE 50 HP, 3 FASES, 60 HERTZ, 220/440 VOLTS, 4 POLOS,1735 RPM CON UN DIÁMETRO DE DESCARGA DE 6" Y UN PASO DE SÓLIDOS DE 3.5”, EL EQUIPO CUENTA CON UN SENSOR TERMICO Y SENSORES DE HUMEDAD, SELLO MECANICO SUPERIOR DE CARBON, SELLO MECANICO INFERIOR DE CARBURO DE TUNGSTENO CONTRA SILICIO, EL ASA FLECA, Y TORNILLERIA INTERIOR Y EXTERIOR SON DE ACERO INOXIDABLE, EN FABRICACION DE HERRO GRIS,CUERPO DE BOMBA Y VOLUTA DE DESCARGA CONSTRUIDA EN HIERRO GRIS MOTOR INUNDADO EN ACEITE CON UN FACTOR DE SERVICIO 1,2 CLASE "H" PARA RESISTIR TEMPERATURAS HASTA DE 155ºC MARCA SIEMENS, EL EQUIPO CUENTA CON 10 METROS DE CABLE DE ALIMENTACION Y 10 METROS DE CABLE SUMERGIBLE CON DOS CAPAS DE FORRO CAPAZ DE RESISTIR UNA TENSION MAXIMA DE 600 VOLTS. INCL. GUIAS DE 2" EN ACERO A-53 DE 1/4 DE ESPESOR, TUBO DE DESCARGA EN 4" DE Ø, ELECTRONIVEL, INTERRUPTUR DE HUMEDAD Y TODAS LAS MANIOBRAS LOCALES PARA SU INSTALACION Y PRUEBAS DE FUNCIONAMIENTO. | LOTE | 2
S / CTCONT | SUMINISTRO E INSTALACION DE TABLERO GENERAL PARA CONTROL DE MOTORES, COMPUESTO POR LO SIG: GABINETE DE LAMINA NEMA 2 PUERTAS A PRUEBA DE POLVO ROLADO EN FRIO Y PINTURA ANTICORROSIVA, PLACA DE MONTAJE UN INTERRUPTOR TERMOMAGNETICO PRINCIPAL, CAPACIDAD INTERRUPTIVA NORMAL, TRES INTERUPTORES DERIVADOS PARA PROTECCION DE BOMBAS E INSTALACIONES PROPIAS (CASETA), DOS ARRANCADORES MAGNETICOMAGNETICOS A PLENA TENCION CON INTERRUPTOR TERMOMAGNETICO INTEGRADO PARA MOTORES DE 20 HP. DOS RELEVADORES DE SOBRECARGA PARA LOS MISMOSDOS CONTACTOS DE 30 AMP. Y EN BOBINA, UN TRANSFORMADOR REDUCTOR TIPO SECO (SERVICIOS PROPIOS) DE 1.5 KVA 440-220/110 VOLTS. UN CENTRO DE CARGA QO4 CON UN INTERUPTOR TERMOMAGNETICO PARA LOS CONTROLES ESPACIOS PARA LA COLOCACION DE ELECTRONIVELES DE PRESION; TABLILLAS TERMINALESSELECTORES MANUALES Y AUTOMATICOS, INCL. MATERIAL DE FIJACION A MURO CONECCIONES DE TODOS LOS COMPONENTES MANIOBRAS LOCALES FLETES Y PRUEBAS. | LOTE | 1
SUMA DE ESTA HOJA
ACUMULADO HASTA ESTA HOJA
NOMBRE DE LA EMPRESA O PERSONA FISICA |  |  |  |  | NOMBRE Y FIRMA DEL REPRESENTANTE LEGAL
24 | LOTE MISCELANEO ( INCLUYE GRASA, ALBAYALDE, TORNILLERIA, CINTA DE AISLAR, ETC.) | LOTE | 1
32.01 | SUMINISTRO E INSTALACION DE CABLE TRIFASICO PARA FUERZA Y CONTROL DE EQUIPOS DE BOMBEO EXTERIOR DE CALIBRE 3/0 | M | 25
40.01 | CONSTRUCCION, SUMINISTRO E INSTALACION DE LINEA ELECTRICA DE DISTRIBUCION PARA CONEXION DE SUBESTACION ELECTRICA | KM | 0.3
CFE-97-01 | TRAMITE Y LIBRANZA ANTE C.F.E., INCLUYE PROYECTO ( PLANOS, MEMORIA TECNICA, ETC.), VERIFICACION Y PAGOS A C.F.E. | LOTE | 1
S / CB112 | SUMINISTRO E INSTALACION DE SUBESTACION INC. TRANSFORMADOR DE 112.5 KVA DE 34000 - 440 VOLTS, CUCHILLAS DESCONECTADORAS, APARTARRAYOS, CRUCETAS, PRTA CUCHILLAS, ALFILERES, DISCOS DE SUSPENSIÓN, ABRAZADERAS, CABLE DE COBRE, CABLE DE ALUMINIO, CONECTORES, CABLE PARA CONECCION DE TRANSFORMADOR Y ARRANCADORES, MUFA TUBERIA CONDUIT, SILLETA Y LOTE DE MATERIAL SECUNDARIO PARA ALTA I BAJA TENSION | LOTE | 1
2 | SUMINISTRO E INSTALACIÓN DE RED DE TIERRAS PARA EQUIPO EN ALTA TENSIÓN LA CUAL CONTEMPLA 3 VARILLAS COPERWELD DE 5/8" DE DIAMETRO Y 3.05 M DE LONGITUD, CABLE DE COBRE DESNUDO CAL. 4/0AWG (35 M), SOLDADURA CADWELD, QUIMICO Y REGISTROS PARA TIERRA FISICA, | LOTE | 1
BTON | BOTONES OPERADORES NEGRO PARA ARRANQUE Y ROJO PARA PARO Y SELECTOR PARA OPERACIÓN MANUAL, FUERA Y AUTOMATICO | PZA | 2
6 | SUMINISTRO E INSTALACION DE RED DE TIERRAS PARA EQUIPO EN BAJA TENSIÓN LA CUAL CONTEMPLA 2 VARILLAS COPERWELD DE 5/8" DE DIAMETRO Y 3.05 M DE LONGITUD, CABLE DE COBRE DESNUDO CALIBRE 4/0AWG (25M), SOLDADURA CADWELD, QUIMICO Y REGISTROS PARA TIERRA FISICA | LOTE | 1
7 | SUMINISTRO E INSTALACIÓN DE SISTEMA DE CONTROL POR NIVEL DE AGUA EN EL CARCAMO DE BOMBEO PARA EQUIPOS CUANDO EL NIVEL DEL AGUA SE ENCUENTRE ABAJO DEL NIVEL MINIMO. INC. CENTRO DE CARGA. | LOTE | 2
8 | SUMINSTRO E INSTALACION DE CENTRO DE CARGA CON INTERRUTOR TERMOMAGNETICO PRINCIPAL DE 3 POLOS 50 AMP. CAT. Q317M INCLUYE ACARREOS, MATERIALES, SOPORTERIA, MANO DE OBRA Y HERRAMIENTAS. | PZA | 1
9.1 | SUMINISTRO E INSTALACION DE INTERRRUPTOR TERMOMAGNETICO DERIVADO TIPO QO DE LAS SIGUIENTES CAPACIDADES: 2 POLOS 20 AMP (PARA RBOTANTE) | PZA | 1
SUMA DE ESTA HOJA
ACUMULADO HASTA ESTA HOJA
NOMBRE DE LA EMPRESA O PERSONA FISICA |  |  |  |  | NOMBRE Y FIRMA DEL REPRESENTANTE LEGAL
9.2 | SUMINISTRO E INSTALACION DE INTERRRUPTOR TERMOMAGNETICO DERIVADO TIPO QO DE LAS SIGUIENTES CAPACIDADES: 2 POLOS 30 AMP (PARA POLIPASTO) | PZA | 1
9.3 | SUMINISTRO E INSTALACION DE INTERRRUPTOR TERMOMAGNETICO DERIVADO TIPO QO DE LAS SIGUIENTES CAPACIDADES: 2 POLOS 15 AMP (SERVICIOS EN CASETA) | PZA | 1
13 | SUMINISTRO E INSTALACIÓN DE TUBERIA CONDUIT P.G. GALVANIZADA DE 24.5 MM INCLUYE ACARREOS, ANDAMIOS HASTA UNA ALTURA MÁXIMA DE 3 MTS., MATERIALES, ACCESORIOS COMO SON CODOS,CONDULETS,ABRAZADERAS, ETC. HERRAMIENTA DESPERDICIOS Y MANO DE OBRA | M | 25
15 | SUMINISTRO E INSTALACIÓN DE CABLE TIPO THW CAL. NO.12 AWG INCLUYE: MATERIALES, DESPERDICIOS, ANDAMIOS, HERRAMIENTAS Y MANO DE OBRA. | M | 100
16 | SUMINISTRO E INSTALACIÓN DE TUBERIA CONDUIT PARED GRUESA GALVANIZADA DE 13 MM INCLUYE ACARREOS, ANDAMIOS HASTA UNA ALTURA MÁXIMA DE 7 MTS. MATERIALES, ACCESORIOS COMO SON CODOS, CONDULETS, ABRAZADERAS, ETC.,HERRAMIENTAS, DESPERDICIOS Y MANO DE OBRA. | M | 55
17 | SUMINISTRO E INSTALACIÓN DE CABLE TIPO THW CAL. NO.10 AWG INCLUYE: MATERIALES, DESPERDICIOS, ANDAMIOS, HERRAMIENTAS Y MANO DE OBRA. | M | 60
A-167 | SUMINISTRO E INSTALACIÓN DE LUMINARIA DE ADITIVOS METALICOS DE 400 W, 220V, 1 FASE, 3 HILOS, MODELO SUBURBANA DE BALASTRO REGULADO PARA MONTAJE EN POSTE, INCLUYE MONTAJE A UNA ALTURA DE 10 MTS., ANDAMIOS, BRAZO PARA SOPORTAR LA LUMINARIA, FOTOCELDA, MATERIALES, HERRAMIENTA Y MANO DE OBRA. | PZA | 1
34 | SUMINISTRO E INSTALACIÓN DE POSTE METALICO PARA ALUMBRADO EXTERIOR DE MAX. 9 MTS. DE ALTURA CON CAJA DE REGISTRO EN LA BASE INCLUYE: ELABORACIÓN DE BASE DE CONCRETO CON ANCLAS, INCADO DE POSTE, FIJACIÓN, MATERIALES, ANDAMIOS, HERRAMIENTAS Y MANO DE OBRA | PZA | 1
SUMA DE ESTA HOJA
ACUMULADO HASTA ESTA HOJA
IVA
T O T A L :
NOMBRE DE LA EMPRESA O PERSONA FISICA |  |  |  |  | NOMBRE Y FIRMA DEL REPRESENTANTE LEGAL
SUMA DE ESTA HOJA
ACUMULADO HASTA ESTA HOJA
NOMBRE DE LA EMPRESA O PERSONA FISICA |  |  |  |  | NOMBRE Y FIRMA DEL REPRESENTANTE LEGAL

## RESUMEN
LICITACION PUBLICA NACIONAL No. |  |  | FECHA DE INICIO: |  | RAZON SOCIAL DEL LICITANTE
OBRA: CONSTRUCCION DE BOSQUE URBANO FRANCISCO VILLA EN LA CIUDAD DE DURANGO, DGO. ( HIDRAULICO)
|  |  | FECHA DE TERMINO: |  | FIRMA
UBICACION: DURANGO MUNICIPIO: DURANGO, DGO.
CLAVE | CONCEPTO | UNIDAD | CANTIDAD | PRECIO UNITARIO |  | IMPORTE
|  |  |  | PRECIO CON NUMERO | PRECIO CON LETRA
RESUMEN
CONSTRUCCION DE BOSQUE URBANO FRANCISCO VILLA EN LA CIUDAD DE DURANGO
EMISOR
MANO DE OBRA
1101 00 | EXCAVACIÓN CON EQUIPO PARA ZANJAS EN CUALQUIER MATERIAL EXCEPTO ROCA EN AGUA…
9000 00 | ACARREO 1ER KM MATERIAL PRODUCTO DE EXCAVACIÓN EXCEPTO ROCA EN CAMIÓN DE VOLTEO, DESCARGA A VOLTEO EN CAMINO…
9002 00 | ACARREO KM SUBSECUENTES AL 1o MATERIAL PRODUCTO DE EXCAVACIÓN EXCEPTO ROCA EN CAMIÓN DE VOLTEO, EN CAMINO…
1130 00 | PLANTILLA APISONADA AL 85% PROCTOR EN ZANJAS
1131 00 | RELLENO EN ZANJAS…
3140 00 | INSTALACIÓN DE TUBERÍA DE POLIETILENO DE ALTA DENSIDAD (PEAD) CORRUGADO CON CAMPANA INTEGRADA DE…
1140 00 | BOMBEO DE ACHIQUE CON BOMBA AUTOCEBANTE, PROPIEDAD DEL CONTRATISTA, DE…
TRAMITES
FABRICACION DA CAJA DERIVADORA
8051 00 | SUMINISTRO DE TUBERÍA CORRUGADA DE POLIETILENO DE ALTA DENSIDAD (P.E.A.D.). PARA ALCANTARILLADO SANITARIO INTERIOR LISO, CON CAMPANA Y EMPAQUES, L.A.B. FÁBRICA…
3060 00 | POZOS DE VISITA TIPO "COMÚN", HASTA…
3115 00 | BROCALES Y TAPAS PARA POZOS DE VISITA DE POLIETILENO
CARCAMO DE REBOMBEO
OBRA CIVIL
CASETA DE CONTROL
MULTIPLE Y TREN DE DESCARGA
BARDA PERIMETRAL
EQUIPAMIENTO ELECTROMECANICO
SUMA DE ESTA HOJA
ACUMULADO HASTA ESTA HOJA
IVA
T O T A L :
NOMBRE DE LA EMPRESA O PERSONA FISICA |  |  |  |  | NOMBRE Y FIRMA DEL REPRESENTANTE LEGAL
SUMA DE ESTA HOJA
ACUMULADO HASTA ESTA HOJA
NOMBRE DE LA EMPRESA O PERSONA FISICA |  |  |  |  | NOMBRE Y FIRMA DEL REPRESENTANTE LEGAL