## CATALOGO
UBICACION: SAN BERNARDO
MUNICIPIO: SAN BERNARDO, DGO.
OBRA: REHABILITACION DE UNIDAD DEPORTIVA SEGUNDA ETAPA EN LA CABECERA MUNICIPAL DE SAN BERNARDO, DGO.
CLAVE | CONCEPTO | UNID. | CANT. | P.UNIT. | IMPORTE
REHABILITACION DE UNIDAD DEPORTIVA SEGUNDA ETAPA EN LA CABECERA MUNICIPAL DE SAN BERNARDO
HERRERIA Y ALUMINIO
MAM.01 | SUMINISTRO Y COLOCACION DE MAMPARAS A BASE DE PTR DE 1"X1" C. 14 Y LAMINA LISA NEGRA 4'X10' C.20, INCLUYE: FIJOS,PUERTAS,HERRAJES,COLOR SEGÚN PROYECTO CARGO DIRECTO POR EL COSTO DE LOS MATERIALES QUE INTERVIENEN, FLETE A OBRA, DESPERDICIO, ACARREOS HASTA EL LUGAR DE SU UTILIZACION, CORTES, HABILITADO ARMADO, COLOCACION, VIATICOS DE PERSONAL ESPECIALIZADO, LIMPIEZA RETIRO DE SOBRANTES FUERA DE LA OBRA, EQUIPO DE SEGURIDAD, INSTALACIONES ESPECIFICAS, DEPRECIACION Y DEMAS DERIVADOS DEL USO DE HERRAMIENTAS Y EQUIPO A CUALQUIER NIVEL. | M2 | 20
INSTALACIONES ELECTRICAS
127.001 | SALIDA ELECTRICA PARA LAMPARA , INCLUYE APAGADOR, PLACA MARCA BTICINO, SOQUET CON FOCO DE 75 W Y CABLEADO SEGUN PROYECTO | SAL | 4
127.002 | SALIDA DE CONTACTO MONOFASICO, INCLUYE, CONTACTO Y TAPA MARCA BTICINO, CABLEADO SEGÚN PROYECTO, SE RESPETARÁ CODIGO DE COLORES PARA IDENTIFICACIÓN DE CIRCUITOS Y FASES. | SAL | 2
127.003 | SUMINISTRO Y COLOCACION DE INTERRUPTOR-TERMOMAGNETICO DE 1 POLO DE 15 A 50 AMP TIPO QO, INCLUYE CONEXIÓN Y PRUEBA | PZA | 4
127.004 | SUMINISTRO Y COLOCACIÓN DE LUMINARIA FLUORESCENTE DE 2X32 WATTS. 127 V. GABINETE CON CABECERA CROMADA, REFLECTOR DE ACRÍLICO, DOS TUBOS T-8 32 W. OPERADAS CON BALASTRO ELECTRÓNICO DE 2X32W. INCLUYE: ARMADO, CONEXIÓN Y PRUEBA, ANDAMIOS, MANO DE OBRA, HERRAMIENTA, PRUEBAS, P.U.O.T. | PZA | 4
SUMA DE ESTA HOJA
ACUMULADO HASTA ESTA HOJA
NOMBRE DE LA EMPRESA O PERSONA FÍSICA NOMBRE Y FIRMA DEL REPRESENTANTE LEGAL
127.005 | SUMINISTRO Y COLOCACIÓN DE CENTRO DE CARGA QO4 DE 100 AMP. DE 6 CIRCUITOS MARCA SQUARE D, DE 1 FASE 3 HILOS SEGÚN PROYECTO, INCLUYE: MATERIAL DE FIJACIÓN, MANO DE OBRA Y HERRAMIENTA. | PZA | 1
PISOS
128.001 | ELABORACIÓN DE FIRME DE CONCRETO DE F'C=150 KG/CM2. AGREGADO MAXIMO DE 3/4", REV 10 +- 2 CM, A 28 DÍAS, DE 10 CM. DE ESPESOR, CON MALLA ELECTRO SOLDADA 6X6/10-10. ACABADO PULIDO, EN CUADROS NO MAYORES A 3.0 X 3.0 MTS. COLADOS INTERCALDAMENTE. INCLUYE: MATERIALES, MANO DE OBRA, EQUIPO NECESARIO, HERRAMIENTAS, VOLTEADOR, CIMBRA APARENTE EN FRONTERAS, CHAFLAN DE 2" EN LA PARTE SUPERIOR DE LA CIMBRA, DESCIMBRADO, MATERIAL, MANO DE OBRA, HERRAMIENTA Y EQUIPO NECESARIO, PROTECCIÓN DEL ÁREA RECIEN COLADA CON HULE NEGRO, CURADO DEL CONCRETO DURANTE 7 DÍAS MÍNIMO Y TODO LO NECESARIO PARA SU CORRECTA EJECUCIÓN. P.U.O.T. | M2 | 37.85
RECUBRIMIENTOS
129.001 | APLANADO FINO EN MUROS Y PLAFONES CON MORTERO COMERCIAL-ARENA 1:4 CON ESPESOR PROM. DE 2 CM.. A PLOMO Y REGLA, ACABADO CON LLANA DE MADERA Y FLOTEADO CON ESPONJA APLICANDO VOLTEADOR EN REMATES, INCLUYE FILETES | M2 | 60
129.002 | APLANADO DE YESO EN MUROS MUESTREADO A PLOMO Y REGLA CON ESPESOR PROMEDIO DE 1.5 CMS ACABADO ESPEJO, A CUALQUIER ALTURA, INCLUYE: PICADO DE ELEMENTOS DE CONCRETO, BOQUILLAS, FILETES, MUESTRAS, ACARREOS Y ELEVACIONES DE MATERIALES DENTRO DE LA OBRA HASTA EL LUGAR DE SU UTILIZACION, ANDAMIOS, MATERIALES, MANO DE OBRA, HERRAMIENTA Y EQUIPO. | M2 | 20
129.003 | APLANADO DE YESO EN PLAFONES A REGLA Y NIVEL MORTERO YESO AGUA CON ESPESOR DE 1.5 CM. | M2 | 20
SUMA DE ESTA HOJA
ACUMULADO HASTA ESTA HOJA
NOMBRE DE LA EMPRESA O PERSONA FÍSICA NOMBRE Y FIRMA DEL REPRESENTANTE LEGAL
PINTURA Y LIMPIEZA
1210.001 | PINTURA VINIL-ACRILICA INTERIOR-EXTERIOR EN MUROS Y PLAFONES DE YESO, TRABAJO TERMINADO. | M2 | 37.85
1210.002 | PINTURA VINIL-ACRÍLICA INTERIOR-EXTERIOR EN MUROS Y PLAFONES APLANADOS CON MEZCLA DE CEMENTO, TRABAJO TERMINADO. | M2 | 221.91
RED ELECTRICA
1212.001 | SUMINISTRO, MONTAJE Y COLOCACION DE SERVICIO DE CARGA BASICO HASTA 10 KW EN BAJA TENSION, INCLUYE MUFA DE 35(1 1/4"), TUBO CONDUIT GALBANIZADO DE 1 1/4", 1 1/2", INTERRUPTOR TERMOMAGNETICO DE 2 POLOS 250 V 30 AMP A PRUEBA DE AGUA, CABLE DE COBRE DE 8.37 MM2 COLOR VERDE, CONECTOR PARA VARILLA, VARILLA A TIERRA DE COBRE DE 2.44 M Y 16 MM DE ESPESOR, BASE PARA MEDIDOR TIPO RACK EN MURETE DE 0.20 X 0.20 X 2.80 M ARMADO CON 4 VARILLAS DE 3/8" Y TODO LO NECESARIO PARA SU CORRECTA EJECUCION. | PZA | 1
1212.002 | SUMINISTRO Y COLOCACIÓN DE CABLE DESNUDO CAL. #8 INCLUYE: AMARRES MANUALES, CAPA DE BARNIZ ROJO Y CINTA AISLANTE. | ML | 55
1212.003 | SUMINISTRO, COLOCACION Y CONEXION DE CABLE DE COBRE CON AISLAMIENTO THW CAL. N°8. INCLUYE: AMARRES MANUALES, CAPA DE BARNIZ ROJO Y CINTA AISLANTE. | ML | 110
1212.004 | SUMINISTRO Y TENDIDO DE TUBO DE PVC PESADO DE 25 MM. INCLUYE: TRAZO, NIVELACIÓN, EXCAVACIÓN, CAMA DE ARENA, RELLENO ACARREO DE MATERIAL NO UTILIZABLE, ENCOFRADO CON CONCRETO POBRE, CONEXIONES Y MANO DE OBRA. | ML | 55
SUMA DE ESTA HOJA
ACUMULADO HASTA ESTA HOJA
NOMBRE DE LA EMPRESA O PERSONA FÍSICA NOMBRE Y FIRMA DEL REPRESENTANTE LEGAL
1212.005 | REGISTRO ELÉCTRICO 60x60x80 CM. CON BLOCK DE CEMENTO O TABIQUE APLANADO INTERIOR FINO CON TAPA DE LÁMINA #14 DIAMANTADA CON PRIMER CORROSIVO Y PINTURA ESMALTE AMBAS CARAS, FONDO DE GRAVA, CADENA PERIMETRAL DE CONCRETO DE 14x14 CM., ARMADA CON 4 VARILLAS #3 Y ESTRIBOS #2 A CADA 25 CM., ÁNGULO PARA SOPORTAR CABLES DE 1"x1"x1/8", PORTACANDADOS Y PINTURA VINÍLICA EN BROCAL. | PZA | 3
INSTALACIONES HIDRAULICAS Y SANITARIAS
1213.001 | SUMINISTRO Y COLOCACIÓN DE BASE PARA RECIBIR LAVAMANOS, A BASE DE CONCRETO ACABADO APARENTE DE 10 CM DE ESPESOR F'C= 200KG/CM2 ARMADO CON VARILLA 3/8" A 10 CM EN AMBOS SENTIDOS. CON UN ÁREA HORIZONTAL DE 0.65 CM X 2.10 Y VERTICAL DE 0.50 X 0.90 M. INCLUYE: MATERIALES, MANO DE OBRA, HERRAMIENTA, CIMBRA, DESCIMBRA, ESCARIFICACIÓN PARA ANCLAJE A MURO EXISTEN, BARRENOS PARA ANCLAJE, LIMPIEZA DURANTE Y AL FINAL DE LA OBRA Y TODO LO NECESARIO PARA SU CORRECTA EJECUCIÓN. | M2 | 4.62
1213.002 | SALIDA PARA MUEBLE SANITARIO CON TUBOPLUS Y PVC SANITARIO INCLUYE: CODOS, PEGAMENTO, CORTES, HABILITADO, MATERIAL Y MANO DE OBRA. | SAL | 6
1213.003 | SALIDA PARA LAVABO O VERTEDERO CON CON TUBOPLUS Y PVC SANITARIO INCLUYE: CODOS, PEGAMENTO, CORTES, HABILITADO, MATERIAL Y MANO DE OBRA. | SAL | 2
1213.004 | SUMINISTRO Y COLOCACIÓN DE LLAVE DE NARIZ ROSCABLE. INCLUYE, SUMINISTRO, INSTALACIÓN, MATERIALES, HERRAMIENTA Y TODO LO NECESARIO PARA SU CORRECTA EJECUCIÓN. | PZA | 2
1213.005 | SUMINISTRO Y COLOCACION DE W.C. TANQUE BAJO, DESCARGA DE 6 LTS., IDEAL STANDARD, INCLUYE, COFLEX, LLAVE DE PASO, PIJAS, CUELLO DE CERA, ACCESORIOS, ASIENTO Y TAPA DE P.V.C. Y PRUEBAS. | PZA | 5
SUMA DE ESTA HOJA
ACUMULADO HASTA ESTA HOJA
NOMBRE DE LA EMPRESA O PERSONA FÍSICA NOMBRE Y FIRMA DEL REPRESENTANTE LEGAL
1213.006 | SUMINISTRO Y COLOCACION DE MINGITORIO MARCA HELVEX MOD MG MOJAVE COLOR BLANCO: INCLUYE: INSTALACIÓN, EQUIPO, PRUEBAS, CONEXIONES, MATERIALES, MANO DE OBRA Y TODO LO NECESARIO PARA SU CORRECTA EJECUCIÓN E FUNCIONALIDAD. | PZA | 1
1213.007 | SUMINISTRO Y COLOCACIÓN DE OVALÍN DE MODELO STALA, HELVEX COLOR BLANCO, INCLUYE LLAVE MEZCLADORA, CONTRAREJILLA CROMADA, CESPOL, TUBOS FLEXIBLES, MANO DE OBRA, INSTALACIÓN, CONEXIONES Y TODO LO NECESARIO PARTA SU CORRECTA EJECUCIÓN. | PZA | 4
1213.009 | SUMINISTRO Y COLOCACION DE PAPELERO MARCA IDEAL ESTÁNDAR, INCLUYE: COLOCACION, MATERIAL Y MANO DE OBRA. | PZA | 5
1213.01 | SUMINISTRO Y COLOCACIÓN DE JABONERA PARA LAVABO MARCA IDEAL ESTÁNDAR, INCLUYE: COLOCACION, MATERIAL Y MANO DE OBRA. | PZA | 4
1213.011 | REGISTRO HIDRAULICO DE 40x40 CM. DE TABIQUE ROJO RECOCIDO DE 14 CM DE ESPESOR JUNTEADO CON MORTERO CEMENTO-ARENA 1:4, ASENTADO APLANADO Y PULIDO CON MORTERO CEMENTO-CAL-ARENA 1:3:12 D, PISO DE CONCRETO F'C=150 KG/CM2, TAPA DE CONCRETO CON MARCO Y CONTRAMARCO DE METAL DE 3/16"x 1 1/4", CADENA PERIMETRAL DE CONCRETO DE 14x14 CM., ARMADA C/4 VARILLAS #3 Y ESTRIBOS #2 A CADA 25 CM. Y PINTURA VINÍLICA EN BROCAL | PZA | 4
1213.012 | SUMINISTRO Y TENDIDO DE TUBO SANITARIO DE PVC (ANGER) 1 CAMPANA DE 100 MM. 4" DE DIAMETRO, INCLUYE: TRAZO, NIVELACIÓN, EXCAVACIÓN, CAMA DE ARENA, RELLENO ACARREO DE MATERIAL NO UTILIZABLE, ENCOFRADO CON CONCRETO POBRE, CONEXIONES, MATERIALES MENORES Y MANO DE OBRA. | ML | 32
1213.013 | SALIDA DE AGUA CON RAMALEO UNICO DE TUBOPLUS TIPO "M" Y SANITARIO de P. V. C. INCLUYE VALVULA DE CONTROL GENERAL., MATERIALES, MANO DE OBRA Y EQUIPO PARA SU CORRECTA INSTALACIÓN | SAL | 10
SUMA DE ESTA HOJA
ACUMULADO HASTA ESTA HOJA
NOMBRE DE LA EMPRESA O PERSONA FÍSICA NOMBRE Y FIRMA DEL REPRESENTANTE LEGAL
1213.014 | INTERCONECCIÓN Y CONECCIÓN A RED DE AGUAS RESIDUALES EXISTENTE DE 6'' CON TUBO DE P. V. C. INCLUYE: EXCAVACIÓN, RELLENO, ACOSTILLAMIENTO DEL TUBO, DESPERDICIOS, MATERIAL, HERRAMIENTA Y MANO DE OBRA. | ML | 40
1213.015 | SALIDA PARA COLADERA CON TUBO SANITARIO DE P.V.C. | SAL | 4
1213.016.1 | SUMINISTRO Y COLOCACIÓN DE COLADERA DE FIERRO FUNDIDO MARCA HELVEX MODELO # 24 INCLUYE PRUEBA. | PZA | 4
ACCESO Y PORTON
ACC.02 | LETRERO EN ACERO INOXIDABLE LAMINA C18 430 CALADA CORTE LASER Y VARILLAS ROSCADAS DE 5/16" PARA ANCLAJE SIN ILUMINACIÓN, MEDIDAS 4.70 X 0.70 MTS DOBLECES DE 5 CMS A 4 LADOS, INCLUYE INSTALACIÓN | PZA | 1
REHABILITACION ELMENTOS DAÑADOS POR DESBORDAMIENTO DE RIO
ARREGLO BARDA PERIMETRAL
BAR.01 | EXCAVACION A MANO EN MAT.TIPO "B" DE 0.00 A 1.50 M. DE PROF. SECCION OBLIGADA, INCLUYE AFINE DE TALUDES Y FONDO Y ACARREO DE MATERIAL NO UTIL FUERA DE LA OBRA, CONSIDERANDO UNA HOLGURA MÁXIMA DE 15 CM. POR LADO PARA ELEMENTOS DE CONCRETO, Y 5 CM. POR LADO PARA ELEMENTOS DE MAMPOSTERÍA, LA CUAL SE VERIFICARÁ EN LA OBRA. | M3 | 55
BAR.02 | DEMOLICION DE CONCRETO SIMPLE, INCLUYE ACARREO DE MATERIAL NO UTIL FUERA DE LA OBRA. | M3 | 55
BAR.03 | CONCRETO CICLOPEO CON CONCRETO F'c=150 KG/CM2 EN CIMENTACION CON PIEDRA DE LA REGION INCLUYE: CIMBRA COMUN, FABRICACION, ACOMODO, COLOCACION, ACARREO, VACIADO Y CURADO. | M3 | 32.15
BAR.04 | PLANTILLA DE CONCRETO HECHO EN OBRA F'c=100 KG/CM2 8 CM. DE ESPESOR T.M.A. 1 1/2" | M2 | 45
SUMA DE ESTA HOJA
ACUMULADO HASTA ESTA HOJA
NOMBRE DE LA EMPRESA O PERSONA FÍSICA NOMBRE Y FIRMA DEL REPRESENTANTE LEGAL
BAR.05 | CONCRETO CICLOPEO CON CONCRETO F'c=150 KG/CM2 EN CIMENTACION CON PIEDRA DE LA REGION INCLUYE FABRICACION, ACOMODO, COLOCACION, ACARREO, VACIADO Y CURADO. | M3 | 32
BAR.06 | MURO DE CONCRETO CICLOPEO CON CONCRETO DE 20 CMS DE ESPESOR F'c=150 KG/CM2 INCLUYE: CIMBRA APARENTE ACABADO LADRILLO(TIPO MENONITA), FABRICACION, ACOMODO, COLOCACION, ACARREO, VACIADO Y CURADO. | M2 | 74.08
BAR.07 | CADENA Y/O CASTILLO DE CONCRETO DE 20x20 CM. CONCRETO F'C=200 KG/CM2 T.M.A. 1 1/2" CON 4 VAR. #4 Y ESTRIBOS #2 A CADA 20 CM., INCLUYE CIMBRA COMÚN, DESCIMBRADO, COLADO, VIBRADO, CURADO, Y CRUCES DE VARILLA. | ML | 165
ARREGLO CANCHA FUTBOL RAPIDO
CANC.01 | DESINSTALACIÓN Y RETIRO DE PASTO SINTÉTICO LIMPIEZA, RETIRO DE MATERIAL ORGÁNICO SOBRE LIENZO DE PASTO SINTÉTICO, INSTALACIÓN DE PASTO, REINSERCIÓN DE LÍNEAS BLANCAS, SUMINISTRO DE 16 TON DE AGREGADOS DE ARENA SILICA Y CAUCHO GRANULADO, DISTRIBUCIÓN Y ACOMODO DE AGREGADOS, INCLUYE: FLETES DE ARENA, CAUCHO Y PASTO BLANCO, PASTO BLANCO, TRASLADOS, HILO, PEGAMENTO Y HERRAMIENTA NECESARIA PARA LA CORRECTA INSTALACIÓN. | M2 | 1100
CANC.02 | DEMOLICION DE CONCRETO SIMPLE, INCLUYE ACARREO DE MATERIAL NO UTIL FUERA DE LA OBRA. | M3 | 15
CANC.03 | SUMINISTRO Y COLOCACION DE MURO FABRICADO DE TRIPLAY DE 19 MM DE RESINA FENOLICA, INCLUYE, BASTIDOR DE PTR DE 2"X2"X 3.2 MM, EMPOTRADO 50 CMS EN TERRENO, FIJACION, DESPERDICIOS, PINTURA SEGÚN INDIQUE SUPERVISION. | M2 | 160
CANC.04 | DESMONTAJE DE MURO EXISTENTE DAÑADO A BASE DE TRIPLAY DE 19 MM DE RESINA FENOLICA, INCLUYE, BASTIDOR DE PTR DE 2"X2"X 3.2 MM, EMPOTRADO 50 CMS EN TERRENO, FIJACION, DESPERDICIOS, PINTURA SEGÚN INDIQUE SUPERVISION. | M2 | 160
SUMA DE ESTA HOJA
ACUMULADO HASTA ESTA HOJA
NOMBRE DE LA EMPRESA O PERSONA FÍSICA NOMBRE Y FIRMA DEL REPRESENTANTE LEGAL
CANC.05 | GUARNICION DE BANQUETA DE 15x20x40 CMS. CON CONCRETO F'c=200 KG/CM2, CIMBRA APARENTE METALICA ACABADO CON VOLTEADOR. | ML | 90
CANC.06 | REGISTRO SANITARIO DE 60x60x100 CM. DE TABIQUE ROJO RECOCIDO DE 7x14x28 CM. ASENTADOO APLANADO Y PULIDO CON MORTERO CEMENTO ARENA 1:4 INCLUYE MARCO, CONTRAMARCO Y TAPA DE CONCRETO DE 2" COLADA CON CONCRETO Y MALLA ELECTROSOLDADA 66-10-10. | PZA | 4
CANC.07 | SUMINISTRO Y TENDIDO DE TUBO SANITARIO DE PVC (ANGER) 1 CAMPANA DE 200 MM. 8" DE DIAMETRO, INCLUYE: TRAZO, NIVELACIÓN, EXCAVACIÓN, CAMA DE ARENA, RELLENO ACARREO DE MATERIAL NO UTILIZABLE, ENCOFRADO CON CONCRETO POBRE, CONEXIONES, MATERIALES MENORES Y MANO DE OBRA. | ML | 50
AREAS UNIDAD DEPORTIVA
AUD.01 | LIMPIEZA DE MANUAL DE OBRA, ELIMINACION DE MATERIAL NO UTIL DE AREAS DE JUEGOS, AREA DE BANQUETAS, CON AGUA Y JABON, ACARREOS FUERA DE LA OBRA. INCLUYE DESHIERBE A MANO Y ACARREO FUERA DE LA OBRA DE MATERIAL NO ÚTIL. | M2 | 1100
AUD.02 | EXCAVACION A MANO EN MATERIAL TIPO "A", HASTA 0.50 M. DE PROF. A CIELO ABIERTO, PARA SUSTITUIR ARCILLAS EXPANSIVAS. (DESPALME), INCLUYE ACARREO DE MATERIAL NO UTIL FUERA DE LA OBRA | M3 | 100
AUD.03 | SUMINISTRO Y COLOCACION DE ARENA LAVADA DE RIO, CRIBADA MALLA MAX 40 MM, INCLUYE TENDIDO, Y ACOMODO. | M3 | 100
SUMA DE ESTA HOJA
ACUMULADO HASTA ESTA HOJA
NOMBRE DE LA EMPRESA O PERSONA FÍSICA NOMBRE Y FIRMA DEL REPRESENTANTE LEGAL
AUD.04 | SUMINISTRO Y COLOCACION DE CONJUNTO MEDIA LUNA MARCA JUMBO ESFERA DE F.V. / CANASTILLAS DE BANDA / CADENA 1/4 GALV. / BAJADA DE F.V. / TRAVESAÑO TUBO 2" CED. 40 / ESTRUCTURA TUBO 1", 1" 1 1/4, 1" 1 1/2 CAL. 16 EDADES: 6 A 12 AÑOS ESCALADOR *PASAPIES CURVO *PASAMANOS MEDIA LUNA *ARGOLLAS COLUMPIO 2 CANASTILLAS *BAJADA DE OLAS 1.80M ALT. F. V. *ESFERA INCLUYE: ANCLAJES, MUERTOS DE CONCRETO PARA SUJECION, HERRAMIENTA, FLETES Y MANO DE OBRA. | PZA | 1
MOV.01 | SUMINISTRO Y COLOCACION DE Escalador, dos canastillas, par de argollas, pasapies, columpio, pasamanos media luna, bajada de olas en fibra de vidrio de 1.80m. De alto, esfera de fibra de vidrio, travesaño con postes de 2" cedula 40, estructura tubo 1" calibre 16, el acero tratado con un proceso de fosatizado para su limpieza y acabado de 30 min. de curado de pintura electrostática a 210°c., INCLUYE: ANCLAJES, MUERTOS DE CONCRETO PARA SUJECION, HERRAMIENTA, FLETES Y MANO DE OBRA. | PZA | 1
MOV.02 | SUMINISTRO Y COLOCACION SUBE Y BAJA Fabricado en tubo redondo, tubos secundarios diferentes diámetros Cal.16 Norma ASTM-A-513.Soporte estructural principal de tubo redondo laminado en caliente Norma ASTM-A-36. Sistema de movimiento por medio de chumaceras con rodamiento rígido de bolas, y su alojamiento (housing) de material hecho con hierro fundido (alto grado) ofreciendo resistencia y durabilidad. En este sube y baja adquieren destreza motriz y cultivan diversas habilidades, para que los niños jueguen y se imaginen horas de aventuras, color a elegir, INCLUYE: ANCLAJES, MUERTOS DE CONCRETO PARA SUJECION, HERRAMIENTA, FLETES Y MANO DE OBRA. | PZA | 2
SUMA DE ESTA HOJA
ACUMULADO HASTA ESTA HOJA
NOMBRE DE LA EMPRESA O PERSONA FÍSICA NOMBRE Y FIRMA DEL REPRESENTANTE LEGAL
MOV.03 | SUMINISTRO Y COLOCACION DE Resbaladilla formado por una escale y plataforma a 1.60m de altura estructura en perfil cal.18 Norma ASTM-A-36, solera y ángulo laminado en caliente Norma ASTM-A-36 Soportes laterales en tubo redondo NGR Cal.16 Norma ASTM-A-513, resbaladilla de lámina tipo “RF” acabado mate Cal.16 Norma ASTM-A-568, perfil cal.18 Norma ASTM-A-36, solera laminado en caliente Norma ASTM-A, tubo redondo NGR Cal.16 Norma ASTM-A-513. En esta resbaladilla adquieren destreza motriz y cultivan diversas habilidades, para que los niños jueguen y se imaginen horas de aventuras, color a elegir. INCLUYE: ANCLAJES, MUERTOS DE CONCRETO PARA SUJECION, HERRAMIENTA, FLETES Y MANO DE OBRA. | PZA | 2
MOV.04 | SUMINISTRO Y COLOCACION DE COLUMPIO DE 4 CANASTILLAS MOD: CP-104 MCA JUMBO: ANCLAJES, MUERTOS DE CONCRETO PARA SUJECION, HERRAMIENTA, FLETES Y MANO DE OBRA. | PZA | 2
SUMA DE ESTA HOJA
ACUMULADO HASTA ESTA HOJA
IVA
T O T A L
NOMBRE DE LA EMPRESA O PERSONA FÍSICA NOMBRE Y FIRMA DEL REPRESENTANTE LEGAL
SUMA DE ESTA HOJA
ACUMULADO HASTA ESTA HOJA
NOMBRE DE LA EMPRESA O PERSONA FÍSICA NOMBRE Y FIRMA DEL REPRESENTANTE LEGAL

## RESUMEN
UBICACION: SAN BERNARDO
MUNICIPIO: SAN BERNARDO, DGO.
OBRA: REHABILITACION DE UNIDAD DEPORTIVA SEGUNDA ETAPA EN LA CABECERA MUNICIPAL DE SAN BERNARDO, DGO.
CLAVE | CONCEPTO | UNID. | CANT. | P.UNIT. | IMPORTE
RESUMEN
REHABILITACION DE UNIDAD DEPORTIVA SEGUNDA ETAPA EN LA CABECERA MUNICIPAL DE SAN BERNARDO
HERRERIA Y ALUMINIO
INSTALACIONES ELECTRICAS
PISOS
RECUBRIMIENTOS
PINTURA Y LIMPIEZA
RED ELECTRICA
INSTALACIONES HIDRAULICAS Y SANITARIAS
ACCESO Y PORTON
REHABILITACION ELMENTOS DAÑADOS POR DESBORDAMIENTO DE RIO
ARREGLO BARDA PERIMETRAL
ARREGLO CANCHA FUTBOL RAPIDO
AREAS UNIDAD DEPORTIVA
SUMA DE ESTA HOJA
ACUMULADO HASTA ESTA HOJA
IVA
T O T A L
NOMBRE DE LA EMPRESA O PERSONA FÍSICA NOMBRE Y FIRMA DEL REPRESENTANTE LEGAL
SUMA DE ESTA HOJA
ACUMULADO HASTA ESTA HOJA
NOMBRE DE LA EMPRESA O PERSONA FÍSICA NOMBRE Y FIRMA DEL REPRESENTANTE LEGAL