## CATALOGO
LICITACION PUBLICA NACIONAL No. |  |  | FECHA DE INICIO: |  | RAZON SOCIAL DEL LICITANTE
OBRA: CONSTRUCCION DE BOSQUE URBANO FRANCISCO VILLA EN LA CIUDAD DE DURANGO, DGO. ( HIDRAULICO)
|  |  | FECHA DE TERMINO: |  | FIRMA
UBICACION: DURANGO MUNICIPIO: DURANGO, DGO.
CLAVE | CONCEPTO | UNIDAD | CANTIDAD | PRECIO UNITARIO |  | IMPORTE
|  |  |  | PRECIO CON NUMERO | PRECIO CON LETRA
CONSTRUCCION DE BOSQUE URBANO FRANCISCO VILLA EN LA CIUDAD DE DURANGO
CONDUCCION Y DESFOGUE
CYD-01 | DESHIERBE, LIMPIEZA Y TRAZO TOPOGRAFICO PARA VERIFICACION DE CURVA PIEZOMETRICA EN EL ÁREA DE TRABAJO. | M2 | 600
CYD-02 | EXCAVACIÓN CON EQUIPO PARA ZANJAS EN CUALQUIER MATERIAL EXCEPTO ROCA EN AGUA, EN ZONA B DE 0 A 2.00 M. DE PROFUNDIDAD, INCLUYE: EXCAVACION, AFINE DE TALUDES Y DE FONDO, VERIFICACIÓN DE PENDIENTES, APILE DE MATERIAL, CARGA Y ACARREO DE MATERIAL PROUCTO DE LA EXCAVACION FUERA DE LA OBRA A LUGAR AVALADO POR LAS AUTORIDADES CORRESPONDIENTES. | M3 | 450
CYD-03 | PLANTILLA CON ARENA DE BANCO LIMPIA DE MATERIAL ORGANICO ACOMODADA Y APIZONADA, CON UN ESPESOR PROMEDIO DE 15 CM EN ZANJAS PARA TUBERIA PEAD DE 10", VERIFICANDO PENDIENTES Y NIEVELES. | M3 | 45
CYD-04 | SUMINISTRO E INSTALACIÓN DE TUBERÍA DE POLIETILENO DE ALTA DENSIDAD(PEAD) CORRUGADO CON CAMPANA INTEGRADA RD-17 DE 10". INCLUYE: CORTES, TRANSPORTACION, ACOMODO, COTES, TERMOFUSIÓN Y TODO LO NECESARIO PARA SU CORRECTA FUNCIONALIDAD. | ML | 600
CYD-04.1 | SUMINISTRO Y COLOCACION DE ACCESORIO CODO A 90° PARA TUBERIA PEAD RD17 DE 10 PULG, INCLUYE: MATERIALES, MANO DE OBRA, HERRAMIENTA Y EQUIPO Y TODO LO NECESARIO PARA SU CORRECTA FUNCIONALIDAD | PZA | 4
CYD-05 | RELLENO CON MATERIAL INERTE DE BANCO, INCLUYE: TRASLADOS, COLOCACION, EXTENDIDO, COMPACTADO CON MEDIOS MECANICOS Y TODO LO NECESARIO PARA SU CORRECTE EJECUCION | M3 | 420
CYD-06 | SUMINISTRO Y COLOCACIÓN DE ENCOFRADO DE CONCRETO F'C=100 KG/CM2 DE 8 CM DE ESPESOR. INCLUYE: CONCRETO HECHO EN OBRA, COLOCACIÓN, EXTENDIDO Y TODO LO NECESARIO PARA SU CORRECTA FUNCINALIDAD | M3 | 22
CYD-07 | SUMINISTRO Y COLOCACIÓN DE CINTA DE ADVERTENCIA EN EXCAVACIÓN, INCLUYE: MATERIALES MANO DE OBRA Y TODO LO NECESARIO PARA SU CORRECTA FUNCINALIDAD | ML | 480
CYD-08 | SUMINISTRO E INSTALACION DE TUBERIA DE ACERO 12" ADOSADA BAJO LOSA DE ALCANTARILLA CON SOLERA DE 2" X 1/4" A CADA 1.5 M. CON 4 TAQUETES EXPANSIVOS DE 1/2". INCLUYE: SOLO TUBERIA, MANO DE OBRA, CORTES, TRANSPORTE Y TODO LO NECESARIO PARA SU CORRECTA FUNCIONALIDAD. | ML | 28
SUMA DE ESTA HOJA
ACUMULADO HASTA ESTA HOJA
NOMBRE DE LA EMPRESA O PERSONA FISICA |  |  |  |  | NOMBRE Y FIRMA DEL REPRESENTANTE LEGAL
CYD-09 | FABRICACION E INSTALACIÓN DE CAJA DE CONTROL, FABRICADA EN CONCRETO F'C= 250 KG/CM2 Y ARMADA CON VARILLA DE 3/8" Y UN ESPESOR DE LAS CARAS DE 15 CM. DE ACUERDO A PLANO DE DISEÑO 03. INCLUYE: FABRICACIÓN, INSTALACIÓN CONEXIÓN A TUBERIA PEAD DE 10" Y TODO LO NECESARIO PARA SU CORRECTA FUNCIONALIDAD. | PZA | 1
CYD-10 | SOLERA EN FORMA DE OMEGA DE 2" X 1/4" CON 4 TAQUETES EXPANSIVOS DE 1/2". SOLERA CON UNA LONGITUD DE 0.80 M | PZA | 20
CYD-11 | SUMINISTRO Y COLOCACIÓN DE VALVULA DE COMPUERTA PARA TUBERIA PEAD DE 10". DE HIERRO FUNDIDO CON TIPO DE CONECTO DE BRIDA. INCLUYE: MATERIALES. MANO DE OBRA, BANCO DE DESCANSO SEGÚN SE REQUIERA, SUJECCION Y TODO LO NECESARIO PARA SU CORRECTA FUNCIONALIDAD | PZA | 2
CARCAMO DE REBOMBEO OBRA CIVIL
CDR-01 | DESHIERBE, LIMPIEZA Y TRAZO EN EL ÁREA DE TRABAJO. | M2 | 196
CDR-02 | EXCAVACIÓN CON EQUIPO MECANICO EN CUALQUIER MATERIAL EXCEPTO ROCA EN AGUA, EN ZONA B DE 0 A 6.00M DE PROFUNDIDAD, INCLUYE: EXCAVACION, AFINE DE TALUDES Y DE FONDO, APILE DE MATERIAL, CARGA Y ACARREO DE MATERIAL PRODUCTO DE EXCAVACION A LUGAR AVALADO POR LAS AUTORIDADES CORRESPONDIENTES. | M3 | 196
CDR-03 | FABRICACIÓN Y COLADO DE PLANTILLA DE ESPESOR 6 CM CON CONCRETO F’C=100KG/CM2. INCLUYE: MATERIALES, MANO DE OBRA, COLOCACIÓN, EXTENDIDO, VIBRADO, REVISIÓN DE NIVELES, CURADO Y TODO LO NECESARIO PARA SU CORRECTA EJECUCIÓN | M2 | 196
CDR-04 | SUMINISTRO Y COLOCACIÓN DE ACERO DE REFUERZO DEL 2 AL 5. INCLUYE: CORTES, TRASLAPES, DESPERDICIOS, HABILITADO, ARMADO Y TODO LO NECESARIO PARA SU CORRECTA FUNCIONALIDAD | KG | 4500
CDR-05 | CIMBRA DE MADERA PARA ACABADOS NO APARENTES EN MUROS DE HASTA 4.0 MTS. DE ALTURA. INCLUYE: CORTES, TRASLAPES, DESPERDICIOS, HABILITADO, ARMADO Y TODO LO NECESARIO PARA SU CORRECTA FUNCIONALIDAD | M2 | 492
CDR-06 | SUMINISTRO Y COLOCACION DE CONCRETO F'C= 200 KG/CM2 REV MAX 14 CM CON ADITIVO IMPERMEABILIZANTE A 28 DIAS TMA 19 MM. INCLUYE: MATERIALES, MANO DE OBRA, SUMINSITRO TRANSPORTE, BOMBEO, VIBRADO Y CURADO Y TODO LO NECESARIO PARA SU CORRECTA COLOCACION | M3 | 104
CDR-07 | SUMINISTRO Y COLOCACIÓN DE PERFIL “I” DE ACERO DE 6 X 4” CON UN PESO DE 17.90 GG/ML PARA SOPORTAR REJILLA INC. CORTES, SOLDADURA Y HABILITADO. | KG | 950
SUMA DE ESTA HOJA
ACUMULADO HASTA ESTA HOJA
NOMBRE DE LA EMPRESA O PERSONA FISICA |  |  |  |  | NOMBRE Y FIRMA DEL REPRESENTANTE LEGAL
CDR-08 | SUMINISTRO Y COLOCACIÓN DE REJILLA ELECTROFORJADA TIPO IRVING IS-05 DE 1/4”, INCLUYE BASE DE SOPORTE DE ÁNGULO DE ACERO ESTRUCTURAL DE 3” SEGÚN DETALLE DE PLANO. SUJETADO CON TAQUETE HILTI DE 5/8", PINTURA ANTICORROSIVA Y ESMALTE, INSTALACION Y MANO DE OBRA | M2 | 40
CDR-09 | SUMINISTRO Y FABRICACIÓN DE ESCALERA MARINA. CON VERTICLAES DE SOLERA 2 X 1/4 Y PELDAÑOS DE REDONDO LISO DE 1 1/4" A CAD 20 CM, CON ANCLAJES A MURO A CADA 40 CM EN AMBOS LADOS, CON TAQUETE HILTI DE 5/8", PINTURA ANTICORROSIVA Y ESMALTE, INSTALACION Y MANO DE OBRA | ML | 10
CDR-10 | SUMINISTRO Y COLOCACIÓN DE POLIPASTO MOVIL PARA MOTORES CON UNA CAPACIDAD CAPACIDAD DE 3.00 TON | PZA | 1
CASETA DE CONTROL
CC-01 | DESHIERBE, LIMPIEZA Y TRAZO EN EL ÁREA DE TRABAJO. | M2 | 30
CC-02 | EXCAVACIÓN CON EQUIPO MECÁNICO EN CUALQUIER MATERIAL EXCEPTO ROCA EN AGUA, EN ZONA B DE 0 A 6.00M DE PROFUNDIDAD, INCLUYE: EXCAVACION, AFINE DE TALUDES Y DE FONDO, APILE DE MATERIAL, CARGA Y ACARREO DE MATERIAL PRODUCTO DE EXCAVACION A LUGAR AVALADO POR LAS AUTORIDADES CORRESPONDIENTES. | M3 | 50
CC-03 | FABRICACIÓN Y COLADO DE PLANTILLA DE ESPESOR 6 CM CON CONCRETO F’C=100KG/CM2. INCLUYE: MATERIALES, MANO DE OBRA, COLOCACIÓN, EXTENDIDO, VIBRADO, REVISIÓN DE NIVELES, CURADO Y TODO LO NECESARIO PARA SU CORRECTA EJECUCIÓN | M2 | 14
CC-04 | CONSTRUCCION DE CIMENTO DE MAMPOSTERIA CON PIEDRA BRAZA DE CANTOS ANGULARES, NO REDONDOS, JUNTEADA CON MORTERO CEMENTO ARENA 1:4. INCLUYE: MATERIALES, MANO DE OBRA, ACARREOS FUERA Y DENTRO DE LA OBRA, DESPERDICOS Y TODO LO NECESARIO PARA SU CORRECTA EJECUCIÓN | M3 | 8
CC-05 | RELLENO CON MATERIAL INERTE DE BANCO, INCLUYE: TRASLADOS, COLOCACION, EXTENDIDO, COMPACTADO CON MEDIOS MECANICOS Y TODO LO NECESARIO PARA SU CORRECTE EJECUCION | M3 | 40
CC-06 | CIMBRA DE MADERA PARA ACABADOS NO APARENTES EN DALAS, CASTILLOS Y CERRAMIENTOS | M2 | 60
SUMA DE ESTA HOJA
ACUMULADO HASTA ESTA HOJA
NOMBRE DE LA EMPRESA O PERSONA FISICA |  |  |  |  | NOMBRE Y FIRMA DEL REPRESENTANTE LEGAL
CC-07 | ANCLAJES 25 X 25 CM Y 1 M DE ALTO EN CIMIENTO DE MAMPOSTERIA PARA CASTILLOS. ARMADOS CON 4 VARS N° 3 Y ESTRIBOS N° 2 A CADA 15 CM Y CONCRETO F'C=150 KG/CM2, INCLUYE: MATERIALES, MANO DE OBRA, CIMBRA, DESMOLDATE, DESCIMBRADO, CONSIDERAR 30 CM DE EXTENSION DE ACERO PARA AMARRE DE CASTILLOS Y TODO LO NECESARIO PARA SU CORRECTA FUNCIONALIDAD | ML | 12
CC-08 | SUMINISTRO Y COLOCACIÓN DE ACERO DE REFUERZO DEL 2 AL 5. INCLUYE: CORTES, TRASLAPES, DESPERDICIOS, HABILITADO, ARMADO Y TODO LO NECESARIO PARA SU CORRECTA FUNCIONALIDAD | KG | 450
CC-09 | MURO DE TABIQUE ROJO RECOCIDO DE 14 CMS DE ESPESOR, HASTA 6.0 MTS. DE ALTURA, JUNTEADO CON MORTERO CEM-ARENA1:5 | M2 | 55
CC-10 | SIMINISTRO Y COLOCACIÓN DE MALLA ELECTROSOLDADA DE 6x6/10-10 | KG | 13
CC-11 | SUMNISTRO E INSTALACIÓN DE CASETON PARA ALIGERAR LOSA, CON MEDIDAS 40 X 40 X 10 CM | PZA | 75
CC-12 | FABRICACIÓN Y COLOCADO DE CONCRETO VIBRADO Y CURADO F'C= 150 KG/CM2 EN CASTILLOS Y DALAS | M3 | 3.5
CC-13 | FABRICACIÓN Y COLOCADO DE CONCRETO VIBRADO, ACABADO CON BROCHA SUAVE, EN CUADROS ALTERNADOS DE 2 X 2 M, CURADO Y TODO LO NECESARIO PARA SU CORRECTA FUNCIONALIAD F'C= 150 KG/CM2 . | M3 | 1.5
CC-14 | FABRICACIÓN Y COLOCADO DE CONCRETO VIBRADO Y CURADO F'C= 200 KG/CM2 PARA LOSA | M3 | 2
CC-15 | APLANADO CON MORTERO CEMENTO-ARENA 1:3 DE 1.5 CMS DE ESPESOR, INCLUYE DEATLLES EN MARCOS DE PUERTAS Y VENTANAS | M2 | 98
CC-16 | SUMINISTRO Y COLOCACION DE RELLENO FLUIDO RESISTENCIA 70 GK/CM2 PARA DARA PENDIENTE EN LOSA. INCLUYE: MATERIALES, MANO DE OBRA, COLOCIÓN, EXTENDIDO, REVISION DE NIVELES Y TODO LO NECESARIO PARA SU CORRECTA FUNFIONALIDAD. | M3 | 1.5
CC-17 | IMPERMEABILIZACIÓN AZOTEAS A BASE DE SELLADOR E IMPRIMADOR, 2 CAPAS REVEST. IMPERMEABLE C/MEMBRANA DE REF. INTERMEDIO Y ACABADO APARENTE. | M2 | 13
CC-18 | SUMINISTRO E INSTALACIÓN DE PUERTAS DE HERRERÍA ESTRUCTURAL, PERFILES Z, T Y L TAMBOR DOBLE LÁMINA N°18. INCLUYE CHAPA COMERCIAL PARA EXTERIORES MARCA PHILLIPS | M2 | 2.64
CC-19 | SUMINISTRO E INSTALACIÓN DE VENTANAS DE HERRERÍA ESTRUCTURAL, PERFILES Z, T Y L | M2 | 0.9
SUMA DE ESTA HOJA
ACUMULADO HASTA ESTA HOJA
NOMBRE DE LA EMPRESA O PERSONA FISICA |  |  |  |  | NOMBRE Y FIRMA DEL REPRESENTANTE LEGAL
CC-20 | SUMINISTRO E INSTALACION DE VIDRIO DE 6 MM | M2 | 2
CC-21 | SUMINISTRO Y COLOCACIÓN DE TUBERIA DE PVC HIDRAULICA PARA BAJADA PLUVIAL DE 2", INCLUYE CODOS, CONEXIONES, SUJECCIÓN Y TODO LO NECESARIO PARA SU CORRECTA INSTALACIÓN | M | 12
CC-21.1 | SUMINISTRO E INSTALACION DE COLADERA DE PRETIL HELVEX MODELO 4954 DE PRETIL. INCLUYE: SUMINISTRO, COLOCACION, EQUIPO Y MANO DE OBRA | PZA | 2
CC-22 | SUMINISTRO Y COLOCACIÓN DE PINTURA VINILICA EN INTERIORES Y EXTERIORES. INCLUYE: PREPARACION DE LA SUPERFICIE, SELLADOR, DOS MANOS DE PINTURA CON CALIDAD DE 7 AÑOS AL COLOR INDICADO POR SUPERVISIÓN | M2 | 100
CC-23 | SUMINISTRO Y COLOCACIÓN DE PINTURA ESMALTE EN HERRERIA. INCLUYE: MATERIALES, MANO DE OBRA, UNA MANO DE PINTURA PRIMER ANTICORRIVA Y DOS MANOS DE PINTURA ESMALTE AL COLOR INDICADO POR SUPERVISION | M2 | 2
CC-24 | SALIDA DE CENTRO AISLADA INCLUYE CABLEADOS CANALIZACION REGISTROS FIJACION CONEXIONES SEGÚN PROYECTO HERRAMIENTAS Y MANO DE OBRA | SAL | 4
CC-25 | SALIDA DE APAGADOR SENCILLO INCLUYE: APAGADOR MARCA BTICINO MODUS COLOR BLANCO CON TAPA CABLEADOS, TUBERIA, CANOA , FIJACION CONEXIONES SEGÚN PROYECTO HERRAMIENTAS Y MANO DE OBRA | SAL | 2
CC-26 | SUMINISTRO Y COLOCACION DE LAMPARA DE SUSPENDER 60X60 DE 40W LUZ BLANCA | PZA | 4
CC-27 | SALIDA PARA CONTACTO DOBLE MARCA BTICINO COLOR BLANCO CON TAPA CABLEADOS, TUBERIA, CANOA , FIJACION CONEXIONES SEGÚN PROYECTO HERRAMIENTAS Y MANO DE OBRA INLCLUYE: CONTACTO DOBLE Y TAPA | SAL | 3
CC-28 | SUMINISTRO Y COLOCACION DE TABLERO SQUARE-D NQ 8, INCLUYE: MATERIALES, MANO DE OBRA, HERRAMIENTA, COLOCACIÓN, 4 INTERRUPTORES DE 2 DE 1X15 Y 2 DE1X20 | PZA | 1
SUMA DE ESTA HOJA
ACUMULADO HASTA ESTA HOJA
NOMBRE DE LA EMPRESA O PERSONA FISICA |  |  |  |  | NOMBRE Y FIRMA DEL REPRESENTANTE LEGAL
OBRAS AUXILIARES
PU-01 | FABRICACIÓN, SUMINISTRO Y COLOCACIÓN DE PUENTE DE SERVICIO 0.90 CMS. DE ANCHO, A BASE DE ESTRUCTURA DE ACERO CON BARANDAL DE PROTECCIÓN DE 0.90 CMS. DE ALTO, PUERTAS, ESCALERAS DE ACCESO, LAMINA ANTIDERRAPANTE CAL. 20 Y CIMENTACIÓN (SEGUN PROYECTO), INCLUYE: MATERIALES, HERRAMIENTA, EQUIPO, MANO DE OBRA Y TODO LO NECESARIO PARA SU CORRECTA INSTALACIÓN Y BUEN FUNCIONAMIENTO. | KG | 5100
EQUIPAMIENTO ELECTROMECANICO
EE-01 | SUMINISTRO E INSTALACION DE BOMBA SUMERGIBLE MCA NABOHI O SIMILAR PARA MANEJO DE AGUAS RESIDUALES EN CARCAMO HUMEDO DE 7.05 MTS DE PROFUNDIDAD PARA UN GASTO Q= 60.00 LPS Y PARA VENCER UNA CDT DE 55 MTS, MODELO: BCB-06-256-43 DE 25 HP, 3 FASES, 60 HERTZ, 220/440 VOLTS, 4 POLOS, 1735 RPM CON UN DIÁMETRO DE DESCARGA DE 6"" Y UN PASO DE SÓLIDOS DE 3.5"", EL EQUIPO CUENTA CON UN SENSOR TERMICO Y SENSORES DE HUMEDAD, SELLO MECANICO SUPERIOR DE CARBON, SELLO MECANICO INFERIOR DE CARBURO DE TUNGSTENO CONTRA SILICIO, EL ASA FLECA, Y TORNILLERIA INTERIOR Y EXTERIOR SON DE ACERO INOXIDABLE, EN FABRICACION DE HIERRO GRIS, CUERPO DE BOMBA Y VOLUTA DE DESCARGA CONSTRUIDA EN HIERRO GRIS MOTOR INUNDADO EN ACEITE CON UN FACTOR DE SERVICIO 1,2 CLASE ""H"" PARA RESISTIR TEMPERATURAS HASTA DE 155°C MARCA SIEMENS, EL EQUIPO CUENTA CON 10 METROS DE CABLE DE ALIMENTACION Y 10 METROS DE CABLE SUMERGIBLE CON DOS CAPAS DE FORRO CAPAZ DE RESISTIR UNA TENSION MAXIMA DE 600 VOLTS INCL. GUIAS DE 2"" EN ACERO A-53 DE 1/4 DE ESPESOR, TUBO DE DESCARGA EN 4"" DE O ELECTRONIVEL, INTERRUPTUR DE HUMEDAD Y TODAS LAS MANIOBRAS LOCALES PARA SU INSTALACION Y PRUEBAS DE FUNCIONAMIENTO. | LOTE | 2
SUMA DE ESTA HOJA
ACUMULADO HASTA ESTA HOJA
NOMBRE DE LA EMPRESA O PERSONA FISICA |  |  |  |  | NOMBRE Y FIRMA DEL REPRESENTANTE LEGAL
EE-02 | SUMINISTRO E INSTALACION DE TABLERO GENERAL PARA CONTROL DE MOTORES, COMPUESTO POR LO SIG: GABINETE DE LAMINA NEMA 2 PUERTAS A PRUEBA DE POLVO ROLADO EN FRIO Y PINTURA ANTICORROSIVA, PLACA DE MONTAJE UN INTERRUPTOR TERMOMAGNETICO PRINCIPAL, CAPACIDAD INTERRUPTIVA NORMAL, TRES INTERUPTORES DERIVADOS PARA PROTECCION DE BOMBAS E INSTALACIONES PROPIAS (CASETA), DOS ARRANCADORES MAGNETICOMAGNETICOS A PLENA TENSION CON INTERRUPTOR TERMOMAGNETICO INTEGRADO PARA MOTORES DE 20 HP. DOS RELEVADORES DE SOBRECARGA PARA LOS MISMOS DOS CONTACTOS DE 30 AMP. Y EN BOBINA, UN TRANSFORMADOR REDUCTOR TIPO SECO (SERVICIOS PROPIOS) DE 1.5 KVA 440-220/110 VOLTS. UN CENTRO DE CARGA Q04 CON UN INTERUPTOR TERMOMAGNETICO PARA LOS CONTROLES ESPACIOS PARA LA COLOCACION DE ELECTRONIVELES DE PRESION; TABLILLAS TERMINALES ELECTORES MANUALES Y AUTOMATICOS, INCL. MATERIAL DE FIJACION A MURO CONECCIONES DE TODOS LOS COMPONENTES MANIOBRAS LOCALES FLETES Y PRUEBAS. | LOTE | 1
EE-03 | LOTE MISCELÁNEO (INCLUYE GRASA, ALBAYALDE, TORNILLERÍA, CINTA DE AISLAR, ETC) | LOTE | 1
EE-04 | SUMINISTRO E INSTALACIÓN DE CABLE TRIFASICO DE ALUMINIO PARA FUERZA Y CONTROL DE EQUIPOS DE BOMBEO EXTERIOR DE CALIBRE 3/0 | M | 25
EE-05 | CONSTRUCCIÓN, SUMINISTRO E INSTALACIÓN DE LÍNEA ELÉCTRICA DE DISTRIBUCION PARA CONEXIÓN DE SUBESTACIÓN ELECTRICA, INCLUYE: TUBERIA TIPO PAD CORRUGADA DE 3", CABLE XLP DRS 600V 3X350+1X4/0 AWG DE ALUMINIO, EXCAVACION, RELLENO, COLOCACION DE CINTA DE ADVERTENCIA, Y TODO LO NECESARIO PARA SU CORRECTA FUNCIONALIDAD. | M | 600
EE-06 | SUMNISTRO Y COOCACION DE REGISTRO PREFABRICADO RBTB2, INCLUYE EXAVACION, COLOCACION, NIVELACION, RELLENO Y TODO LO NECESARIO PARA SU CORRECTA INSTALACION | PZA | 8
EE-07 | BOTONES OPERADORES NEGRO PARA ARRANQUÉ Y ROJO PARA PARO Y SELECTOR PARA OPERACIONES MANUAL, FUERA Y AUTOMÁTICO. | PZA | 2
EE-08 | SUMINISTRO E INSTALACION DE RED DE TIERRAS PARA EQUIPO EN BAJA TENSIÓN LA CUAL CONTEMPLA 2 VARILLAS COPERWELD DE 5/8" DE DIAMETRO Y 3.05 M DE LONGITUD, CABLE DE COBRE DESNUDO CALIBRE 4/0AWG (25M), SOLDADURA CADWELD, QUIMICO Y REGISTROS PARA TIERRA FISICA | LOTE | 1
SUMA DE ESTA HOJA
ACUMULADO HASTA ESTA HOJA
NOMBRE DE LA EMPRESA O PERSONA FISICA |  |  |  |  | NOMBRE Y FIRMA DEL REPRESENTANTE LEGAL
EE-09 | SUMINISTRO E INSTALACIÓN DE SISTEMA DE CONTROL POR NIVEL DE AGUA EN EL CARCAMO DE BOMBEO PARA EQUIPOS CUANDO EL NIVEL DEL AGUA SE ENCUENTRE ABAJO DEL NIVEL MINIMO. INC. CENTRO DE CARGA | LOTE | 2
EE-10 | SUMINSTRO E INSTALACION DE CENTRO DE CARGA CON INTERRUTOR TERMOMAGNETICO PRINCIPAL DE 3 POLOS 50 AMP. CAT. Q317M INCLUYE ACARREOS, MATERIALES, SOPORTERIA, MANO DE OBRA Y HERRAMIENTAS | PZA | 1
EE-11 | SUMINISTRO E INSTALACIÓN DE INTERRUPTORES TÉRMICOS DE 2 POLOS 20 AMP (PARA ARBOTANTE) | PZA | 1
EE-12 | SUMINISTRO E INSTALACIÓN DE INTERRUPTORES TÉRMICOS DE 2 POLOS 30 AMP (PARA POLIPASTO) | PZA | 1
EE-13 | SUMINISTRO E INSTALACIÓN DE INTERRUPTORES TÉRMICOS DE 2 POLOS 15 AMP (SERVICIOS EN CASETA) | PZA | 1
EE-14 | SUMINISTRO E INSTALACIÓN DE TUBERIA CONDUIT P.G. GALVANIZADA DE 24.5 MM INCLUYE ACARREOS, ANDAMIOS HASTA UNA ALTURA MÁXIMA DE 3 MTS., MATERIALES, ACCESORIOS COMO SON CODOS, CONDULETS,ABRAZADERAS, HERRAMIENTA DESPERDICIOS Y MANO DE OBRA" | M | 25
EE-15 | SUMINISTRO E INSTALACIÓN DE CABLE TIPO THW CAL. NO.12 AWG INCLUYE: MATERIALES, DESPERDICIOS, ANDAMIOS, HERRAMIENTAS MANO DE OBRA. | M | 100
EE-16 | SUMINISTRO E INSTALACIÓN DE TUBERIA CONDUIT PARED GRUESA GALVANIZADA DE 13 MM INCLUYE ACARREOS, ANDAMIOS HASTA UNA ALTURA MÁXIMA DE 7 MTS. MATERIALES, ACCESORIOS COMO SON CODOS, CONDULETS, ABRAZADERAS, ETC HERRAMIENTAS, DESPERDICIOS Y MANO DE OBRA. | M | 55
EE-17 | SUMINISTRO E INSTALACION DE CABLE TIPO THW CAL. NO.10 AWG INCLUYE: MATERIALES, DESPERDICIOS, ANDAMIOS, HERRAMIENTAS Y MANO DE OBRA. | M | 60
EE-18 | SUMINISTRO E INSTALACIÓN DE LUMINARIA DE ADITIVOS METALICOS DE 400 W, 220V, 1 FASE, 3 HILOS, MODELO SUBURBANA DE BALASTRO REGULADO PARA MONTAJE EN POSTE, INCLUYE MONTAJE A UNA ALTURA DE 10 MTS., ANDAMIOS, BRAZO PARA SOPORTAR LUMINARIA, FOTOCELDA, MATERIALES, HERRAMIENTA Y MANO DE OBRA | PZA | 1
EE-19 | SUMINISTRO E INSTALACION DE POSTE METALICO PARA ALUMBRADO EXTERIOR DE MAX. 9 MTS. DE ALTURA CON CAJA DE REGISTRO EN LA BASE INCLUYE: ELABORACIÓN DE BASE DE CONCRETO CON ANCLAS, INCADO DE POSTE, FIJACIÓN, MATERIALES, ANDAMIOS, HERRAMIENTAS Y MANO DE OBRA | PZA | 1
SUMA DE ESTA HOJA
ACUMULADO HASTA ESTA HOJA
NOMBRE DE LA EMPRESA O PERSONA FISICA |  |  |  |  | NOMBRE Y FIRMA DEL REPRESENTANTE LEGAL
TRAMITES
TR-01 | TRAMITE Y PERMISO ANTE LA CONAGUA PARA PERMISO DE INSTALACIÓN MARGINAL Y CRICE DE CANAL INCLUYE: LEVANTAMIENTO TOPOGRÁFICO, ELABORACIÓN DE PLANOS, INTEGRACIÓN DE EXPEDIENTE TÉCNICO, GESTIÓN Y PAGO DE DERECHOS ANTE LA CONAGUA. | P.G. | 1
SUMA DE ESTA HOJA
ACUMULADO HASTA ESTA HOJA
IVA
T O T A L :
NOMBRE DE LA EMPRESA O PERSONA FISICA |  |  |  |  | NOMBRE Y FIRMA DEL REPRESENTANTE LEGAL
SUMA DE ESTA HOJA
ACUMULADO HASTA ESTA HOJA
NOMBRE DE LA EMPRESA O PERSONA FISICA |  |  |  |  | NOMBRE Y FIRMA DEL REPRESENTANTE LEGAL

## RESUMEN
LICITACION PUBLICA NACIONAL No. |  |  | FECHA DE INICIO: |  | RAZON SOCIAL DEL LICITANTE
OBRA: CONSTRUCCION DE BOSQUE URBANO FRANCISCO VILLA EN LA CIUDAD DE DURANGO, DGO. ( HIDRAULICO)
|  |  | FECHA DE TERMINO: |  | FIRMA
UBICACION: DURANGO MUNICIPIO: DURANGO, DGO.
CLAVE | CONCEPTO | UNIDAD | CANTIDAD | PRECIO UNITARIO |  | IMPORTE
|  |  |  | PRECIO CON NUMERO | PRECIO CON LETRA
RESUMEN
CONSTRUCCION DE BOSQUE URBANO FRANCISCO VILLA EN LA CIUDAD DE DURANGO
CONDUCCION Y DESFOGUE
CARCAMO DE REBOMBEO OBRA CIVIL
CASETA DE CONTROL
OBRAS AUXILIARES
EQUIPAMIENTO ELECTROMECANICO
TRAMITES
SUMA DE ESTA HOJA
ACUMULADO HASTA ESTA HOJA
IVA
T O T A L :
NOMBRE DE LA EMPRESA O PERSONA FISICA |  |  |  |  | NOMBRE Y FIRMA DEL REPRESENTANTE LEGAL
SUMA DE ESTA HOJA
ACUMULADO HASTA ESTA HOJA
NOMBRE DE LA EMPRESA O PERSONA FISICA |  |  |  |  | NOMBRE Y FIRMA DEL REPRESENTANTE LEGAL