## CATALOGO
LICITACION PUBLICA NACIONAL No. |  |  | FECHA DE INICIO: |  | RAZON SOCIAL DEL LICITANTE
OBRA: CONSTRUCCION SEGUNDA ETAPA DE PARQUE LINEAL, EN EL MUNICIPIO DE SANTIAGO PAPASQUIARO, DGO.
|  |  | FECHA DE TERMINO: |  | FIRMA
UBICACION: SANTIAGO PAPASQUIARO MUNICIPIO: SANTIAGO PAPASQUIARO, DGO.
CLAVE | CONCEPTO | UNIDAD | CANTIDAD | PRECIO UNITARIO |  | IMPORTE
|  |  |  | PRECIO CON NUMERO | PRECIO CON LETRA
CONSTRUCCION SEGUNDA ETAPA DE PARQUE LINEAL
PARQUE LINEAL CALLE REBOTE A CALLE COLON
ALUMBRADO PÚBLICO SOLAR
AL-001 | SUMINISTRO Y COLOCACION DE BASE PARA POSTE CON MEDIDAS DE 35 X 35CM DE CORONA, ALTO 60CM CON BASE DE 68 X 68 CMS, PREFABRICADA, INCLUYE EXCAVACION, NIVELACION, PLOMEO DE BASE, TUERCAS, ANCLAS ROLADAS, RONDANAS, EQUIPO, HERRAMIENTA, MANO DE OBRA, RELLENO ALREDEDOR DE LA BASE COMPACTADO, RETIRO DE MATERIAL SOBRANTE, LIMPIEZA DURANTE Y AL FINALIZAR LOS TRABAJOS Y TODO LO NECESARIO PARA SU CORRECTA INSTALACIÓN. P.U.O.T. | PZA | 1
AL-002 | SUMINISTRO Y COLOCACION DE POSTE CON TUBO NEGRO CON CEDULA 40 DE 6 METROS CON DIAMETRO DE 4 PULGADAS EN LA BASE Y 2" EN LA CORONA. INCLUYE: POSTE CON BASE DE PLACA DE ACERO, NIVELACION Y PLOMEO, UNA MANO DE PINTURA ANTICORROSIVA EN COLOR GRIS, DOS MANOS DE PINTURA COLOR INDICADO POR SUPERVISIÓN, HERRAMIENTAS, MANO DE OBRA Y TODO LO NECESARIO PARA SU CORRECTA INSTALACIÓN. P.U.O.T. | PZA | 15
AL-003 | SUMINISTRO Y COLOCACION DE LUMINARIO FOTOVOLTAICO MOD: SL-40-FV-IP65 MCA. HB LEDS, INCLUYE: MATERIALES, HERRAMIENTA, EQUIPO, MANO DE OBRA Y TODO LO NECESARIO PARA SU CORRECTA COLOCACION. P.U.O.T. | PZA | 15
MOBILIARIO PUBLICO
MOB-001 | SUMINISTRO Y COLOCACIÓN DE SOMBRILLA DE 4 PUNTOS VL-319, 3X3 (9M2) EN MALLA SOMBRA COMERCIAL 95. TUBO DE 4” CED. 30 Y TUBOS DE 2” CED. 30. ALTURA 3.5 M, INCLUYE ANCLAJE: SISTEMA PARA SER AHOGADO EN CONCRETO. INCLUYE: MATERIAL, EQUIPO, MANO DE OBRA, HERRAMIENTA, EXCAVACIONES, MUERTOS DE CONCRETO Y TODO LO NECESARIO PARA SU CORRECTA EJECUCIÓN. P.U.O.T. | PZA | 9
MOB-002 | SUMINISTRO Y COLOCACIÓN DE BANCA PMP MODELO BF-165 PERFIL CALIBRE 18, PLASTIMADERA PREMIUM L: 1.60, A: 0.65, ALTO 0.75 M, INCLUYE ANCLAJE: SISTEMA PARA SER AHOGADO EN CONCRETO. INCLUYE: MATERIAL, EQUIPO, MANO DE OBRA, HERRAMIENTA, EXCAVACIONES, MUERTOS DE CONCRETO Y TODO LO NECESARIO PARA SU CORRECTA EJECUCIÓN. P.U.O.T. | PZA | 19
SUMA DE ESTA HOJA
ACUMULADO HASTA ESTA HOJA
NOMBRE DE LA EMPRESA O PERSONA FISICA |  |  |  |  | NOMBRE Y FIRMA DEL REPRESENTANTE LEGAL
MOB-003 | SUMINISTRO Y COLOCACIÓN BOTE KUMA MODELO MUO-717 TUBO 2" CAL 16 / LAMINA NEGRA CALIBRE 16, ALTO 1.32 M/ DIÁMETRO: 0.40, INCLUYE ANCLAJE: SISTEMA PARA SER AHOGADO EN CONCRETO. INCLUYE: MATERIAL, EQUIPO, MANO DE OBRA, HERRAMIENTA, EXCAVACIONES, MUERTOS DE CONCRETO Y TODO LO NECESARIO PARA SU CORRECTA EJECUCIÓN. P.U.O.T. | PZA | 10
MOB-004A | SUMINISTRO Y COLOCACIÓN DE MUERTO DE CONCRETO REFORZADO CON MALLA ELECTROSOLDADA 6X6,10-10, DIMENSIONES 20X60X80(ANCHO X LARGO X ALTO), INCLUYE SUMINISTRO DE LOS MATERIALES, CIMBRA APARENTE DE MADERA, CHFLAN SUPERIOR PERIMETRAL, ACABADO SUPERIOR CON BROCHA DE PELO SUAVE, ACARREOS DE LOS MATERIALES DENTRO Y FUERA DE LA OBRA, DESCIMBRA Y MANO DE OBRA. | PZA | 57
RAMPA 01
RAMPA-03B | SUMINISTRO Y COLOCACIÓN DE BARANDAL A BASE DE TUBO DE 2" CAL. 16 DE ACERO AL CARBON SUPERIOR, TUBO TIPO VELA 1/2” CAL. 14, FIJADO EN POSTE DE TUBO DE 1 ¼” CALIBRE 13 A CADA 1.40M PROMEDIO, ALTURA TOTAL 0.90 M, DIVISIONES INTERMEDIAS(2PZA) CON TUBO DE ½” CALIBRE 14, SOLDADURA E-70 Y E-60 DESDE 1/8" A 3/4", ACABADO SATINADO, APLICACION DE FONDO ANTICORROSIVO, DOS MANOS DE PINTURA ESMALTE COMEX 100 ALQUIDALICA. INCLUYE, GUARNICIÓN DE CONCRETO 10X10 CM CONCRETO F’C 150KG/CM2 ACABADO PULIDO, CURVAS EN CAMBIOS DE DIRECCIÓN DE TUBO, PLACAS BASE, ANCLAS EN CONCRETO, TAPA CAPUCHÓN, TAPA SUPERIOR Y TAPA EN TERMINACIONES , HERRAMIENTAS, MANO DE OBRA ESPECIALIZADA Y TODO LO NECESARIO PARA SU CORRECTA EJECUCIÓN. | ML | 50.62
CONEXIÓN ESCALERAS
EXC-MA | EXCAVACION A MANO EN MAT.TIPO "B" DE 0.00 A 1.50 M. DE PROF. SECCION OBLIGADA, INCLUYE AFINE DE TALUDES Y FONDO, CONSIDERANDO UNA HOLGURA MÁXIMA DE 15 CM. POR LADO PARA ELEMENTOS DE CONCRETO, Y 5 CM. POR LADO PARA ELEMENTOS DE MAMPOSTERÍA, LA CUAL SE VERIFICARÁ EN LA OBRA. | M3 | 3.45
SUB-BASE | RELLENO PARA SUBBASE CON MATERIAL DE BANCO TAMAÑO MAXIMO DE 1 1/2" CALIDAD SUB- BASE COMPACTADO CON COMPACTADOR MANUAL (BAILARINA) CON MATERIAL PRODUCTO DE BANCO COMPACTADAS AL 95% PROCTOR, INCLUYE: SUMINISTRO DE MATERIALES, USO DE MAQUINARIA, EQUIPO PESADO, HERRAMIENTA, MATERIALES COMBUSTIBLES Y MANO DE OBRA | M3 | 5.52
AND-01 | COLOCACION DE PLANTILLA DE CONCRETO F’C=100 KG/CM2 ESPESOR DE 5 CMS, INCLUYE AFINE DE LA SUPERFICIE, COMPACTACION DEL FONDO DE LA EXCAVACION, NIVELACION DEL TERRENO, COLADO Y REGLEADO, P.U.O.T. | M2 | 4.5
SUMA DE ESTA HOJA
ACUMULADO HASTA ESTA HOJA
NOMBRE DE LA EMPRESA O PERSONA FISICA |  |  |  |  | NOMBRE Y FIRMA DEL REPRESENTANTE LEGAL
AND-02 | GUARNICION DE CONCRETO PREMEZCLADO DE CONCRETO DE F’C=200 KG/CM2 T.M.A. 19 MM SECCION TRAPEZOIDAL, (SEGÚN PROYECTO), INCLUYE SUMINISTRO DE LOS MATERIALES, CIMBRA APARENTE, CHFLAN SUPERIOR, ACARREOS DE LOS MATERIALES DENTRO Y FUERA DE LA OBRA, DESCIMBRA Y MANO DE OBRA. | M3 | 3
AND-03 | SUMINISTRO Y COLOCACIÓN DE MALLA ELECTROSOLDADA 6X6,10-10, INCLUYE, MATERIAL, MANO DE OBRA, ACARREO, COLOCACIÓN, TODO LO NECESARIO PARA SU CORRECTA COLOCACIÓN. | M2 | 5.5
AND-04 | FIRME DE CONCRETO DE F'C=150 CM2 DE 10 CM DE ESPESOR TIPO BANQUETA ACABADO CON BROCHA DE PELO SUAVE, SEGÚN MUESTRA APROBADA, ALTERNADO EN FRANJAS, JUNTAS FRÍAS, T.M.A. 3/4” TRITURADO, INCLUYE MALLA ELECTROSOLDADA 6X6,10-10 CURADO, CORTES NECESARIOS CADA 2M O SEGÚN PROYECTO, MATERIAL, HERRAMIENTA, MANO DE OBRA Y TODO LO NECESARIO PARA SU CORRECTA EJECUCIÓN. | M2 | 15
NIVELACIÓN DE TERRENO NATURAL (LATERAL)
LIMDES | LIMPIEZA Y DESPALME DEL TERRENO NATURAL A MANO. INCLUYE: EQUIPO, CARGA Y ACARREO AL BANCO QUE PROPONGA EL CONTRATISTA Y TODO LO NECESARIO PARA SU CORRECTA EJECUCION. P. U. O. T. | M2 | 278.8
INERTE | SUMINISTRO Y RELLENO DE MATERIAL INERTE COMPACTADO CON EQUIPO MECANICO EN CAPAS DE 20 CM. DE ESPESOR | M3 | 172.6
PARQUE LINEAL CALLE COLON A CALLE ZARAGOZA
ALUMBRADO PÚBLICO SOLAR
AL-001 | SUMINISTRO Y COLOCACION DE BASE PARA POSTE CON MEDIDAS DE 35 X 35CM DE CORONA, ALTO 60CM CON BASE DE 68 X 68 CMS, PREFABRICADA, INCLUYE EXCAVACION, NIVELACION, PLOMEO DE BASE, TUERCAS, ANCLAS ROLADAS, RONDANAS, EQUIPO, HERRAMIENTA, MANO DE OBRA, RELLENO ALREDEDOR DE LA BASE COMPACTADO, RETIRO DE MATERIAL SOBRANTE, LIMPIEZA DURANTE Y AL FINALIZAR LOS TRABAJOS Y TODO LO NECESARIO PARA SU CORRECTA INSTALACIÓN. P.U.O.T. | PZA | 17
AL-002 | SUMINISTRO Y COLOCACION DE POSTE CON TUBO NEGRO CON CEDULA 40 DE 6 METROS CON DIAMETRO DE 4 PULGADAS EN LA BASE Y 2" EN LA CORONA. INCLUYE: POSTE CON BASE DE PLACA DE ACERO, NIVELACION Y PLOMEO, UNA MANO DE PINTURA ANTICORROSIVA EN COLOR GRIS, DOS MANOS DE PINTURA COLOR INDICADO POR SUPERVISIÓN, HERRAMIENTAS, MANO DE OBRA Y TODO LO NECESARIO PARA SU CORRECTA INSTALACIÓN. P.U.O.T. | PZA | 17
SUMA DE ESTA HOJA
ACUMULADO HASTA ESTA HOJA
NOMBRE DE LA EMPRESA O PERSONA FISICA |  |  |  |  | NOMBRE Y FIRMA DEL REPRESENTANTE LEGAL
AL-003 | SUMINISTRO Y COLOCACION DE LUMINARIO FOTOVOLTAICO MOD: SL-40-FV-IP65 MCA. HB LEDS, INCLUYE: MATERIALES, HERRAMIENTA, EQUIPO, MANO DE OBRA Y TODO LO NECESARIO PARA SU CORRECTA COLOCACION. P.U.O.T. | PZA | 17
MOBILIARIO PUBLICO
MOB-001 | SUMINISTRO Y COLOCACIÓN DE SOMBRILLA DE 4 PUNTOS VL-319, 3X3 (9M2) EN MALLA SOMBRA COMERCIAL 95. TUBO DE 4” CED. 30 Y TUBOS DE 2” CED. 30. ALTURA 3.5 M, INCLUYE ANCLAJE: SISTEMA PARA SER AHOGADO EN CONCRETO. INCLUYE: MATERIAL, EQUIPO, MANO DE OBRA, HERRAMIENTA, EXCAVACIONES, MUERTOS DE CONCRETO Y TODO LO NECESARIO PARA SU CORRECTA EJECUCIÓN. P.U.O.T. | PZA | 11
MOB-002 | SUMINISTRO Y COLOCACIÓN DE BANCA PMP MODELO BF-165 PERFIL CALIBRE 18, PLASTIMADERA PREMIUM L: 1.60, A: 0.65, ALTO 0.75 M, INCLUYE ANCLAJE: SISTEMA PARA SER AHOGADO EN CONCRETO. INCLUYE: MATERIAL, EQUIPO, MANO DE OBRA, HERRAMIENTA, EXCAVACIONES, MUERTOS DE CONCRETO Y TODO LO NECESARIO PARA SU CORRECTA EJECUCIÓN. P.U.O.T. | PZA | 19
MOB-003 | SUMINISTRO Y COLOCACIÓN BOTE KUMA MODELO MUO-717 TUBO 2" CAL 16 / LAMINA NEGRA CALIBRE 16, ALTO 1.32 M/ DIÁMETRO: 0.40, INCLUYE ANCLAJE: SISTEMA PARA SER AHOGADO EN CONCRETO. INCLUYE: MATERIAL, EQUIPO, MANO DE OBRA, HERRAMIENTA, EXCAVACIONES, MUERTOS DE CONCRETO Y TODO LO NECESARIO PARA SU CORRECTA EJECUCIÓN. P.U.O.T. | PZA | 10
MOB-004A | SUMINISTRO Y COLOCACIÓN DE MUERTO DE CONCRETO REFORZADO CON MALLA ELECTROSOLDADA 6X6,10-10, DIMENSIONES 20X60X80(ANCHO X LARGO X ALTO), INCLUYE SUMINISTRO DE LOS MATERIALES, CIMBRA APARENTE DE MADERA, CHFLAN SUPERIOR PERIMETRAL, ACABADO SUPERIOR CON BROCHA DE PELO SUAVE, ACARREOS DE LOS MATERIALES DENTRO Y FUERA DE LA OBRA, DESCIMBRA Y MANO DE OBRA. | PZA | 59
SUMA DE ESTA HOJA
ACUMULADO HASTA ESTA HOJA
NOMBRE DE LA EMPRESA O PERSONA FISICA |  |  |  |  | NOMBRE Y FIRMA DEL REPRESENTANTE LEGAL
RAMPA 02
RAMPA-03B | SUMINISTRO Y COLOCACIÓN DE BARANDAL A BASE DE TUBO DE 2" CAL. 16 DE ACERO AL CARBON SUPERIOR, TUBO TIPO VELA 1/2” CAL. 14, FIJADO EN POSTE DE TUBO DE 1 ¼” CALIBRE 13 A CADA 1.40M PROMEDIO, ALTURA TOTAL 0.90 M, DIVISIONES INTERMEDIAS(2PZA) CON TUBO DE ½” CALIBRE 14, SOLDADURA E-70 Y E-60 DESDE 1/8" A 3/4", ACABADO SATINADO, APLICACION DE FONDO ANTICORROSIVO, DOS MANOS DE PINTURA ESMALTE COMEX 100 ALQUIDALICA. INCLUYE, GUARNICIÓN DE CONCRETO 10X10 CM CONCRETO F’C 150KG/CM2 ACABADO PULIDO, CURVAS EN CAMBIOS DE DIRECCIÓN DE TUBO, PLACAS BASE, ANCLAS EN CONCRETO, TAPA CAPUCHÓN, TAPA SUPERIOR Y TAPA EN TERMINACIONES , HERRAMIENTAS, MANO DE OBRA ESPECIALIZADA Y TODO LO NECESARIO PARA SU CORRECTA EJECUCIÓN. | ML | 31.13
CONEXIÓN ESCALERAS
EXC-MA | EXCAVACION A MANO EN MAT.TIPO "B" DE 0.00 A 1.50 M. DE PROF. SECCION OBLIGADA, INCLUYE AFINE DE TALUDES Y FONDO, CONSIDERANDO UNA HOLGURA MÁXIMA DE 15 CM. POR LADO PARA ELEMENTOS DE CONCRETO, Y 5 CM. POR LADO PARA ELEMENTOS DE MAMPOSTERÍA, LA CUAL SE VERIFICARÁ EN LA OBRA. | M3 | 2.98
SUB-BASE | RELLENO PARA SUBBASE CON MATERIAL DE BANCO TAMAÑO MAXIMO DE 1 1/2" CALIDAD SUB- BASE COMPACTADO CON COMPACTADOR MANUAL (BAILARINA) CON MATERIAL PRODUCTO DE BANCO COMPACTADAS AL 95% PROCTOR, INCLUYE: SUMINISTRO DE MATERIALES, USO DE MAQUINARIA, EQUIPO PESADO, HERRAMIENTA, MATERIALES COMBUSTIBLES Y MANO DE OBRA | M3 | 5.01
AND-01 | COLOCACION DE PLANTILLA DE CONCRETO F’C=100 KG/CM2 ESPESOR DE 5 CMS, INCLUYE AFINE DE LA SUPERFICIE, COMPACTACION DEL FONDO DE LA EXCAVACION, NIVELACION DEL TERRENO, COLADO Y REGLEADO, P.U.O.T. | M2 | 5.52
AND-02 | GUARNICION DE CONCRETO PREMEZCLADO DE CONCRETO DE F’C=200 KG/CM2 T.M.A. 19 MM SECCION TRAPEZOIDAL, (SEGÚN PROYECTO), INCLUYE SUMINISTRO DE LOS MATERIALES, CIMBRA APARENTE, CHFLAN SUPERIOR, ACARREOS DE LOS MATERIALES DENTRO Y FUERA DE LA OBRA, DESCIMBRA Y MANO DE OBRA. | M3 | 5.5
AND-03 | SUMINISTRO Y COLOCACIÓN DE MALLA ELECTROSOLDADA 6X6,10-10, INCLUYE, MATERIAL, MANO DE OBRA, ACARREO, COLOCACIÓN, TODO LO NECESARIO PARA SU CORRECTA COLOCACIÓN. | M2 | 6.6
SUMA DE ESTA HOJA
ACUMULADO HASTA ESTA HOJA
NOMBRE DE LA EMPRESA O PERSONA FISICA |  |  |  |  | NOMBRE Y FIRMA DEL REPRESENTANTE LEGAL
AND-04 | FIRME DE CONCRETO DE F'C=150 CM2 DE 10 CM DE ESPESOR TIPO BANQUETA ACABADO CON BROCHA DE PELO SUAVE, SEGÚN MUESTRA APROBADA, ALTERNADO EN FRANJAS, JUNTAS FRÍAS, T.M.A. 3/4” TRITURADO, INCLUYE MALLA ELECTROSOLDADA 6X6,10-10 CURADO, CORTES NECESARIOS CADA 2M O SEGÚN PROYECTO, MATERIAL, HERRAMIENTA, MANO DE OBRA Y TODO LO NECESARIO PARA SU CORRECTA EJECUCIÓN. | M2 | 20
NIVELACIÓN DE TERRENO NATURAL (LATERAL)
LIMDES | LIMPIEZA Y DESPALME DEL TERRENO NATURAL A MANO. INCLUYE: EQUIPO, CARGA Y ACARREO AL BANCO QUE PROPONGA EL CONTRATISTA Y TODO LO NECESARIO PARA SU CORRECTA EJECUCION. P. U. O. T. | M2 | 258.98
INERTE | SUMINISTRO Y RELLENO DE MATERIAL INERTE COMPACTADO CON EQUIPO MECANICO EN CAPAS DE 20 CM. DE ESPESOR | M3 | 173.4
PUENTE TAGARETE
ALUMBRADO PÚBLICO SOLAR
AL-002 | SUMINISTRO Y COLOCACION DE POSTE CON TUBO NEGRO CON CEDULA 40 DE 6 METROS CON DIAMETRO DE 4 PULGADAS EN LA BASE Y 2" EN LA CORONA. INCLUYE: POSTE CON BASE DE PLACA DE ACERO, NIVELACION Y PLOMEO, UNA MANO DE PINTURA ANTICORROSIVA EN COLOR GRIS, DOS MANOS DE PINTURA COLOR INDICADO POR SUPERVISIÓN, HERRAMIENTAS, MANO DE OBRA Y TODO LO NECESARIO PARA SU CORRECTA INSTALACIÓN. P.U.O.T. | PZA | 2
AL-003 | SUMINISTRO Y COLOCACION DE LUMINARIO FOTOVOLTAICO MOD: SL-40-FV-IP65 MCA. HB LEDS, INCLUYE: MATERIALES, HERRAMIENTA, EQUIPO, MANO DE OBRA Y TODO LO NECESARIO PARA SU CORRECTA COLOCACION. P.U.O.T. | PZA | 2
MOBILIARIO PUBLICO
RAMPA-03C | SUMINISTRO Y COLOCACIÓN DE BARANDAL A BASE DE TUBO DE 2" CAL. 16 DE ACERO AL CARBON SUPERIOR, TUBO TIPO VELA 1/2” CAL. 14, FIJADO EN POSTE DE TUBO DE 1 ¼” CALIBRE 13 A CADA 1.40M PROMEDIO, ALTURA TOTAL 0.90 M, DIVISIONES INTERMEDIAS(3PZA) CON TUBO DE ½” CALIBRE 14, SOLDADURA E-70 Y E-60 DESDE 1/8" A 3/4", ACABADO SATINADO, APLICACION DE FONDO ANTICORROSIVO, DOS MANOS DE PINTURA ESMALTE COMEX 100 ALQUIDALICA. INCLUYE, GUARNICIÓN DE CONCRETO 10X10 CM CONCRETO F’C 150KG/CM2 ACABADO PULIDO, CURVAS EN CAMBIOS DE DIRECCIÓN DE TUBO, PLACAS BASE, ANCLAS EN CONCRETO, TAPA CAPUCHÓN, TAPA SUPERIOR Y TAPA EN TERMINACIONES , HERRAMIENTAS, MANO DE OBRA ESPECIALIZADA Y TODO LO NECESARIO PARA SU CORRECTA EJECUCIÓN. | ML | 123.88
SUMA DE ESTA HOJA
ACUMULADO HASTA ESTA HOJA
NOMBRE DE LA EMPRESA O PERSONA FISICA |  |  |  |  | NOMBRE Y FIRMA DEL REPRESENTANTE LEGAL
MOB-001 | SUMINISTRO Y COLOCACIÓN DE SOMBRILLA DE 4 PUNTOS VL-319, 3X3 (9M2) EN MALLA SOMBRA COMERCIAL 95. TUBO DE 4” CED. 30 Y TUBOS DE 2” CED. 30. ALTURA 3.5 M, INCLUYE ANCLAJE: SISTEMA PARA SER AHOGADO EN CONCRETO. INCLUYE: MATERIAL, EQUIPO, MANO DE OBRA, HERRAMIENTA, EXCAVACIONES, MUERTOS DE CONCRETO Y TODO LO NECESARIO PARA SU CORRECTA EJECUCIÓN. P.U.O.T. | PZA | 3
MOB-002 | SUMINISTRO Y COLOCACIÓN DE BANCA PMP MODELO BF-165 PERFIL CALIBRE 18, PLASTIMADERA PREMIUM L: 1.60, A: 0.65, ALTO 0.75 M, INCLUYE ANCLAJE: SISTEMA PARA SER AHOGADO EN CONCRETO. INCLUYE: MATERIAL, EQUIPO, MANO DE OBRA, HERRAMIENTA, EXCAVACIONES, MUERTOS DE CONCRETO Y TODO LO NECESARIO PARA SU CORRECTA EJECUCIÓN. P.U.O.T. | PZA | 8
MOB-003 | SUMINISTRO Y COLOCACIÓN BOTE KUMA MODELO MUO-717 TUBO 2" CAL 16 / LAMINA NEGRA CALIBRE 16, ALTO 1.32 M/ DIÁMETRO: 0.40, INCLUYE ANCLAJE: SISTEMA PARA SER AHOGADO EN CONCRETO. INCLUYE: MATERIAL, EQUIPO, MANO DE OBRA, HERRAMIENTA, EXCAVACIONES, MUERTOS DE CONCRETO Y TODO LO NECESARIO PARA SU CORRECTA EJECUCIÓN. P.U.O.T. | PZA | 2
RAMPA 03
RAMPA-03B | SUMINISTRO Y COLOCACIÓN DE BARANDAL A BASE DE TUBO DE 2" CAL. 16 DE ACERO AL CARBON SUPERIOR, TUBO TIPO VELA 1/2” CAL. 14, FIJADO EN POSTE DE TUBO DE 1 ¼” CALIBRE 13 A CADA 1.40M PROMEDIO, ALTURA TOTAL 0.90 M, DIVISIONES INTERMEDIAS(2PZA) CON TUBO DE ½” CALIBRE 14, SOLDADURA E-70 Y E-60 DESDE 1/8" A 3/4", ACABADO SATINADO, APLICACION DE FONDO ANTICORROSIVO, DOS MANOS DE PINTURA ESMALTE COMEX 100 ALQUIDALICA. INCLUYE, GUARNICIÓN DE CONCRETO 10X10 CM CONCRETO F’C 150KG/CM2 ACABADO PULIDO, CURVAS EN CAMBIOS DE DIRECCIÓN DE TUBO, PLACAS BASE, ANCLAS EN CONCRETO, TAPA CAPUCHÓN, TAPA SUPERIOR Y TAPA EN TERMINACIONES , HERRAMIENTAS, MANO DE OBRA ESPECIALIZADA Y TODO LO NECESARIO PARA SU CORRECTA EJECUCIÓN. | ML | 27.08
PARQUE LINEAL CALLE ARROYO DE TAGRETE A CALLE GOMEZ FARIAS
ALUMBRADO PÚBLICO SOLAR
AL-001 | SUMINISTRO Y COLOCACION DE BASE PARA POSTE CON MEDIDAS DE 35 X 35CM DE CORONA, ALTO 60CM CON BASE DE 68 X 68 CMS, PREFABRICADA, INCLUYE EXCAVACION, NIVELACION, PLOMEO DE BASE, TUERCAS, ANCLAS ROLADAS, RONDANAS, EQUIPO, HERRAMIENTA, MANO DE OBRA, RELLENO ALREDEDOR DE LA BASE COMPACTADO, RETIRO DE MATERIAL SOBRANTE, LIMPIEZA DURANTE Y AL FINALIZAR LOS TRABAJOS Y TODO LO NECESARIO PARA SU CORRECTA INSTALACIÓN. P.U.O.T. | PZA | 15
SUMA DE ESTA HOJA
ACUMULADO HASTA ESTA HOJA
NOMBRE DE LA EMPRESA O PERSONA FISICA |  |  |  |  | NOMBRE Y FIRMA DEL REPRESENTANTE LEGAL
AL-002 | SUMINISTRO Y COLOCACION DE POSTE CON TUBO NEGRO CON CEDULA 40 DE 6 METROS CON DIAMETRO DE 4 PULGADAS EN LA BASE Y 2" EN LA CORONA. INCLUYE: POSTE CON BASE DE PLACA DE ACERO, NIVELACION Y PLOMEO, UNA MANO DE PINTURA ANTICORROSIVA EN COLOR GRIS, DOS MANOS DE PINTURA COLOR INDICADO POR SUPERVISIÓN, HERRAMIENTAS, MANO DE OBRA Y TODO LO NECESARIO PARA SU CORRECTA INSTALACIÓN. P.U.O.T. | PZA | 15
AL-003 | SUMINISTRO Y COLOCACION DE LUMINARIO FOTOVOLTAICO MOD: SL-40-FV-IP65 MCA. HB LEDS, INCLUYE: MATERIALES, HERRAMIENTA, EQUIPO, MANO DE OBRA Y TODO LO NECESARIO PARA SU CORRECTA COLOCACION. P.U.O.T. | PZA | 15
MOBILIARIO PUBLICO
MOB-001 | SUMINISTRO Y COLOCACIÓN DE SOMBRILLA DE 4 PUNTOS VL-319, 3X3 (9M2) EN MALLA SOMBRA COMERCIAL 95. TUBO DE 4” CED. 30 Y TUBOS DE 2” CED. 30. ALTURA 3.5 M, INCLUYE ANCLAJE: SISTEMA PARA SER AHOGADO EN CONCRETO. INCLUYE: MATERIAL, EQUIPO, MANO DE OBRA, HERRAMIENTA, EXCAVACIONES, MUERTOS DE CONCRETO Y TODO LO NECESARIO PARA SU CORRECTA EJECUCIÓN. P.U.O.T. | PZA | 9
MOB-002 | SUMINISTRO Y COLOCACIÓN DE BANCA PMP MODELO BF-165 PERFIL CALIBRE 18, PLASTIMADERA PREMIUM L: 1.60, A: 0.65, ALTO 0.75 M, INCLUYE ANCLAJE: SISTEMA PARA SER AHOGADO EN CONCRETO. INCLUYE: MATERIAL, EQUIPO, MANO DE OBRA, HERRAMIENTA, EXCAVACIONES, MUERTOS DE CONCRETO Y TODO LO NECESARIO PARA SU CORRECTA EJECUCIÓN. P.U.O.T. | PZA | 17
MOB-003 | SUMINISTRO Y COLOCACIÓN BOTE KUMA MODELO MUO-717 TUBO 2" CAL 16 / LAMINA NEGRA CALIBRE 16, ALTO 1.32 M/ DIÁMETRO: 0.40, INCLUYE ANCLAJE: SISTEMA PARA SER AHOGADO EN CONCRETO. INCLUYE: MATERIAL, EQUIPO, MANO DE OBRA, HERRAMIENTA, EXCAVACIONES, MUERTOS DE CONCRETO Y TODO LO NECESARIO PARA SU CORRECTA EJECUCIÓN. P.U.O.T. | PZA | 8
MOB-004A | SUMINISTRO Y COLOCACIÓN DE MUERTO DE CONCRETO REFORZADO CON MALLA ELECTROSOLDADA 6X6,10-10, DIMENSIONES 20X60X80(ANCHO X LARGO X ALTO), INCLUYE SUMINISTRO DE LOS MATERIALES, CIMBRA APARENTE DE MADERA, CHFLAN SUPERIOR PERIMETRAL, ACABADO SUPERIOR CON BROCHA DE PELO SUAVE, ACARREOS DE LOS MATERIALES DENTRO Y FUERA DE LA OBRA, DESCIMBRA Y MANO DE OBRA. | PZA | 50
SUMA DE ESTA HOJA
ACUMULADO HASTA ESTA HOJA
NOMBRE DE LA EMPRESA O PERSONA FISICA |  |  |  |  | NOMBRE Y FIRMA DEL REPRESENTANTE LEGAL
PARQUE LINEAL CALLE GOMEZ FARIAS A CALLE AZTECA
ALUMBRADO PÚBLICO SOLAR
AL-001 | SUMINISTRO Y COLOCACION DE BASE PARA POSTE CON MEDIDAS DE 35 X 35CM DE CORONA, ALTO 60CM CON BASE DE 68 X 68 CMS, PREFABRICADA, INCLUYE EXCAVACION, NIVELACION, PLOMEO DE BASE, TUERCAS, ANCLAS ROLADAS, RONDANAS, EQUIPO, HERRAMIENTA, MANO DE OBRA, RELLENO ALREDEDOR DE LA BASE COMPACTADO, RETIRO DE MATERIAL SOBRANTE, LIMPIEZA DURANTE Y AL FINALIZAR LOS TRABAJOS Y TODO LO NECESARIO PARA SU CORRECTA INSTALACIÓN. P.U.O.T. | PZA | 4
AL-002 | SUMINISTRO Y COLOCACION DE POSTE CON TUBO NEGRO CON CEDULA 40 DE 6 METROS CON DIAMETRO DE 4 PULGADAS EN LA BASE Y 2" EN LA CORONA. INCLUYE: POSTE CON BASE DE PLACA DE ACERO, NIVELACION Y PLOMEO, UNA MANO DE PINTURA ANTICORROSIVA EN COLOR GRIS, DOS MANOS DE PINTURA COLOR INDICADO POR SUPERVISIÓN, HERRAMIENTAS, MANO DE OBRA Y TODO LO NECESARIO PARA SU CORRECTA INSTALACIÓN. P.U.O.T. | PZA | 4
AL-003 | SUMINISTRO Y COLOCACION DE LUMINARIO FOTOVOLTAICO MOD: SL-40-FV-IP65 MCA. HB LEDS, INCLUYE: MATERIALES, HERRAMIENTA, EQUIPO, MANO DE OBRA Y TODO LO NECESARIO PARA SU CORRECTA COLOCACION. P.U.O.T. | PZA | 4
MOBILIARIO PUBLICO
MOB-001 | SUMINISTRO Y COLOCACIÓN DE SOMBRILLA DE 4 PUNTOS VL-319, 3X3 (9M2) EN MALLA SOMBRA COMERCIAL 95. TUBO DE 4” CED. 30 Y TUBOS DE 2” CED. 30. ALTURA 3.5 M, INCLUYE ANCLAJE: SISTEMA PARA SER AHOGADO EN CONCRETO. INCLUYE: MATERIAL, EQUIPO, MANO DE OBRA, HERRAMIENTA, EXCAVACIONES, MUERTOS DE CONCRETO Y TODO LO NECESARIO PARA SU CORRECTA EJECUCIÓN. P.U.O.T. | PZA | 2
MOB-002 | SUMINISTRO Y COLOCACIÓN DE BANCA PMP MODELO BF-165 PERFIL CALIBRE 18, PLASTIMADERA PREMIUM L: 1.60, A: 0.65, ALTO 0.75 M, INCLUYE ANCLAJE: SISTEMA PARA SER AHOGADO EN CONCRETO. INCLUYE: MATERIAL, EQUIPO, MANO DE OBRA, HERRAMIENTA, EXCAVACIONES, MUERTOS DE CONCRETO Y TODO LO NECESARIO PARA SU CORRECTA EJECUCIÓN. P.U.O.T. | PZA | 4
SUMA DE ESTA HOJA
ACUMULADO HASTA ESTA HOJA
NOMBRE DE LA EMPRESA O PERSONA FISICA |  |  |  |  | NOMBRE Y FIRMA DEL REPRESENTANTE LEGAL
MOB-003 | SUMINISTRO Y COLOCACIÓN BOTE KUMA MODELO MUO-717 TUBO 2" CAL 16 / LAMINA NEGRA CALIBRE 16, ALTO 1.32 M/ DIÁMETRO: 0.40, INCLUYE ANCLAJE: SISTEMA PARA SER AHOGADO EN CONCRETO. INCLUYE: MATERIAL, EQUIPO, MANO DE OBRA, HERRAMIENTA, EXCAVACIONES, MUERTOS DE CONCRETO Y TODO LO NECESARIO PARA SU CORRECTA EJECUCIÓN. P.U.O.T. | PZA | 3
MOB-004A | SUMINISTRO Y COLOCACIÓN DE MUERTO DE CONCRETO REFORZADO CON MALLA ELECTROSOLDADA 6X6,10-10, DIMENSIONES 20X60X80(ANCHO X LARGO X ALTO), INCLUYE SUMINISTRO DE LOS MATERIALES, CIMBRA APARENTE DE MADERA, CHFLAN SUPERIOR PERIMETRAL, ACABADO SUPERIOR CON BROCHA DE PELO SUAVE, ACARREOS DE LOS MATERIALES DENTRO Y FUERA DE LA OBRA, DESCIMBRA Y MANO DE OBRA. | PZA | 13
SUMA DE ESTA HOJA
ACUMULADO HASTA ESTA HOJA
IVA
T O T A L :
NOMBRE DE LA EMPRESA O PERSONA FISICA |  |  |  |  | NOMBRE Y FIRMA DEL REPRESENTANTE LEGAL
SUMA DE ESTA HOJA
ACUMULADO HASTA ESTA HOJA
NOMBRE DE LA EMPRESA O PERSONA FISICA |  |  |  |  | NOMBRE Y FIRMA DEL REPRESENTANTE LEGAL

## RESUMEN
LICITACION PUBLICA NACIONAL No. |  |  | FECHA DE INICIO: |  | RAZON SOCIAL DEL LICITANTE
OBRA: CONSTRUCCION SEGUNDA ETAPA DE PARQUE LINEAL, EN EL MUNICIPIO DE SANTIAGO PAPASQUIARO, DGO.
|  |  | FECHA DE TERMINO: |  | FIRMA
UBICACION: SANTIAGO PAPASQUIARO MUNICIPIO: SANTIAGO PAPASQUIARO, DGO.
CLAVE | CONCEPTO | UNIDAD | CANTIDAD | PRECIO UNITARIO |  | IMPORTE
|  |  |  | PRECIO CON NUMERO | PRECIO CON LETRA
RESUMEN
CONSTRUCCION SEGUNDA ETAPA DE PARQUE LINEAL
PARQUE LINEAL CALLE REBOTE A CALLE COLON
ALUMBRADO PÚBLICO SOLAR
MOBILIARIO PUBLICO
RAMPA 01
CONEXIÓN ESCALERAS
NIVELACIÓN DE TERRENO NATURAL (LATERAL)
PARQUE LINEAL CALLE COLON A CALLE ZARAGOZA
ALUMBRADO PÚBLICO SOLAR
MOBILIARIO PUBLICO
RAMPA 02
CONEXIÓN ESCALERAS
NIVELACIÓN DE TERRENO NATURAL (LATERAL)
PUENTE TAGARETE
ALUMBRADO PÚBLICO SOLAR
MOBILIARIO PUBLICO
RAMPA 03
PARQUE LINEAL CALLE ARROYO DE TAGRETE A CALLE GOMEZ FARIAS
ALUMBRADO PÚBLICO SOLAR
MOBILIARIO PUBLICO
PARQUE LINEAL CALLE GOMEZ FARIAS A CALLE AZTECA
ALUMBRADO PÚBLICO SOLAR
MOBILIARIO PUBLICO
SUMA DE ESTA HOJA
ACUMULADO HASTA ESTA HOJA
IVA
T O T A L :
NOMBRE DE LA EMPRESA O PERSONA FISICA |  |  |  |  | NOMBRE Y FIRMA DEL REPRESENTANTE LEGAL
SUMA DE ESTA HOJA
ACUMULADO HASTA ESTA HOJA
NOMBRE DE LA EMPRESA O PERSONA FISICA |  |  |  |  | NOMBRE Y FIRMA DEL REPRESENTANTE LEGAL