## CATALOGO
LOCALIDAD: FRANCISCO I MADERO
MUNICIPIO: PANUCO DE CORONADO, DGO.
OBRA: REMOZAMIENTO DE AREA DEPORTIVA SEGUNDA ETAPA EN LA LOC. DE FRANCISCO I. MADERO, MUNICIPIO DE PANUCO DE CORONADO, DGO.
CLAVE | CONCEPTO | UNID. | CANT. | P.UNIT. | IMPORTE
REMOZAMIENTO DE AREA DEPORTIVA SEGUNDA ETAPA EN LA LOC. DE FRANCISCO I. MADERO.
SERVICIOS SANITARIOS
10020 | SUMINISTRO Y COLOCACIÓN DE IMPERMEABILIZANTE PREFABRICADO SBS DE 4.0 MM. DE ESPESOR CON REFUERZO DE FIBRA DE POLIÉSTER Y ACABADO DE GRAVILLA (SEGÚN ESPECIFICACIONES), ADHERIDO POR TERMOFUSIÓN, INCLUYE; MANO DE OBRA, EQUIPO, HERRAMIENTA, ELEVACIONES DE MATERIAL, IMPRIMACIÓN, CALAFATEO DE POSIBLES FISURAS, ACARREOS DENTRO Y FUERA DE LA OBRA, LIMPIEZA DE ÁREAS DE TRABAJO, GARANTÍA POR 10 AÑOS. P.U.O.T. | M² | 52
11002 | SUMINISTRO Y COLOCACION DE MAMPARAS A BASE DE PTR DE 1"X1" CAL. 14 Y LAMINA LISA NEGRA CAL. 20, INCLUYE: FIJOS, PUERTAS, HERRAJES, PINTURA, DESPERDICIO, ACARREOS, LIMPIEZA FINAL Y TODO LO NECESARIO PARA SU CORRECTO FUNCIONAMIENTO. | M2 | 24.14
10321 | APLANADO DE MUROS CON MORTERO TIPO COMERCIAL-ARENA EN PROPORCIÓN 1:4 A PLOMO Y REGLA ACABADO FINO, INCLUYE: ANDAMIOS METÁLICOS PARA MANIOBRAS, REMATES Y EMBOQUILLADOS. | M² | 48
HERRERIA
7012 | SUMINISTRO Y COLOCACION DE PUERTA METALICA SENCILLA CON MARCO DE LAMINA CAL. #20 DE 1x2.20 M INCLUYE PINTURA ANTICORROSIVA, INCLUYE:ESMALTE ANTICORROSIVO, PLACA DE 3/16"x10 CMS x 7 CMS Y SOLDADURA PARA FIJACION A ELEMENTOS DE CONCRETO | PZA | 2
7018 | Construcción de ventana tipo louver con marco a base solera de 1 1/2"x1/4" separado @ 0.07 cm fijadas con anclas de varilla #3 pintura esmalte berel gris ver plano arb-03 | M² | 1.92
SUMA DE ESTA HOJA
ACUMULADO HASTA ESTA HOJA
NOMBRE DE LA EMPRESA O PERSONA FÍSICA NOMBRE Y FIRMA DEL REPRESENTANTE LEGAL
9096 | REGISTRO DE 60x40x80 CON TABIQUE ROJO RECOCIDO, APLANADO INTERIOR , INCLUYE: MARCO Y CONTRAMARCO METÁLICO DE ÁNGULO DE 3/16"x1/4" Y TAPA, CADENA PERIMETRAL DE CONCRETO ARMADO DE 15 X 15 CM., ARMADA CON 4 VARILLAS No. 3 Y ESTRIBOS DEL No. 2 A CADA 20 CM., APLANADO EXTERIOR Y PINTURA VINILICA, SIN PISO, FONDO DE GRAVA, SOPORTE PORTACABLES A BASE DE ANGULO, EXCAVACION, RELLENO, MANO DE OBRA Y HERRAMIENTAS. | PZA | 2
ELECTRICO
AL-001 | ALIMENTACION ELECTRICA PARA SANITARIOS DESDE TABLERO EXISTENTE EN GIMNASIO CON DOS CABLES DEL N. 8 Y UN DESNUDO CAL. 10 | ML | 25
9098 | SUMNISTRO Y COLOCACION DE LUMINARIA LED DE 48 W. 3X16 TUBO T5. 127 V MATERIA PRIMA EN LAMINA DE ACERO, TERMINADO PINTURA COLOR BLANCO, PANTALLA LOUVER ALUMINIO LAMPARA 4100K GABINETE PARA SOBRE PONER INCLUYE: MATERIALES, MANO DE OBRA, EQUIPO Y TODO LO NECESARIO PARA SU CORRECTA EJECUCION. | PZA | 4
9099 | SUM. Y COLOC. DE TABLERO QO2 SQURE D | PZA | 1
90100 | SUM Y COLOC. DE INTERRUPTOR TERMOMAGNETICO DE 1 X20 | PZA | 2
10315 | PINTURA VINILICA MARCA BEREL Y/O SIMILAR LAVABLE EN MUROS, COLUMNAS, TRABES Y PLAFONES A DOS APLICACIONES TRABAJO TERMINADO, INCLUYE: PREPARACION DE SUPERFICIE, REBABEAR Y PLASTE NECESARIO, INCLUYE: ZOCLOS Y ANDAMIOS METALICOS PARA MANIOBRAS. | M² | 244
SUMA DE ESTA HOJA
ACUMULADO HASTA ESTA HOJA
NOMBRE DE LA EMPRESA O PERSONA FÍSICA NOMBRE Y FIRMA DEL REPRESENTANTE LEGAL
13348 | PISO DE CONCRETO SIMPLE F'c=150 KG/CM2 DE 8 CM. DE ESPESOR ACABADO PLANEADO PARA RECIBIR PISO CERAMICO, JUNTAS FRÍAS, CIMBRA EN FRONTERAS, COLADO EN CUADROS T.M.A. 3/4", INCLUYE: HERRAMIENTA Y MANO DE OBRA. | M² | 52
13349 | SUMINISTRO Y COLOCACION DE PISO COTTO CASALE 40X60 CM. MARCA INTERCERAMIC, ASENTADA CON PEGAZULEJO COLOR BLANCO, INCLUYE: JUNTA A HUESO BOQUILLA CON ARENA COLOR BLANCO, MARCA CREST. | M2 | 52
13350 | SUMINISTRO Y COLOCACION DE ZOCLO COTTO CASALE 40X60 CM. MARCA INTERCERAMIC, DE 10 CMS. ASENTADO CON PEGAZULEJO COLOR BLANCO, INCLUYE: JUNTA A HUESO BOQUILLA CON ARENA COLOR BLANCO, MARCA CREST. | ML | 42
ACCESORIOS PARA BAÑOS
10809 | SUMINISTRO DE MINGITORIO ACERO INOXIDABLE DE 1.55X0.30X0.20 INCLUYE: PIJAS, CESPOL INTEGRADO, LLAVES DE RESORTE Y PRUEBAS | PZA | 1
10810 | CONSTRUCCION DE BASE DE CONCRETO ARMADO DE 2.0X 0.60X 0.1 MTS. FORRADA DE AZULEJO INCLUYE 2 MURETES DE TABIQUE APLANADOS Y FORRADOS DE AZULEJO | PZA | 2
10824 | Suministro y colocación de lavabo ovalin de 1ra blanco fijado y sellado con silicón incluye:tubos flexibles,chapetones,lllave economizadora, contrarejilla y cespol cromado,válvula de paso angular y pruebas (marcas y modelos especificados en proyecto) | PZA | 4
10807 | SUMINISTRO Y COLOCACION DE WC DE CERAMICA BLANCO MARCA VITROMEX MODELO MARINER, INCLUYE: PIJAS, CUELLOS DE CERA, ALIMENTADORES, LLAVE ANGULAR, TAPA ASIENTO Y PRUEBAS | PZA | 6
9007 | SALIDA PARA COLADERA CON TUBO SANITARIO DE P.V.C., INCLUYE: MANO DE OBRA Y HERRAMIENTAS. | SAL | 2
9008 | SUM.Y COLOC. DE COLADERA HELVEX 25 | PZA | 2
SUMA DE ESTA HOJA
ACUMULADO HASTA ESTA HOJA
NOMBRE DE LA EMPRESA O PERSONA FÍSICA NOMBRE Y FIRMA DEL REPRESENTANTE LEGAL
10820 | SALIDAS PARA MUEBLES SANITARIOS WC,LAVABOS,MINGITORIOS Y TARJAS, CON TUBO PLUS, TUBO PVC DE NORMA, CONEXIONES Y MATERIALES MENORES, INCLUYE: LLAVES DE PASO EN DUCTOS Y TINACO,LLAVE ANGULAR EN MUEBLES. | SAL | 10
9161 | Conexión de drenaje a la red municipal municipal con tubo pvc 6" incluye: corte en pavimento ,excavación y relleno | ML | 1
9163 | Alimentación a cisterna con tubo plus 1/2" | ML | 1
MOBILIARIO URBANO
1200 | Suministro y colocación de bote de basura dobles con malla desplegable cal 14 reforzada con solera de 2"x2" con espesor 1/4" De acuerdo a la opción número de propuesta en proyecto incluye: dado de concreto para anclaje, la aplicación de pintura indicada | Pza | 4
ÁREA INFANTIL Y DE EJERCICIOS
APARATOS
401 | SUMINISTRO Y COLOCACIÓN DE JUEGO MODELO: DUP81 Componentes Metálicos: Plataformas 2 Sets de escalones Plásticos: 1 Techo 1 Tobogán abierto 1 Resbaladilla sencilla 1 Tubo resbaladilla 1 Pared rapel en arco pasanmanos etc. Paneles varios Figuras varias Tipo: Metálico Uso: Exterior Parques Edades: 3 a 12 años Dimensiones (m.) Área del juego: 7.10 x 4.60 x 3.80" | PZA | 1
403 | SUMINISTRO Y COLOCACIÓN DE BARRAS PARALELAS MARCA DUPARK ( Double Parallel Bar) MEDIDAS: 1800×630×1600mm. Acero galvanizado limpiados a chorro de arena, triple capa de pintura electroestática horneada, cuentan con un diámetro de 114mm y espesor de 3mm. Ideales para todo tipo de +clima, resistentes a la alta humedad y corrosión. | PZA | 1
SUMA DE ESTA HOJA
ACUMULADO HASTA ESTA HOJA
NOMBRE DE LA EMPRESA O PERSONA FÍSICA NOMBRE Y FIRMA DEL REPRESENTANTE LEGAL
404 | SUMINISTRO Y COLOCACIÓN DE BANCO DE ABDOMINALES DOBLE MARCA DUPARK (Sit-up Trainer) MEDIDAS: 1420×1120×630mm. Acero galvanizado limpiados a chorro de arena, triple capa de pintura electroestática horneada, cuentan con un diámetro de 114mm y espesor de 3mm. Ideales para todo tipo de clima | PZA | 1
405 | SUMINISTRO Y COLOCACIÓN DE CAMINADORA ELIPTICA MARCA DUPARK ( Elliptical Cross Trainer) MEDIDAS: 1100x550x1480mm. Acero galvanizado limpiados a chorro de arena, triple capa de pintura electroestática horneada, cuentan con un diámetro de 114mm y espesor de 3mm. Ideales para todo tipo de clima, resistentes a la alta humedad y corrosión. | PZA | 1
406 | SUMINISTRO Y COLOCACIÓN DE CAMINADORA DE AIRE SENCILLA MARCA DUPARK (Air Walker Single) MEDIDAS: 1100×460×1475mm. Acero galvanizado limpiados a chorro de arena, triple capa de pintura electroestática horneada, cuentan con un diámetro de 114mm y espesor de 3mm. Ideales para todo tipo de clima, resistentes a la alta humedad y corrosión | PZA | 1
407 | SUMINISTRO Y COLOCACIÓN DE DUCROSS 01 Multifunction Trainer 394×236×229cm. Acero galvanizado limpiados a chorro de arena,triple capa de pintura electroestática horneada, cuentan con un diámetro de 114mm y espesor de 3mm. Ideales para todo tipo de clima, resistentes a la alta humedad y corrosión. | PZA | 1
1269 | Suministro y colocación de mesa de picnic metálica prefabricada con medidas de 2.00 mts de largo, 2.40 mts de alto y 2.00 mts de ancho, a base de acero y techo de Policarbonato, terminación de pintura electrostática para intemperie incluye: dado de concreto para anclaje, la aplicación de pintura indicada electrostática | PZA | 4
SUMA DE ESTA HOJA
ACUMULADO HASTA ESTA HOJA
NOMBRE DE LA EMPRESA O PERSONA FÍSICA NOMBRE Y FIRMA DEL REPRESENTANTE LEGAL
409 | SUMINISTRO Y COLOCACIÓN DE Juego infantil modelo DUP-CD.R. Juego tipo “Giratorio” para uso en sillas de ruedas. Equipamiento de juegos infantiles para personas con capacidades diferentes, parques “Incluyentes" donde la convivencia entre los niños con y sin discapacidad motora, es por igual. Los juegos para uso en sillas de ruedas marca DUpark, son fabricado bajo los más exigentes estándares de calidad | PZA | 1
411 | SUMINISTRO Y COLOCACIÓN DE Juego infantil modelo DUP-CDHOMBRO GYM OUTDOOR para uso en sillas de ruedas. Equipamiento de juegos infantiles para personas con capacidades diferentes, parques “Incluyentes" donde la convivencia entre los niños con y sin discapacidad motora, es por igual. Los juegos para uso en sillas de ruedas marca DUpark, son fabricado bajo los más exigentes estándares de calidad, su estructura es fabricada de acero galvanizado limpiado a chorro de arena, cuenta con doble capa de pintura electroestática horneada, certificación Alemana TÜV GS en seguridad del usuario final. | PZA | 1
412 | SUMINISTRO Y COLOCACIÓN DE Juego infantil modelo DUP-CD.PECHO - ESPALDA GYM OUTDOOR para uso en sillas de ruedas. Equipamiento de juegos infantiles para personas con capacidades diferentes, parques “Incluyentes" donde la convivencia entre los niños con y sin discapacidad motora, es por igual. Los juegos para uso en sillas de ruedas marca DUpark, son fabricado bajo los más exigentes estándares de calidad, su estructura es fabricada de acero galvanizado limpiado a chorro de arena, cuenta con doble capa de pintura electroestática horneada, certificación Alemana TÜV GS en seguridad del usuario final. | PZA | 1
413 | SUMINISTRO Y COLOCACIÓN DE BANCA MOD. DUP-CO 07 Material: Acero con Deck Medidas: Largo: 180 cm, Alto: 85 cm, Ancho: 65 cm Ideal para uso en playas, jardines, escuelas, áreas publicas, parques Fabricada en Perfil de acero al carbón 2x1 y 2x2 pulgadas cal.18 Opción de medidas especiales. Terminación en pintura electrostática Capacidad para 3, 4 personas Color amarillo | PZA | 12
SUMA DE ESTA HOJA
ACUMULADO HASTA ESTA HOJA
NOMBRE DE LA EMPRESA O PERSONA FÍSICA NOMBRE Y FIRMA DEL REPRESENTANTE LEGAL
ESTACIONAMIENTO
PAVIMENTO
7 | RIEGO DE IMPREGNACIÓN DE EMULSIÓN ASFALTICA EN PROPORCIÓN DE 1.50 LTS./M2 Y ARENA CERNIDA, INCLUYE: SUMINISTRO DE MATERIAL, BARRIDO DE SUPERFICIE, ACARREOS, MAQUINARIA, MANO DE OBRA, EQUIPO Y HERRAMIENTA P.U.O.T. | M² | 1080
8 | SUMISTRO, TENDIDO Y COMPACTADO DE PAVIMENTO ASFALTICO DE 7 CMS DE ESPESOR COMPACTOS. | M3 | 78
P11509 | PINTURA COLOR AMARILLO O BLANCA TIPO TRAFICO EN FRANJAS DE 10 CM., PARA SEÑALIZACION DE ESTACIONAMENTO | ML | 370
P11510 | PINTURA AMARILLO EN GUARNICIONES | ML | 140
ALUMBRADO PÚBLICO
11261 | SUMINISTRO Y COLOCACION DE BASE PREFABRICADA PARA POSTE CON MEDIDAS DE 68X68 CMS. DE BASE, 60 CMS. DE ALTO, Y 35X35 CMS. DE CORONA, INCLUYE: EXCAVACION, RELLENO, MATRIALES, HERRAMIENTA, EQUIPO, MANO DE OBRA Y TODO LO NECESARIO PARA SU CORRECTA INSTALACION. P.U.O.T. | PZA | 6
11254 | SUMINISTRO Y COLOCACION DE LUMINARIO FOTOVOLTAICO MOD: SL-40-FV-IP65 MCA. HB LEDS, EN POSTE DE TUBO GALVANIZADO CEDULA 40 DE 6 MTS. DE ALTURA CON DIAMETROS DE 4" EN LA BASE Y 2" EN LA CORONA. INCLUYE: MATRIALES, HERRAMIENTA, EQUIPO, MANO DE OBRA Y TODO LO NECESARIO PARA SU CORRECTA COLOCACION. P.U.O.T. | PZA | 6
INSTALACIÓN ELÉCTRICA
SUBESTACIÓN
ELE001 | SUMINISTRO Y COLOCACION DE TRANSFORMADOR TRIFASICO DE DISTRIBUCION TIPO POSTE DE 75 KVA VOLTAJE 33000/220-127 VOLTS. MARCA PROLEC, GENERAL ELECTRIC, CONTINENTAL O SIMILAR, INCLUYE: CONEXIONES, PUESTA EN SERVICIO, MONTAJE, TRASLADOS, MANIOBRAS CON GRUA, HERRAMIENTA Y MANO DE OBRA. | PZA | 1
SUMA DE ESTA HOJA
ACUMULADO HASTA ESTA HOJA
NOMBRE DE LA EMPRESA O PERSONA FÍSICA NOMBRE Y FIRMA DEL REPRESENTANTE LEGAL
ELE002 | SUMINISTRO Y COLOCACION DE POSTE DE CONCRETO DE 12-750, INCLUYE: CEPA, NIVELACION, PLOMEADO, MANIOBRAS CON GRUA, HERRAMIENTA Y MANO DE OBRA. | PZA | 2
SUBEST01 | SUMINISTRO Y COLOCACION DE POSTE DE CONCRETO DE 7-600, INCLUYE: CEPA, NIVELACION, PLOMEADO, MANIOBRAS CON GRUA, HERRAMIENTA Y MANO DE OBRA. | PZA | 1
SUBEST02 | SUMINISTRO E INSTALACION DE PARRILLA PARA TRANSFORMADOR 2P CODIGO PPT-02 | PZA | 1
SUBEST03 | SUMINISTRO E INSTALACION DE ABRAZADERA 3U | PZA | 4
SUBEST04 | SUMINISTRO E INSTALACION DE ABRAZADERA 3BS | PZA | 2
SUBEST05 | SUMINISTRO E INSTALACION DE TIRANTE H1 | PZA | 4
SUBEST06 | SUMINISTRO E INSTALACION DE PLACA 2PC | PZA | 16
SUBEST07 | SUMINISTRO Y COLOCACION DE MURETE PARA MEDICION DE 2.0 MTS DE ALTO,1.50 DE ANCHO POR .80 DE FONDO CON PUERTAS TIPO LUBER INCLUYE CIMENTACION TABIQUE O BLOCK LOSA PUERTAS ENJARRES FINOS CERRADURA CANDADO Y PINTURA ESMALTE PARA PUERTA Y VINILICA PARA APLANADOS, HERRAMIENTAS Y MANO DE OBRA | PZA | 1
ELE003 | SUMINISTRO Y COLOCACION DE CRUCETA PT 250, INCLUYE ABRAZADERA UL Y TODO LO NECESARIO PARA SU CORRECTA FIJACION EN POSTE. | PZA | 4
ELE004 | SUMINISTRO Y COLOCACION DE CORTACIRCUITO FUSIBLE 34.5 KV Y TODO LO NECESARIO PARA SU CORRECTA EJECUCION | PZA | 6
ELE005 | SUMINISTRO E INSTALACION DE LISTON FUSIBLE DE 3 AMPERES | PZA | 6
ELE006 | SUMINISTRO Y COLOCACION DE AISLADOR TIPO LAP PD200 15 KV INCLUYE TODO LO NECESARIO PARA SU CORRECTA EJECUCION. | PZA | 6
ELE007 | SUMINSTRO E INSTALACION DE ABRAZADERA UC | PZA | 2
ELE008 | SUMINISTRO Y COLOCACION DE APARTARRAYOS TIPO ADOM TS 12 KV INCLUYE TODO LO NECESARIO PARA SU CORRECTA EJECUCION | PZA | 3
SUMA DE ESTA HOJA
ACUMULADO HASTA ESTA HOJA
NOMBRE DE LA EMPRESA O PERSONA FÍSICA NOMBRE Y FIRMA DEL REPRESENTANTE LEGAL
ELE009 | SUMINISTRO E INSTALACION DE ABRAZADERA UL | PZA | 2
ELE010 | SUMINISTRO E INSTALACION DE PLACA IPC | PZA | 12
ELE011 | SUMINISTRO Y COLOCACION DE CONECTOR DERIVADOR CAL 1/0 DE 90° GRADOS, INCLUYE MATERIAL, HERRAMIENTA, MANO DE OBRA Y TODO LO NECESARIO PARA SU CORRECTA INSTALACION. | PZA | 3
ELE012 | SUMINISTRO E INSTALACION DE CONECTOR AC504 | PZA | 6
ELE013 | SUMINISTRO Y COLOCACION DE CONECTOR TIPO PERICO, INCLUYE, MATERIAL, HERRAMIENTA Y MANO DE OBRA. | PZA | 3
ELE014 | SUMINISTRO Y COLOCACION DE ALAMBRE DE COBRE DESNUDO SEMIDURO CALIBRE Nº 4 | KG | 3
ELE015 | SUMINISTRO E INSTALACION DE CABLE ACSR CAL 1/0 | KG | 20
SUBEST08 | SUMINISTRO E INSTALACION DE ALUMINIO SUAVE CAL 4 | KG | 1
ELE016 | SUMINSITRO E INSTALACION DE VARILLA COPER WELLD DE 5/8 POR 3 MTS | PZA | 5
SUBEST09 | SUMINSITRO E INSTALACION DE INTERRUPTOR TERMOMAGNETICO 3 POLOS 200 AMPERES 240 VOLTS | PZA | 1
ELE017 | SUMINISTRO E INSTALACION DE CABLE DE COBRE DESNUDO CAL 4/0 PARA MALLA DE TIERRA ENTERRADO A 50 CMS DE POFUNDIDAD, INCLUYE HERRAMIENTAS Y MANO DE OBRA. | ML | 20
ELE018 | SUMINISTRO Y COLOCACION DE SOLDADURA CADWELL 115 INCLUYE HERRAMIENTAS Y MANO DE OBRA. | PZA | 3
ELE019 | SUMINISTRO E INSTALACION DE CONECTOR GAR | PZA | 1
SUBEST10 | SUMINISTRO E INSTALACION DE CONECTOR COPER WELLD REFORRZADO | PZA | 2
ELE020 | SUMINISTRO Y COLOCACION DE BASE DE MEDICION 7-200 INCLUYE FIJACION HERRAMIENTAS Y MANO DE OBRA | PZA | 1
SUMA DE ESTA HOJA
ACUMULADO HASTA ESTA HOJA
NOMBRE DE LA EMPRESA O PERSONA FÍSICA NOMBRE Y FIRMA DEL REPRESENTANTE LEGAL
ELE021 | SUMINISTRO Y COLOCACION DE MURETE PARA MEDICION DE 2.0 MTS DE ALTO,1.50 DE ANCHO POR .80 DE FONDO CON PUERTAS TIPO LUBER INCLUYE CIMENTACION TABIQUE O BLOCK LOSA PUERTAS ENJARRES FINOS CERRADURA CANDADO Y PINTURA ESMALTE PARA PUERTA Y VINILICA PARA APLANADOS, HERRAMIENTAS Y MANO DE OBRA | PZA | 1
ELE022 | SUMINISTRO Y COLOCACION DE TUBO CONDUIT PARED GRUEZA GALVANIZADA DE 2" INCLUYE HERRAMIENTA Y MANO DE OBRA | ML | 1
ELE023 | SUMINISTRO E INSTALACION DE MUFA DE 2" INCLUYE MATERIALES Y MANO DE OBRA. | PZA | 1
ELE024 | SUMINISTRO E INSTALACION DE APARTARRAYOS DE BAJA TENSION TRIFASICO DE 220 VOLTS INCLUYE HERRAMIENTA Y MANO DE OBRA. | PZA | 1
ELE025 | SUMINISTRO E INSTALACION DE GABINETE DE 50X50X26 CMS.INCLUYE HERRAMINETA Y MANO DE OBRA. | PZA | 1
ELE026 | SUMINSTRO E INSTALACION DE CODO CONDUIT PGG DE 51 MM INCLUYE HERRAMIENTA Y MANO DE OBRA. | PZA | 1
ELE027 | SUMINISTRO E INSTALACION DE COPLE PGG DE 51 MM INCLUYE HERRAMINETAS Y MANO DE OBRA | PZA | 2
ELE028 | SUMINISTRO E INSTALACION DE CONTRA DE 2" INCLUYE HERRAMENTAS Y MANO DE OBRA. | PZA | 2
ELE029 | SUMINISTRO E INSTALACION DE MONITOR DE 2" INCLUYE HERRAMENTAS Y MANO DE OBRA. | PZA | 2
SUBEST11 | SUMINISTRO E INSTALACION DE TUBO PVC DE 2" | ML | 2
SUBEST12 | SUMINISTRO E INSTALACION DE CONECTOR PVC DE 2" | PZA | 2
SUBEST13 | SUMINISTRO E INSTALACION DE CODO PVC PVC DE 2" | PZA | 2
ELE030 | SUMINISTRO E INSTALACION DE CABLE THW CAL 3/0 VIAKON ,CONDUMEX O SIMILAR INCLUYE HERRAMIENAS Y MANO DE OBRA. | ML | 40
ELE031 | SUMINISTRO E INSTALACION DE CABLE DE COBRE DESNUDO CAL 4 IUSA O SIMILAR INCLUYE HERRAMIENAS Y MANO DE OBRA. | ML | 12
SUMA DE ESTA HOJA
ACUMULADO HASTA ESTA HOJA
NOMBRE DE LA EMPRESA O PERSONA FÍSICA NOMBRE Y FIRMA DEL REPRESENTANTE LEGAL
ELE032 | SUMINISTRO E INSTALACION DE NIPLE DE 30 CMS DE TUBO PGG DE 2" INCLUYE HERRAMIENTA Y MANO DE OBRA. | PZA | 1
ELE033 | SUMINSTRO E INSTALACION DE 2 MTS DE TUBO CONDUIT PDG Y UN CONECTOR DE 19 MM AHOGADO EN MURO INCLUYE RANURADO RESANES,HERRAMIENTA Y MANO DE OBRA | PZA | 1
SUBEST14 | SUMINISTRO E INSTALACION DE TERMINAL MECANICA OPRESOR LLAVE ALLEM CAL 8,CON TORNILLO DE 1/4" COMPLETO. | PZA | 2
SUBEST15 | UNIDAD DE VERIFICACION. | PZA | 1
SUBEST16 | PAGO A CFE POR CONEXIÓN DE ACOMETIDA PRIMARIA Y MEDICION. | PZA | 1
SUBEST17 | TRAMITES DE FACTIBILIDAD, SOLPRE, GUIA DE INSPECCION Y OFICIO DE CONECTIVIDAD ANTE CFE. | PZA | 1
PISTA
10380 | SUMINISTRO Y TENDIDO DE ARENA , INCLUYE: MATERIALES, MANO DE OBRA, HERRAMIENTA, EQUIPO Y TODO LO NECESARIO PARA SU CORRECTA EJECUCIÓN | M3 | 72
10383 | PINTURA VINÍLICA MARCA BEREL Y/O SIMILAR SOBRE GUARNICIÓN TIPO CON DOS APLICACIONES INCLUYE:PREPARACIÓN DE LA SUPERFICIE Y LIMPIEZA | ML | 920
MOBILIARIO URBANO
413 | SUMINISTRO Y COLOCACIÓN DE BANCA MOD. DUP-CO 07 Material: Acero con Deck Medidas: Largo: 180 cm, Alto: 85 cm, Ancho: 65 cm Ideal para uso en playas, jardines, escuelas, áreas publicas, parques Fabricada en Perfil de acero al carbón 2x1 y 2x2 pulgadas cal.18 Opción de medidas especiales. Terminación en pintura electrostática Capacidad para 3, 4 personas Color amarillo | PZA | 6
1200 | Suministro y colocación de bote de basura dobles con malla desplegable cal 14 reforzada con solera de 2"x2" con espesor 1/4" De acuerdo a la opción número de propuesta en proyecto incluye: dado de concreto para anclaje, la aplicación de pintura indicada | Pza | 6
SUMA DE ESTA HOJA
ACUMULADO HASTA ESTA HOJA
NOMBRE DE LA EMPRESA O PERSONA FÍSICA NOMBRE Y FIRMA DEL REPRESENTANTE LEGAL
CANCHA DE FUTBOL
CANCHA
PASTO50 | SUMINISTRO E INSTALACIÓN DE PASTO ARTIFICIAL DE 50 MM DE ALTURA, TURTING MONOFILAMENTO, POLIETILENO, CORTE DIAMANTE, RETORCIDO Y ESTABILIZADO CON PROTECCIÓN DE RAYOS ULTRAVIOLETA, BICOLOR: GREEN + LIME, INCLUYE INSTALACIÓN, PEGADO, CON DELINEADO OFICIAL CON PASTO ARTIFICIAL COLOR BLANCO Y AGREGADOS DE ARENA SÍLICA 15 KG/M2 Y GRÁNULO DE HULE 8 KG/M2. GRAMAGE 920 GR | M² | 100
12 | LOGOTIPO, SEGÚN DISEÑO, COLOCADO EN EL CENTRO DEL CAMPO, HECHO A BASE DE PASTO SINTÉTICO ARTIFICIAL DE POLIETILENO 100% FIBRILADO, PROTECCIÓN CONTRA DEGRADACIÓN DE RAYOS ULTRAVIOLETA, INCLUYE INSTALACIÓN Y PEGADO, CINTA DE UNIÓN Y PEGAMENTO ALTA RESISTENCIA, ACARREOS Y MANIOBRAS LOCALES, MATERIALES, MANO DE OBRA, HERRAMIENTA Y EQUIPO P.U.O.T. | PZA | 2
TELA CICLÓNICA
10312 | GUARNICION DE CONCRETO F'C= 150 KG/CM² DE 15X30 CMS. SIN ARMAR, INCLUYE: CIMBRA METALICA, PAPEL FIELTRO EN CADA JUNTA @ 6 MTS. Y DESCIMBRADO | ML | 60
TEL-01 | SUMINISTRO Y COLOCACION DE TELA CICLONICA GALVANIZADA CAL 10 ABERTURA DE 57 MM. FIJADA A PTR A UNA ALTURA DE 2.00 MTS. INCLUYE. PTR (POSTES A CADA 2 MTS Y EN TRAVESAÑO) MALLA , PINTURA,MUERTOS DE CONCRETO | M² | 120
GIMNASIO
EXT-01 | SUMINISTRO Y COLOCACION DE EXTRACTOR DE AIRE ATMOSFERICO TIPO CEBOLLA EL PRECIO INCLUYE: MATERIALES, MANO DE OBRA ,ANDAMIOS, EQUIPO Y TODO LO NECESARIO PARA SU CORRECTA EJECUCION. | PZA | 8
SUMA DE ESTA HOJA
ACUMULADO HASTA ESTA HOJA
NOMBRE DE LA EMPRESA O PERSONA FÍSICA NOMBRE Y FIRMA DEL REPRESENTANTE LEGAL
CAN-01 | SUMINISTRO Y COLOCACION DE CANALON DE LAMINA GALVANIZADA CAL.22 CON 81 CMS DE DESARROLLO CON CUELLO DE 3 3/4 X 10 CMS. INCLUYE:DOBLECES,TAPAS,TORNILLOS , ESTRUCTURA PARA SUJECCIONY SILICON. | ML | 68
BP-01 | SUM. Y COLOC. DE TUBO DE PVC. HIDRAULICO RD-32.5 DE 100 MM.4" DE DIAM. PARA BAJADA PLUVIAL, INCLUYE: FIJACION A COLUMNA CON FLEJE DE ACERO INOXIDABLE DE 3/4" DE HASTA 1.00 MTS DE DESARROLLO,HEBILLAS,PARA FLEJE,CORTES,DESPERDICIOS,ANDAMIOS,MATERIALES,EQUIPONECESARIO,HERRAMIENTAS Y MANO DE OBRA ACARREOS DE MATERIALES NECESARIOS. | ML | 12
COD-01 | SUM. Y COLOC. DE CODO DE PVC HIDARULICO DE 90°X 100 MM.(4") DE DIAMETRO PARA BAJADA PLUVIAL INCLUYE: PEGAMENTO PARA PVC,MATERIALES Y EQUIPO NECESARIO,HERRAMIENTA Y MANO DE OBRA, ACARREOS NECESARIOS DE MATERIAL. | PZA | 2
SUMA DE ESTA HOJA
ACUMULADO HASTA ESTA HOJA
IVA
T O T A L
NOMBRE DE LA EMPRESA O PERSONA FÍSICA NOMBRE Y FIRMA DEL REPRESENTANTE LEGAL
SUMA DE ESTA HOJA
ACUMULADO HASTA ESTA HOJA
NOMBRE DE LA EMPRESA O PERSONA FÍSICA NOMBRE Y FIRMA DEL REPRESENTANTE LEGAL

## RESUMEN
LOCALIDAD: FRANCISCO I MADERO
MUNICIPIO: PANUCO DE CORONADO, DGO.
OBRA: REMOZAMIENTO DE AREA DEPORTIVA SEGUNDA ETAPA EN LA LOC. DE FRANCISCO I. MADERO, MUNICIPIO DE PANUCO DE CORONADO, DGO.
CLAVE | CONCEPTO | UNID. | CANT. | P.UNIT. | IMPORTE
RESUMEN
REMOZAMIENTO DE AREA DEPORTIVA SEGUNDA ETAPA EN LA LOC. DE FRANCISCO I. MADERO.
SERVICIOS SANITARIOS
HERRERIA
ELECTRICO
ACCESORIOS PARA BAÑOS
MOBILIARIO URBANO
ÁREA INFANTIL Y DE EJERCICIOS
APARATOS
ESTACIONAMIENTO
PAVIMENTO
ALUMBRADO PÚBLICO
INSTALACIÓN ELÉCTRICA
SUBESTACIÓN
PISTA
MOBILIARIO URBANO
CANCHA DE FUTBOL
CANCHA
TELA CICLÓNICA
GIMNASIO
SUMA DE ESTA HOJA
ACUMULADO HASTA ESTA HOJA
IVA
T O T A L
NOMBRE DE LA EMPRESA O PERSONA FÍSICA NOMBRE Y FIRMA DEL REPRESENTANTE LEGAL
SUMA DE ESTA HOJA
ACUMULADO HASTA ESTA HOJA
NOMBRE DE LA EMPRESA O PERSONA FÍSICA NOMBRE Y FIRMA DEL REPRESENTANTE LEGAL