## FORMA E-7
CATALOGO DE CONCEPTOS Y CANTIDADES DE OBRA
FECHA DE ELABORACION
CONCURSO No:
ESTADO
OBRA: | REHUBICACIÓN DE SECCIONADOR DE CFE Y LÍNEA ELÉCTRICA DE MEDIA TENSIÓN EN EL CENTRO LOGÍSTICO, INDUSTRIAL Y DE SERVICIOS DE DURANGO (CLID).
INCISO | DESCRIPCION | UNIDAD | CANTIDAD DE OBRA | PRECIO UNITARIO |  | IMPORTE
|  |  |  | CON LETRA | CON NUMERO
B | REUBICACION DE SECCIONADOR CLID
B02 | EXCAVACIONES
EXCAMAQ | EXCAVACION EN ZANJA CON MAQUINARIA EN TERRENO TIPO DURO, CON UNA PROFUNDIDAD DE 0 - 2 MTS, INCLUYE: MANO DE OBRA Y HERRAMIENTA. | M3 | 140.32
CEPARMTB4TC | EXCAVACION PARA REGISTRO DE MEDIA TENSION TIPO TN-RMTB4-TC, AFINE A MANO DE FONDO Y PAREDES, INCLUYE: MANO DE OBRA, EQUIPO Y HERRAMIENTAS | PZA | 1
CEPABOVP | EXCAVACION PARA POZO DE VISITA DE MEDIA TENSION TIPO TN-PVMTAP AFINE A MANO DE FONDO Y PAREDES, INCLUYE: MANO DE OBRA, EQUIPO Y HERRAMIENTAS. | PZA | 1
B03 | CANALIZACIONES
TUB-PAD 4 | SUMINISTRO Y COLOCACIÓN DE TUBO CORRUGADO PAD COLOR ROJO DIAMETRO DE 4", INCLUYE: COLOCACION, CINTA PELIGRO, MANO DE OBRA, EQUIPO Y HERRAMIENTA. | M | 1380
B04 | REGISTROS
25 | SUMINISTRO E INSTALACION DE SOPORTERIA PARA REGISTRO DE MEDIA TENSION TRIFASICA. | LOTES | 2
ELMD 2 | SUMINISTRO E INTALACION DE REGISTRO DE MEDIA TENSION RMTB-4TC NORMA CFE, DIMENCIONES 1.5 X 1.5 X 1.5 MTS CON TAPA CUADRADA, INCLUYE: ABERTURA PARA LA INSTALACION DE DUCTOS Y POSTERIORMENTE SELLANDO CON CONCRETO DE 250 KG/CM2, MANO DE OBRA, EQUIPO Y HERRAMIENTA. CON PROTOCOLO | PZA | 1
PARCIAL
| NOMBRE DE LA EMPRESA O PERSONA FISICA |  |  | NOMBRE Y CARGO DEL SIGNATARIO
POZ-TN-PVMTBP | SUMINISTRO Y COLOCACION DE POZO DE VISITA DE MEDIA TENSION TN-PVMTBP, INCLUYE: CARGAR, TRANSPORTAR, DESCARGAR, NIVELAR CON MATERIAL PRODUCTO DE EXCAVACION; MANO DE OBRA, EQUIPO Y HERRAMIENTA. | PZA | 1
B05 | CABLEADO MEDIA TENSION
MBT45S | ETIQUETAS DE IDENTIFICACION DE CIRCUITO PARA CONDUCTOR PRIMARIO, INCLUYE: SUJECION, MANO DE OBRA, EQUIPO Y HERRAMIENTA. | PZA | 50
CAB-ACS-#7-5 | SUMINISTRO Y COLOCACION DE CABLE DE ACERO CON RECUBRIMIENTO DE COBRE CALIBRE #7 N° 5, INCLUYE: GEL LUBRICANTE PARA TENDIDO, MANO DE OBRA, EQUIPO Y HERRAMIENTA. | MTS | 340
CAB-XLP-3/0-35K | SUMINISTRO Y COLOCACION DE CABLE DE POTENCIA SINTENAX XLP CAL. 3/0 ALUMINIO, NIVEL DE AISLAMIENTO AL 133%, INCLUYE: GEL LUBRICANTE PARA TENDIDO, MANO DE OBRA, EQUIPO Y HERRAMIENTA. | MTS | 855
CAB-XLP-500-35 | SUMINISTRO Y COLOCACION DE CABLE DE POTENCIA SINTENAX XLP CAL. 500 KCM ALUMINIO, NIVEL DE AISLAMIENTO AL 133%, INCLUYE: GEL LUBRICANTE PARA TENDIDO, MANO DE OBRA, EQUIPO Y HERRAMIENTA. | MTS | 450
B06 | SISTEMA DE TIERRA FISICA
MBT352 | SUMINISTRO Y COLOCACIÓN DE SISTEMAS DE TIERRA MEDIA TENSION PARA REGISTRO, INCLUYE: VARILLA DE TIERRA COBRIZADA 3 MTS. CARGA CADWELD 90, MANO DE OBRA, EQUIPO Y HERRAMIENTA. | PZA | 4
PARCIAL
| NOMBRE DE LA EMPRESA O PERSONA FISICA |  |  | NOMBRE Y CARGO DEL SIGNATARIO
B07 | SECCIONAMIENTOS
CODOCC3/035K | SUMINISTRO Y COLOCACION DE CODO COMPLETO OCC 200 AMP 35 KV CAL. 3/0, INCLUYE: ADAPTADOR PARA PANTALLA DE TIERRA MANO DE OBRA, EQUIPO Y HERRAMIENTAS. | PZA | 30
BOQ-EST-200A-3 | SUMINISTRO Y COLOCACION DE BOQUILLA ESTACIONARIA SENCILLA DE 200 A EN 35 KV, INCLUYE: MANO DE OBRA, EQUIPO Y HERRAMIENTAS. | PZA | 6
TAP-200A-35KV | SUMINISTRO Y COLOCACION DE TAPON AISLADO DE 200 A EN 35 KV, INCLUYE: MANO DE OBRA, EQUIPO Y HERRAMIENTAS. | PZA | 20
CAJDER35KV-4V | SUMINISTRO Y COLOCACION DE CAJA DERIVADORA MEDIA TENSION DE 200 A 4 VIAS 35 KV, INCLUYE: MANO DE OBRA, EQUIPO Y HERRAMIENTAS. | PZA | 6
CUER-T-35KV-50 | SUMINISTRO Y COLOCACION DE CUERPO EN T COMPLETO OCC 600 AMP 35 KV CAL. 500 KCM, INCLUYE: MANO DE OBRA, EQUIPO Y HERRAMIENTAS. | PZA | 12
CAJDER35KV2-6 | SUMINISTRO Y COLOCACION DE CAJA DERIVADORA COMBINADA MEDIA TENSION 4 VIAS 2-600 Y 2-200 35 KV, INCLUYE: MANO DE OBRA, EQUIPO Y HERRAMIENTAS. | PZA | 3
B8 | ALUMBRADO PUBLICO
MBT031 | TUBO CORRUGADO PEAD COLOR ROJO DIAMETRO DE 2" (53 mm.) EN TRAMO DE 6.10 METROS INCLUYE: COLOCACION, CINTA PELIGRO, RELLENO CON PRODUCTO DE LA EXCAVACIÓN Y COMPACTACIÓN, MANO DE OBRA, EQUIPO Y HERRAMIENTA. | M | 280
PARCIAL
| NOMBRE DE LA EMPRESA O PERSONA FISICA |  |  | NOMBRE Y CARGO DEL SIGNATARIO

## FORMA E-6
PROGRAMA GENERAL DE OBRA
(Cantidades de Trabajo)
FECHA DE ELABORACION
CONCURSO No:
ESTADO
OBRA: | [5 empty] | F.I. PROG. |  | F.T. PROG.
[6 empty] | F.I. REAL. |  | F.T. REAL.
INCISO | DESCRIPCION | UNIDAD | CANTIDAD DE OBRA | M E S / A Ñ O
| NOMBRE DE LA EMPRESA O PERSONA FISICA |  |  |  | NOMBRE Y CARGO DEL SIGNATARIO
| NOMBRE DE LA EMPRESA O PERSONA FISICA |  |  |  | NOMBRE Y CARGO DEL SIGNATARIO
| NOMBRE DE LA EMPRESA O PERSONA FISICA |  |  |  | NOMBRE Y CARGO DEL SIGNATARIO
| NOMBRE DE LA EMPRESA O PERSONA FISICA |  |  |  | NOMBRE Y CARGO DEL SIGNATARIO
| NOMBRE DE LA EMPRESA O PERSONA FISICA |  |  |  | NOMBRE Y CARGO DEL SIGNATARIO
| NOMBRE DE LA EMPRESA O PERSONA FISICA |  |  |  | NOMBRE Y CARGO DEL SIGNATARIO
| NOMBRE DE LA EMPRESA O PERSONA FISICA |  |  |  | NOMBRE Y CARGO DEL SIGNATARIO
| NOMBRE DE LA EMPRESA O PERSONA FISICA |  |  |  | NOMBRE Y CARGO DEL SIGNATARIO
| NOMBRE DE LA EMPRESA O PERSONA FISICA |  |  |  | NOMBRE Y CARGO DEL SIGNATARIO
| NOMBRE DE LA EMPRESA O PERSONA FISICA |  |  |  | NOMBRE Y CARGO DEL SIGNATARIO
| NOMBRE DE LA EMPRESA O PERSONA FISICA |  |  |  | NOMBRE Y CARGO DEL SIGNATARIO
| NOMBRE DE LA EMPRESA O PERSONA FISICA |  |  |  | NOMBRE Y CARGO DEL SIGNATARIO
| NOMBRE DE LA EMPRESA O PERSONA FISICA |  |  |  | NOMBRE Y CARGO DEL SIGNATARIO
| NOMBRE DE LA EMPRESA O PERSONA FISICA |  |  |  | NOMBRE Y CARGO DEL SIGNATARIO
| NOMBRE DE LA EMPRESA O PERSONA FISICA |  |  |  | NOMBRE Y CARGO DEL SIGNATARIO
| NOMBRE DE LA EMPRESA O PERSONA FISICA |  |  |  | NOMBRE Y CARGO DEL SIGNATARIO
| NOMBRE DE LA EMPRESA O PERSONA FISICA |  |  |  | NOMBRE Y CARGO DEL SIGNATARIO
| NOMBRE DE LA EMPRESA O PERSONA FISICA |  |  |  | NOMBRE Y CARGO DEL SIGNATARIO
| NOMBRE DE LA EMPRESA O PERSONA FISICA |  |  |  | NOMBRE Y CARGO DEL SIGNATARIO
| NOMBRE DE LA EMPRESA O PERSONA FISICA |  |  |  | NOMBRE Y CARGO DEL SIGNATARIO

## FORMA E-6 (2)
PROGRAMA GENERAL DE OBRA
( Montos)
FECHA DE ELABORACION
CONCURSO No:
ESTADO
OBRA: | [5 empty] | F.I. PROG. |  | F.T. PROG.
[6 empty] | F.I. REAL. |  | F.T. REAL.
INCISO | DESCRIPCION | UNIDAD | CANTIDAD DE OBRA | M E S / A Ñ O |  |  |  |  | IMPORTE
SUMA
ACUMULADO
| NOMBRE DE LA EMPRESA O PERSONA FISICA |  |  |  | NOMBRE Y CARGO DEL SIGNATARIO
SUMA
ACUMULADO
| NOMBRE DE LA EMPRESA O PERSONA FISICA |  |  |  | NOMBRE Y CARGO DEL SIGNATARIO
SUMA
ACUMULADO
| NOMBRE DE LA EMPRESA O PERSONA FISICA |  |  |  | NOMBRE Y CARGO DEL SIGNATARIO
SUMA
ACUMULADO
| NOMBRE DE LA EMPRESA O PERSONA FISICA |  |  |  | NOMBRE Y CARGO DEL SIGNATARIO
SUMA
ACUMULADO
| NOMBRE DE LA EMPRESA O PERSONA FISICA |  |  |  | NOMBRE Y CARGO DEL SIGNATARIO
SUMA
ACUMULADO
| NOMBRE DE LA EMPRESA O PERSONA FISICA |  |  |  | NOMBRE Y CARGO DEL SIGNATARIO
SUMA
ACUMULADO
| NOMBRE DE LA EMPRESA O PERSONA FISICA |  |  |  | NOMBRE Y CARGO DEL SIGNATARIO
SUMA
ACUMULADO
| NOMBRE DE LA EMPRESA O PERSONA FISICA |  |  |  | NOMBRE Y CARGO DEL SIGNATARIO
SUMA
ACUMULADO
| NOMBRE DE LA EMPRESA O PERSONA FISICA |  |  |  | NOMBRE Y CARGO DEL SIGNATARIO
SUMA
ACUMULADO
| NOMBRE DE LA EMPRESA O PERSONA FISICA |  |  |  | NOMBRE Y CARGO DEL SIGNATARIO
SUMA
ACUMULADO
| NOMBRE DE LA EMPRESA O PERSONA FISICA |  |  |  | NOMBRE Y CARGO DEL SIGNATARIO
SUMA
ACUMULADO
| NOMBRE DE LA EMPRESA O PERSONA FISICA |  |  |  | NOMBRE Y CARGO DEL SIGNATARIO
SUMA
ACUMULADO
| NOMBRE DE LA EMPRESA O PERSONA FISICA |  |  |  | NOMBRE Y CARGO DEL SIGNATARIO
SUMA
ACUMULADO
| NOMBRE DE LA EMPRESA O PERSONA FISICA |  |  |  | NOMBRE Y CARGO DEL SIGNATARIO
SUMA
ACUMULADO
| NOMBRE DE LA EMPRESA O PERSONA FISICA |  |  |  | NOMBRE Y CARGO DEL SIGNATARIO
SUMA
ACUMULADO
| NOMBRE DE LA EMPRESA O PERSONA FISICA |  |  |  | NOMBRE Y CARGO DEL SIGNATARIO
SUMA
ACUMULADO
| NOMBRE DE LA EMPRESA O PERSONA FISICA |  |  |  | NOMBRE Y CARGO DEL SIGNATARIO
SUMA
ACUMULADO
| NOMBRE DE LA EMPRESA O PERSONA FISICA |  |  |  | NOMBRE Y CARGO DEL SIGNATARIO
SUMA
ACUMULADO
| NOMBRE DE LA EMPRESA O PERSONA FISICA |  |  |  | NOMBRE Y CARGO DEL SIGNATARIO