## FORMA E-7
CATALOGO DE CONCEPTOS Y CANTIDADES DE OBRA
FECHA DE ELABORACION
CONCURSO No:
ESTADO
OBRA: | PROYECTO DE CONSTRUCION DEL RELLENO SANITARIO EN EL MUNICIPIO DE SIMON BOLIVAR, DGO.
INCISO | DESCRIPCION | UNIDAD | CANTIDAD DE OBRA | PRECIO UNITARIO |  | IMPORTE
|  |  |  | CON LETRA | CON NUMERO
CEL | CELDA ETAPA 1
N-CTR-CAR-1.01.009/11 | TERRAPLEN
a).- | AFINE EN TALUDES POR MEDIO MECANICOS, INCLUYE: HERRAMIENTA, EQUIPO, MANO DE OBRA Y TODO LO NECESARIO PARA SU CORRECTA EJECUCIÓN. | M2 | 2104.15
N-CTR-CAR-1.01.011/20 | RELLENOS
a).- | APLICACION DE BENTONITA DE BENTONITA CÁLCICA EN CAPAS DE 15 CM, RASTREADA, HIDRATADA Y CURADA POR UNA SEMANA, HERRAMIENTA EQUIPO Y TODO LO NECESARIO PARA SU CORRECTA. | M2 | 5470.15
b).- | SUMINISTRO Y COLOCACIÓN DE MATERIAL INERTE COMPACTADO EN LA BASE DE LA CELDA, CON 20 CM DE ESPESOR, PARA PROTECCION DE LA BENTONITA, INCLUYE ACARREO A 100 METROS, HERRAMIENTA EQUIPO Y TODO LO NECESARIO PARA SU CORRECTA EJECUCIÓN. | M2 | 2104.15
CEL-08 | SUMINISTRO Y COLOCACION DE POZOS DE VENTEO @16 MTS. (MANEJO DE BIOGÁS) DE ALTURA VARIABLE SEGÚN TALUDES (ENTRE 4 - 6 MTS). PERFORADOS Y RELLENOS CON MATERIAL DE SOBRETAMAÑO. | PZA | 2
CL | CAPTACIÓN DE LIXIVIADOS
PRE 2 a).- | EXCAVACION A MANO EN CEPA DE 0.00 A 70 CMS MTS. DE PROFUNDIDAD, INCLUYE: AFINE DE TALUDES Y FONDO EN MATERIALES TIPO "A" Y "B" | M3 | 36
PRE 3 a).- | SUMINISTRO Y COLOCACION DE PLANTILLA DE ARENA DE 8 CMS DE ESPESOR EN CEPA PARA RECIBIR TUBERIA. | M3 | 3.2
CL-03 | ACARREO DE MATERIAL PRODUCTO DE LA EXCAVACIÓN EN CARRETILLA A UNA DISTANCIA 30 MTS. INCLUYE: EQUIPO, MAQUINARIA, HERRAMIENTA, MANO DE OBRA Y TODO LO NECESARIO PARA SU CORRECTA EJECUCIÓN. | M3 | 36
PARCIAL
| NOMBRE DE LA EMPRESA O PERSONA FISICA |  |  | NOMBRE Y CARGO DEL SIGNATARIO
INHD 1 a) | SUMINISTRO E INSTALACIÓN DE TUBERÍA DE POLIETILENO DE ALTA DENSIDAD DE 8" DE DIÁMETRO, TIPO N-12 DOBLE PARED RANURADO A MEDIA CAÑA, INCLUYE: BAJADO DE TUBERÍA, ACOSTILLADO, MATERIAL, HERRAMIENTA, MANO DE OBRA Y TODO LO NECESARIO PARA SU CORRECTA EJECUCIÓN. | ML | 60
INHD 1 b) | SUMINISTRO E INSTALACIÓN DE TUBERÍA DE POLIETILENO DE ALTA DENSIDAD DE 8" DE DIÁMETRO, TIPO N-12 DOBLE PARED LISO, INCLUYE: BAJADO DE TUBERÍA, ACOSTILLADO, MATERIAL, HERRAMIENTA, MANO DE OBRA Y TODO LO NECESARIO PARA SU CORRECTA EJECUCIÓN. | ML | 20
PRE 4 | SUMINISTRO Y COLOCACION DE GRAVA DE 1.1/2" T.M.A LIBRE DE LIMOS PARA FILTRAR LIXIVIADOS, INCLUYE: EQUIPO, MAQUINARIA, HERRAMIENTA, MANO DE OBRA Y TODO LO NECESARIO PARA SU CORRECTA EJECUCIÓN. | M3 | 13.5
CAR | CARCAMO
PRE 1 a).- | LIMPIEZA, TRAZO Y NIVELACIÓN DEL TERRENO POR MEDIOS MANUALES Y/O MECÁNICOS, ESTABLECIENDO EJES DE REFERENCIA COMO ESTACAS, MOJONERAS Y LOS NECESARIOS, DISPUESTO DE TAL MANERA QUE PERMANEZCAN DURANTE LA REALIZACIÓN DE LA OBRA, INCLUYE DESPALME HASTA 25 CM, CARGA Y ACARREO DE MATERIAL NO NECESARIO AL LUGAR ASIGANDO POR LA DEPENDENCIA, DENTRO Y FUERA DE LA OBRA. | M2 | 4
N-CTR-CAR-1.01.003/11 | CORTES
a).- | EXCAVACIÓN MECÁNICA CON ACARREOS A 100 MTS. EN TERRENO 0-100-0, INCLUYE: ACAMELLONADO, TRASPALEO, CARGA Y RETIRO A ESTACIÓN ASIGNADA POR LA DEPENDENCIA DENTRO DEL RELLENO SANITARIO, HERRAMIENTA, EQUIPO, MANO DE OBRA Y TODO LO NECESARIO PARA SU CORRECTA EJECUCIÓN. | M3 | 12
PARCIAL
| NOMBRE DE LA EMPRESA O PERSONA FISICA |  |  | NOMBRE Y CARGO DEL SIGNATARIO
N-CTR-CAR-1.02.003/04 | CONCRETO HIDRAULICO
a).- | PLANTILLA DE CONCRETO HECHO EN OBRA F'C=250 KG/CM2 DE 8 CMS DE ESPESOR, RESISTENCIA NORMAL, FABRICADO CON REVOLVEDORA T.M.A. 3/4", INCLUYE: FABRICACIÓN, ACARREO, COLADO, VIBRADO Y CURADO. | M2 | 4
b).- | DENTELLON DE CONCRETO F'C=150 KG/CM2 DE 15X20 CM, INCLUYE: CIMBRA Y DESCIMBRA. | ML | 2
N--CTR-CAR-1.02.006/01 | ESTRUCTURAS DE CONCRETO REFORZADO
a).- | LOSA DE CIMENTACION DE F C 250 KG/CM2 EN 20 CMS DE ESPESOR, HABILITADO CON VARILLA DE 1/2" @ 20 CMS EN AMBOS SENTIDOS, PARRILLA SENCILLA, INCLUYE: HABLITADO, COLADO, VIBRADO Y CURADO. | M2 | 4
b).- | DALA DE DESPLANTE DE CONCRETO F'C=200 KG/CM2 T.M.A. 3/4" SECCIÓN DE 15X20 CM ARMADA CON 4 VARILLAS NO. 3 Y ESTRIBOS NO. 2 A CADA 20 CMS. INCLUYE: CIMBRADO, HABILITADO, COLADO, VIBRADO, DESCIMBRADO Y CURADO. | ML | 8
c).- | DALAS DE CONCRETO (2 INTERMEDIAS 1 CERRAMIENTO) F'C 200 KG/CM2 T.M.A. 3/4" SECCIÓN DE 15X20 CM ARMADA CON 4 VARILLAS NO. 3 Y ESTRIBOS NO. 2 A CADA 20 CMS., INCLUYE: CIMBRADO, HABILITADO, COLADO, VIBRADO, DESCIMBRADO Y CURADO. | ML | 24
d).- | CASTILLO DE CONCRETO F'C 150 KG/CM2 SECCIÓN DE 15X15 CMS. REFORZADO CON 4 VARILLAS NO. 4 Y ESTRIBOS NO. 2 A CADA 20 CMS., INCLUYE: CIMBRADO, HABILITADO, COLADO, VIBRADO, DESCIMBRADO Y CURADO. | ML | 24
e).- | LOSA MACISA DE CONCRETO ARMADO F'C= 200 KG/CM2 DE 10 CMS DE ESPESOR ARMADA CON VARILLA CORRUGADA DE 3/8", INCLUYE: CIMBRADO, HABILITADO, COLADO, VIBRADO Y CURADO. | M2 | 2
PARCIAL
| NOMBRE DE LA EMPRESA O PERSONA FISICA |  |  | NOMBRE Y CARGO DEL SIGNATARIO
PRE 5 a).- | MURO DE TABIQUE ROJO RECOCIDO DE 12 CMS DE ESPESOR, ASENTADO CON MORTERO CEMENTO ARENA 1:4, INCLUYE ANDAMIOS Y DESPERDICIOS. | M2 | 24
PRE 4 | APROCHE DE ZANJA CON MATERIAL PRODUCTO DE LA EXCAVACIÓN, INCLUYE, HERRAMIENTA Y MANO DE OBRA. | M3 | 1.2
CAR-11 a).- | SUMINISTRO DE GEOMEMBRANA HOPE DE 1.5 MM DE ESPESOR, INCLUYE: HERRAMIENTA, EQUIPO, MATERIAL NECESARIO PARA SU CORRECTA EJECUCIÓN. | M2 | 24
CAR-11 a).- | INSTALACION DE GEOMEMBRANA HOPE DE 1.5 MM DE ESPESOR INCLUYE MANO DE OBRA | M2 | 24
PRE 6 a) | APLANADO DE MORTERO CEMENTO ARENA 1:5 DE 2 CMS DE ESPESOR ACABADO PULIDO, INCLUYE: ANDAMIOS, HERRAMIENTA, EQUIPO, MATERIAL Y MANO DE OBRA. | M2 | 24
CAR-13 | SUMINISTRO E INSTALACIÓN DE BOMBA DE 2 H.P. SUMERGIBLE PARA LODOS, CAUDAL 160 LTS/MIN, ALTURA MAX. 16 MTS., INCLUYE: CONEXIONES 110/220 VOLTS Y TUBERÍA GALVANIZADA DE 2" Y 3" Y PLANTA GENERADORA DE ENERGÍA DE 8000 WATTS. | LOTE | 1
CAR-14 | SUMINISTRO Y COLOCACIÓN DE ESCALERA MARINA DE 5.5 MTS. DE LARGO, FABRICADA CON PERFIL METÁLICO TUBULAR DE 2" DE DIÁMETRO, INCLUYE: PINTURA ESMALTE ANTICORROSIVO. | PZA | 1
CAR-18 | GENERADOR ELECTRICO 3000W 6.SHP | PZA | 1
PARCIAL
| NOMBRE DE LA EMPRESA O PERSONA FISICA |  |  | NOMBRE Y CARGO DEL SIGNATARIO
LEX | LAGUNA DE EVAPORACIÓN
PRE 1 b) | LIMPIEZA, TRAZO Y NIVELACIÓN DEL TERRENO POR MEDIOS MANUALES Y/O MECÁNICOS, ESTABLECIENDO EJES DE REFERENCIA COMO ESTACAS, MOJONERAS Y LOS NECESARIOS, DISPUESTO DE TAL MANERA QUE PERMANEZCAN DURANTE LA REALIZACIÓN DE LA OBRA, INCLUYE: DESPALME HASTA 25 CM, CARGA Y ACARREO DE MATERIAL NO NECESARIO AL LUGAR ASIGANDO POR LA DEPENDENCIA, DENTRO Y FUERA DE LA OBRA. | M2 | 180
N-CTR-CAR-1.01.003/11 | CORTES
b).- | EXCAVACION MECANICA CON ACARREO LIBRE EN TERRENO 0-100-0, INCLUYE: ACAMELLONADO, TRASPALEO, CARGA Y RETIRO A ESTACIÓN ASIGNADA POR LA DEPENDENCIA DENTRO DEL RELLENO SANITARIO, HERRAMIENTA, EQUIPO, MANO DE OBRA Y TODO LO NECESARIO PARA SU CORRECTA EJECUCIÓN. | M3 | 90
N-CTR-CAR-1.01.009/11 | TERRAPLEN
b).- | TERRAPLÉN CON MATERIAL PRODUCTO DE LA EXCAVACIÓN COMPACTADO EN CAPAS DE 30 CM. AL 95% PROCTOR, INCLUYE: EQUIPO, MAQUINARIA, HERRAMIENTA, MANO DE OBRA Y TODO LO NECESARIO PARA SU CORRECTA EJECUCIÓN. | M3 | 90
c).- | AFINE EN TALUDES POR MEDIO MANUALES, INCLUYE: HERRAMIENTA, EQUIPO, MANO DE OBRA Y TODO LO NECESARIO PARA SU CORRECTA EJECUCIÓN. | M2 | 48
CAR 11 b).- | SUMINISTRO DE GEOMEMBRANA HDPE DE 1.5 MM DE ESPESOR, INCLUYE: HERRAMIENTA, EQUIPO, MATERIAL NECESARIO PARA SU CORRECTA EJECUCIÓN. | M2 | 260
PARCIAL
| NOMBRE DE LA EMPRESA O PERSONA FISICA |  |  | NOMBRE Y CARGO DEL SIGNATARIO
CAR-11 a).- | INSTALACION DE GEOMEMBRANA HOPE DE 1.5 MM DE ESPESOR INCLUYE MANO DE OBRA | M2 | 260
AM | CELDA PARA DISPOSICIÓN DE ANIMALES MUERTOS
PRE 1 c).- | LIMPIEZA, TRAZO Y NIVELACIÓN DEL TERRENO POR MEDIOS MANUALES Y/O MECÁNICOS, ESTABLECIENDO EJES DE REFERENCIA COMO ESTACAS, MOJONERAS Y LOS NECESARIOS, DISPUESTO DE TAL MANERA QUE PERMANEZCAN DURANTE LA REALIZACIÓN DE LA OBRA, INCLUYE: DESPALME HASTA 25 CM, CARGA Y ACARREO DE MATERIAL NO NECESARIO AL LUGAR ASIGANDO POR LA DEPENDENCIA, DENTRO Y FUERA DE LA OBRA. | M2 | 16
N-CTR-CAR-1.01.003/11 | CORTES
c).- | EXCAVACIÓN MECANICA CON ACARREO LIBRE EN TERRENO 0-100-0, INCLUYE: ACAMELLONADO, TRASPALEO, CARGA Y RETIRO A ESTACIÓN ASIGNADA POR LA DEPENDENCIA DENTRO DEL RELLENO SANITARIO, HERRAMIENTA, EQUIPO, MANO DE OBRA Y TODO LO NECESARIO PARA SU CORRECTA EJECUCIÓN. | M3 | 48
CV | CASETA DE VIGILANCIA
PRE 1 d) | LIMPIEZA, TRAZO Y NIVELACIÓN DEL TERRENO POR MEDIOS MANUALES Y/O MECÁNICOS, ESTABLECIENDO EJES DE REFERENCIA COMO ESTACAS, MOJONERAS Y LOS NECESARIOS, DISPUESTO DE TAL MANERA QUE PERMANEZCAN DURANTE LA REALIZACIÓN DE LA OBRA, INCLUYE: DESPALME HASTA 25 CM, CARGA Y ACARREO DE MATERIAL NO NECESARIO AL LUGAR ASIGANDO POR LA DEPENDENCIA, DENTRO Y FUERA DE LA OBRA. | M2 | 20
PRE 2 b).- | EXCAVACION A MANO EN CEPA DE 0.00 A 1.00 MTS. DE PROFUNDIDAD, INCLUYE: AFINE DE TALUDES Y FONDO EN MATERIALES TIPO "A" Y "B". | M3 | 6.63
PARCIAL
| NOMBRE DE LA EMPRESA O PERSONA FISICA |  |  | NOMBRE Y CARGO DEL SIGNATARIO
N-CTR-CAR-1.02.003/04 | CONCRETO HIDRAULICO
c).- | PLANTILLA DE CONCRETO HECHO EN OBRA RESISTENCIA NORMAL, FABRICADO CON REVOLVEDORA T.M.A. 3/4", INCLUYE: F'C=lO0 KG/CM2 DE 8 CMS DE ESPESOR, FABRICACIÓN, ACARREO, COLADO, VIBRADO Y COLADO. | M2 | 13.4
d).- | PISO DE CONCRETO F'C=100 KG/CM2 DE 10 CMS DE ESPESOR, INCLUYE: COLADO, VIBRADO Y CURADO. | M2 | 20
N-CTR-CAR-1.02.001/00 | MAMPOSTERIA DE PIEDRA
a).- | MAMPOSTERIA EN CIMIENTO DE PIEDRA BRAZA, JUNTEADO CON MEZCLA MORTERO ARENA 1:3 | M3 | 4.59
N--CTR-CAR-1.02.006/01 | ESTRUCTURAS DE CONCRETO REFORZADO
f).- | DALA DE DESPLANTE DE CONCRETO F'C150 KG/CM2 T.M.A. 3/4" SECCIÓN DE 15X20 CM ARMADA CON 4 VARILLAS NO. 3 Y ESTRIBOS NO. 2 A CADA 20 CMS., INCLUYE: CIMBRADO, HABILITADO, COLADO, VIBRADO, DESCIMBRADO Y Y CURADO. | ML | 17
g).- | CASTILLO DE CONCRETO F'C 150 KG/CM2 SECCIÓN DE 15X15 CMS. REFORZADO CON 4 VARILLAS NO. 4 Y ESTRIBOS NO. 2 A CADA 20 CMS., INCLUYE: CIMBRADO, HABILITADO, COLADO, VIBRADO, DESCIMBRADO Y CURADO. | ML | 19.52
h).- | DALA DE CONCRETO F'C 150 KG/CM2 T.M.A. 3/4" SECCIÓN DE 15X20 CM ARMADA CON 4 VARILLAS NO. 3 Y ESTRIBOS NO. 2 A CADA 20 CMS. INCLUYE CIMBRADO, HABILITADO, COLADO, VIBRADO, DESCIMBRADO Y CURADO. | ML | 17
i).- | LOSA MACISA DE CONCRETO ARMADO F'C= 200 KG/CM2 DE 10 CMS DE ESPESOR ARMADA CON VARILLA CORRUGADA DE 3/8", INCLUYE CIMBRADO, HABILITADO, COLADO, VIBRADO Y CURADO. | M2 | 13.5
PARCIAL
| NOMBRE DE LA EMPRESA O PERSONA FISICA |  |  | NOMBRE Y CARGO DEL SIGNATARIO
CV-06 | IMPERMEABILIZACIÓN DE DE ELEMENTOS DE CONCRETO A BASE DE ASFALTO OXIDADO Y DOS CAPAS DE FIELTRO NO. 5 | M2 | 9.35
PRE 5 b) | MURO DE TABIQUE ROJO RECOCIDO DE 12 CMS DE ESPESOR, ASENTADO CON MORTERO CEMENTO ARENA 1:4, INCLUYE: ANDAMIOS Y DESPERDICIOS. | M2 | 41.48
PRE 6 b).- | APLANADO DE MORTERO CEMENTO ARENA 1:5 DE 2 CMS DE ESPESOR, INCLUYE ANDAMIOS, HERRAMIENTA, EQUIPO, MATERIAL Y MANO DE OBRA. | M2 | 82.96
CV-15 | SUMINISTRO Y COLOCACION DE VENTANA DE 0.40X0.60 MTS. A BASE DE LÁMINA METÁLICA CAL. 20, TIPO CORREDIZA, INCLUYE PINTURA ESMALTE ANTICORROSIVO Y VIDRIO OPACO DE 6 MM DE ESPESOR. | PZA | 1
CV-16 | SUMINISTRO Y COLOCACION DE VENTANA DE 1.20X1.20 MTS. A BASE DE LÁMINA METÁLICA CAL. 20, TIPO CORREDIZA, INCLUYE PINTURA ESMALTE ANTICORROSIVO Y VIDRIO DE 6 MM. DE ESPESOR. | PZA | 1
CV-17 | SUMINISTRO Y COLOCACION DE VENTANA DE 0.60X1.20 MTS. A BASE DE LÁMINA METÁLICA CAL. 20, TIPO CORREDIZA, INCLUYE PINTURA ESMALTE ANTICORROSIVO Y VIDRIO DE 6 MM. DE ESPESOR. | PZA | 1
CV-18 | SUMINISTRO Y COLOCACION DE PUERTA METÁLICA CON MARCO DE LÁMINA TROQUELADA CAL. 20 DE 0.80X2.10 MTS., INCLUYE PINTURA ESMALTE ANTICORROSIVO. | PZA | 2
CV-19 | SUMINISTRO Y COLOCACIÓN DE CHAPA PARA PUERTA METÁLICA. | PZA | 2
CV-20 | APLICACION DE PINTURA VINILACRILICA EN MUROS Y PLAFONES INTERIORES Y EXTERIORES A DOS MANOS. | M2 | 2
CV-21 | BASE PARA TINACO, FABRICADA CON LADRILLO COMÚN DE l.20Xl.20X0.50 MTS DE ALTURA, INCLUYE LOSA DE CONCRETO F'C=200 KG/CM2. | PZA | 1
PARCIAL
| NOMBRE DE LA EMPRESA O PERSONA FISICA |  |  | NOMBRE Y CARGO DEL SIGNATARIO
CV-22 | SUMINISTRO E INSTALACIÓN DE TINACO DE 1100 LTS Y BOMBA DE 0.5 H.P., INCLUYE TUBOPLUS DE 1/2", CONEXIONES Y ACCESORIOS NECESARIOS. | LOTE | 1
CV-23 | SUMINISTRO E INSTALACIÓN DE CISTERNA PREFABRICADA DE 2500 LTS., INCLUYE: EXCAVACIÓN, PLANTILLA, FABRICACIÓN, LOSA SUPERIOR DE CONCRETO DE 10 CMS.DE ESPESOR Y COLOCACIÓN DE TAPA. | LOTE | 1
CV-24 | SUMNISTRO E INSTALACION DE PAQUETE SANITARIO, INCLUYE LLAVES, ACCESORIOS Y CONEXIONES DE W.C., LAVABO Y REGADERA. | LOTE | 1
CV-25 | SALIDA PARA MUEBLE SANITARIO CON TUBOPLUS Y TUBO P.V.C. CON CAMPANA ANGER LISO, INCLUYE VÁLVULA DE CONTROL GENERAL Y PRUEBA DE PRESIÓN | SAL | 3
CV-26 | INSTALACIÓN ELÉCTRICA EN CASETA DE VIGILANCIA, INCLUYE: CONTACTOS, APAGADORES, CENTRO DE CARGA, CABLEADO, ACCESORIOS Y MANO DE OBRA | LOTE | 1
CV-27 | SUMINISTRO E INSTALACIÓN DE COLADERA EN PISO DE BAÑO, INCLUYE CONEXIONES Y ACCESORIOS NECESARIOS. | PZA | 1
CV-28 | FABRICACIÓN DE REGISTRO SANITARIO DE 40x60x80CMS CON TABIQUE ROJO RECOCIDO, INCLUYE EXCAVACIÓN, APLANADO INTERIOR, MARCO Y CONTRAMARCO METÁLICO, TAPA DE CONCRETO, TUBERÍA DE ENTRADA Y SALIDA. | PZA | 1
CV-29 | SUMINISTRO E INSTALACIÓN DE BIODIGESTOR PREFABRICADO DE 600 LTS. DE CAPACIDAD, INCLUYE EXCAVACIONES NECESARIAS, PLANTILLA DE CONCRETO, MUROS DE TABIQUE, LOSA DE CONCRETO CON TAPA METÁLICA DE 60X60 CMS., FABRICACIÓN DE REGISTRO, Y RELLENOS NECESARIOS. | PZA | 1
CV-30 | ROTULACION DE LOGOTIPOS DE LOS TRES NIVELES DE GOBIERNO EN MURO EXTERIOR DE CASETA CON PINTURA VINÍLICA. | LOTE | 1
PARCIAL
| NOMBRE DE LA EMPRESA O PERSONA FISICA |  |  | NOMBRE Y CARGO DEL SIGNATARIO
CP | CERCA PERIMETRAL
CP-01 | TRAZO DE EJES DE LOCALIZACIÓN DE CERCADO PERIMETRAL | ML | 551.3
N--CTR-CAR-1.02.006/01 | ESTRUCTURAS DE CONCRETO REFORZADO
j).- | RODAPIE CON SECCIÓN DE 13cm X 20 cm, REFORZADO CON ARMEX CONCRETO F'c=150 kg/Cm2, INCLUYE NIVELACIÓN PREVIA DEL TERRENO. | ML | 551.3
CP-03 | SUMINISTRO DE CERCA DE MALLA CICLONICA CALIBRE 11, CON UNA ALTURA DE 2.00m, ESTRUCTURADA CON POSDE BASE GALVANIZADO DE 2 1/2" CAL.18 POSTES LÍNES DE 2" CAL. 20, CIMENTADOS EN POZO CON CONCRETO f'c=150 kg/CM2, CON BARRA SUPERIOR, RETENIDAS DE 11/2" EN LAS ESQUINAS, INCLUYE: HILO TENSOR EN PARTE INFERIOR DE LA MALLA, HERRAJES Y ACCESORIOS NECESARIOS PARA SU INSTALACIÓN, TRES HILOS DE PUAS SOBRE ESPADAS Y PUERTA ABATIBLE A DOS HOJAS DE 8m X 2.40m. (MATERIALES) | ML | 551.3
CP-04 | INSTALACION DE CERCA DE MALLA CICLONICA (MANO DE OBRA ) | ML | 551.3
SF | SISTEMA FOTOVOLTAICO
SF-01 | SUMINISTRO Y COLOCACIÓN DE MODULO FOTOVOLTAICO, POTENCIA 265 WATTS. | PZA | 2
SF-02 | SUMINISTRO Y COLOCACION DE ESTRUCTURA PARA SOPORTE DE MÓDULOS FOTOVOLTAICOS. | PZA | 1
SF-03 | SUMINISTRO Y COLOCACIÓN DE VARIADOR DE FRECUENCIA ECODRIVE SOLAR, 210 MAX. CORRIENTE 10 AMPS. | PZA | 1
PARCIAL
| NOMBRE DE LA EMPRESA O PERSONA FISICA |  |  | NOMBRE Y CARGO DEL SIGNATARIO
SF-04 | SUMINISTRO Y COLOCACION DE CABLE PARA CONEXIONES DE PANELES SOLARES EN CAL. 10. | ML | 20
SF-05 | SUMINISTRO Y COLOCACIÓN DE CONTROLADOR DE CARGA DE 1500 W. | PZA | 1
SF-06 | SUMINISTRO Y COLOCACIÓN DE INVERSOR DE 1500 W DE 12 VCC A 110 VCA. | PZA | 1
SF-07 | BATERIA CICLO PROFUNDO DE 195 AMP/HR LIBRE DE MANTENIMIENTO. INCLUYE CABLES DE INTERCONEXIÓN | PZA | 1
PARCIAL
| NOMBRE DE LA EMPRESA O PERSONA FISICA |  |  | NOMBRE Y CARGO DEL SIGNATARIO

## FORMA E-6
PROGRAMA GENERAL DE OBRA
(Cantidades de Trabajo)
FECHA DE ELABORACION
CONCURSO No:
ESTADO
OBRA: | [5 empty] | F.I. PROG. |  | F.T. PROG.
[6 empty] | F.I. REAL. |  | F.T. REAL.
INCISO | DESCRIPCION | UNIDAD | CANTIDAD DE OBRA | M E S / A Ñ O
| NOMBRE DE LA EMPRESA O PERSONA FISICA |  |  |  | NOMBRE Y CARGO DEL SIGNATARIO
| NOMBRE DE LA EMPRESA O PERSONA FISICA |  |  |  | NOMBRE Y CARGO DEL SIGNATARIO
| NOMBRE DE LA EMPRESA O PERSONA FISICA |  |  |  | NOMBRE Y CARGO DEL SIGNATARIO
| NOMBRE DE LA EMPRESA O PERSONA FISICA |  |  |  | NOMBRE Y CARGO DEL SIGNATARIO
| NOMBRE DE LA EMPRESA O PERSONA FISICA |  |  |  | NOMBRE Y CARGO DEL SIGNATARIO
| NOMBRE DE LA EMPRESA O PERSONA FISICA |  |  |  | NOMBRE Y CARGO DEL SIGNATARIO
| NOMBRE DE LA EMPRESA O PERSONA FISICA |  |  |  | NOMBRE Y CARGO DEL SIGNATARIO
| NOMBRE DE LA EMPRESA O PERSONA FISICA |  |  |  | NOMBRE Y CARGO DEL SIGNATARIO
| NOMBRE DE LA EMPRESA O PERSONA FISICA |  |  |  | NOMBRE Y CARGO DEL SIGNATARIO
| NOMBRE DE LA EMPRESA O PERSONA FISICA |  |  |  | NOMBRE Y CARGO DEL SIGNATARIO
| NOMBRE DE LA EMPRESA O PERSONA FISICA |  |  |  | NOMBRE Y CARGO DEL SIGNATARIO
| NOMBRE DE LA EMPRESA O PERSONA FISICA |  |  |  | NOMBRE Y CARGO DEL SIGNATARIO
| NOMBRE DE LA EMPRESA O PERSONA FISICA |  |  |  | NOMBRE Y CARGO DEL SIGNATARIO
| NOMBRE DE LA EMPRESA O PERSONA FISICA |  |  |  | NOMBRE Y CARGO DEL SIGNATARIO
| NOMBRE DE LA EMPRESA O PERSONA FISICA |  |  |  | NOMBRE Y CARGO DEL SIGNATARIO
| NOMBRE DE LA EMPRESA O PERSONA FISICA |  |  |  | NOMBRE Y CARGO DEL SIGNATARIO
| NOMBRE DE LA EMPRESA O PERSONA FISICA |  |  |  | NOMBRE Y CARGO DEL SIGNATARIO
| NOMBRE DE LA EMPRESA O PERSONA FISICA |  |  |  | NOMBRE Y CARGO DEL SIGNATARIO
| NOMBRE DE LA EMPRESA O PERSONA FISICA |  |  |  | NOMBRE Y CARGO DEL SIGNATARIO
| NOMBRE DE LA EMPRESA O PERSONA FISICA |  |  |  | NOMBRE Y CARGO DEL SIGNATARIO

## FORMA E-6 (2)
PROGRAMA GENERAL DE OBRA
( Montos)
FECHA DE ELABORACION
CONCURSO No:
ESTADO
OBRA: | [5 empty] | F.I. PROG. |  | F.T. PROG.
[6 empty] | F.I. REAL. |  | F.T. REAL.
INCISO | DESCRIPCION | UNIDAD | CANTIDAD DE OBRA | M E S / A Ñ O |  |  |  |  | IMPORTE
SUMA
ACUMULADO
| NOMBRE DE LA EMPRESA O PERSONA FISICA |  |  |  | NOMBRE Y CARGO DEL SIGNATARIO
SUMA
ACUMULADO
| NOMBRE DE LA EMPRESA O PERSONA FISICA |  |  |  | NOMBRE Y CARGO DEL SIGNATARIO
SUMA
ACUMULADO
| NOMBRE DE LA EMPRESA O PERSONA FISICA |  |  |  | NOMBRE Y CARGO DEL SIGNATARIO
SUMA
ACUMULADO
| NOMBRE DE LA EMPRESA O PERSONA FISICA |  |  |  | NOMBRE Y CARGO DEL SIGNATARIO
SUMA
ACUMULADO
| NOMBRE DE LA EMPRESA O PERSONA FISICA |  |  |  | NOMBRE Y CARGO DEL SIGNATARIO
SUMA
ACUMULADO
| NOMBRE DE LA EMPRESA O PERSONA FISICA |  |  |  | NOMBRE Y CARGO DEL SIGNATARIO
SUMA
ACUMULADO
| NOMBRE DE LA EMPRESA O PERSONA FISICA |  |  |  | NOMBRE Y CARGO DEL SIGNATARIO
SUMA
ACUMULADO
| NOMBRE DE LA EMPRESA O PERSONA FISICA |  |  |  | NOMBRE Y CARGO DEL SIGNATARIO
SUMA
ACUMULADO
| NOMBRE DE LA EMPRESA O PERSONA FISICA |  |  |  | NOMBRE Y CARGO DEL SIGNATARIO
SUMA
ACUMULADO
| NOMBRE DE LA EMPRESA O PERSONA FISICA |  |  |  | NOMBRE Y CARGO DEL SIGNATARIO
SUMA
ACUMULADO
| NOMBRE DE LA EMPRESA O PERSONA FISICA |  |  |  | NOMBRE Y CARGO DEL SIGNATARIO
SUMA
ACUMULADO
| NOMBRE DE LA EMPRESA O PERSONA FISICA |  |  |  | NOMBRE Y CARGO DEL SIGNATARIO
SUMA
ACUMULADO
| NOMBRE DE LA EMPRESA O PERSONA FISICA |  |  |  | NOMBRE Y CARGO DEL SIGNATARIO
SUMA
ACUMULADO
| NOMBRE DE LA EMPRESA O PERSONA FISICA |  |  |  | NOMBRE Y CARGO DEL SIGNATARIO
SUMA
ACUMULADO
| NOMBRE DE LA EMPRESA O PERSONA FISICA |  |  |  | NOMBRE Y CARGO DEL SIGNATARIO
SUMA
ACUMULADO
| NOMBRE DE LA EMPRESA O PERSONA FISICA |  |  |  | NOMBRE Y CARGO DEL SIGNATARIO
SUMA
ACUMULADO
| NOMBRE DE LA EMPRESA O PERSONA FISICA |  |  |  | NOMBRE Y CARGO DEL SIGNATARIO
SUMA
ACUMULADO
| NOMBRE DE LA EMPRESA O PERSONA FISICA |  |  |  | NOMBRE Y CARGO DEL SIGNATARIO
SUMA
ACUMULADO
| NOMBRE DE LA EMPRESA O PERSONA FISICA |  |  |  | NOMBRE Y CARGO DEL SIGNATARIO