## CATALOGO
LOCALIDAD: CANATLAN
MUNICIPIO: CANATLAN, DGO.
OBRA: CONSTRUCCION Y EQUIPAMIENTO DE UNIDAD DE SELECCIÓN Y TRANSFERENCIA EN EL MUNICIPIO DE CANATLAN, DGO.
CLAVE | CONCEPTO | UNID. | CANT. | P.UNIT. | IMPORTE
CONSTRUCCION Y EQUIPAMIENTO DE UNIDAD DE SELECCIÓN Y TRANSFERENCIA
1 | TRABAJOS PRELIMINARES
1.001 | TRAZO Y NIVELACIÓN DE TERRENO POR MEDIOS MANUALES CON EQUIPO TOPOGRÁFICO, ESTABLECIENDO EJES DE REFERENCIA Y LOS NECESARIOS PARA LA EJECUCIÓN DE LA OBRA COLOCANDO ESTACAS DE REFERENCIA EN LUGAR DISPUESTO DE TAL MANERA QUE PERMANEZCAN DURANTE LA REALIZACIÓN DE LA OBRA. | M2 | 190.98
1.002 | DESPALME POR MEDIOS MECÁNICOS EN MATERIAL TIPO B HASTA 60 CMS. DE PROFUNDIDAD, INCLUYE; EQUIPO, MANO DE OBRA NECESARIA, EQUIPO DE SEGURIDAD, LIMPIEZA PRELIMINAR DEL ÁREA DE TRABAJO, ACARREOS DENTRO Y FUERA DE LA OBRA HASTA SU DISPOSICIÓN EN EL BANCO DE LA OBRA. | M3 | 114.6
1.003 | CAJEO POR MEDIOS MECÁNICOS EN MATERIAL TIPO B, DE 30 CMS DE PROFUNDIDAD PARA DESPLANTE DE LOSA DE CIMENTACION, INCLUYE; EQUIPO, MANO DE OBRA NECESARIA, EQUIPO DE SEGURIDAD, LIMPIEZA PRELIMINAR DEL ÁREA DE TRABAJO, ACARREOS DENTRO Y FUERA DE OBRA HASTA SU DISPOSICIÓN EN EL BANCO DE LA OBRA. VER PLANO DE REFERENCIA. | M3 | 57.3
1.004 | CONSTRUCCION DE PEDRAPLEN DE 30 CMS. DE ESPESOR A BASE DE MATERIAL SELECCIONADO (PIEDRA BOLA DE RIO HASTA 3" DE LA LOCALIDAD), INCLUYE: SELECCION, CARGA Y ACARREO HASTA EL LUGAR DE SU UTILIZACION, COLOCACION DE MATERIAL, ACOMODO Y AFINE, COMPACTACIONY HUMEDAD, TOPOGRAFIA Y TODO LO NECESARIO PARA SU CORRECTA EJECUCION. P.U.O.T. | M3 | 57.3
SUMA DE ESTA HOJA
ACUMULADO HASTA ESTA HOJA
NOMBRE DE LA EMPRESA O PERSONA FÍSICA NOMBRE Y FIRMA DEL REPRESENTANTE LEGAL
1.005 | RELLENO EN EXCAVACIÓN CON MATERIAL INERTE DE BANCO DE 60 CMS. DE ESPESOR, INCLUYE, SUMINISTRO Y COLOCACIÓN EN CAPAS NO MAYORES A 20 CM DE MATERIAL DE BANCO COMPACTADO AL 95% DE SU P.V.S.M, MANO DE OBRA, HERRAMIENTA, EQUIPO DE TRABAJO Y DE SEGURIDAD, LIMPIEZA PRELIMINAR DEL ÁREA DE TRABAJO Y RETIRO DE SOBRANTES FUERA DE OBRA HASTA SU DISPOSICIÓN EN EL BANCO DE LA OBRA. | M3 | 114.6
1.006 | SUMINISTRO, MEZCLADO, TENDIDO Y COMPACTACION DE MATERIAL DE BANCO PARA LA FORMACION DE PLATAFORMA DE 30 CMS. DE ESPESOR, CON MAQUINARIA COMPACTADO EN CAPAS DE 20 CMS DE ESPESOR AL 100 % DE SU PVSS. PRUEBA AASTO ESTÁNDAR. MATERIAL TRITURADO PARCIAL O TOTALMENTE DE 1 1/2" A FINOS, LIMITE LIQUIDO 25% MAX. LIMITE PLASTICO 6% MAX. VALOR RELATIVO DE SOPORTE DE 80 % MIN, EQUIVALENTE DE ARENA 40% MIN, EXPANCION 2% MAX. DESGASTE LOS ANGELES, 35% MAX, PARTICULAS ALARGADAS Y LAJEADAS 40% MAX., INCLUYE HOMOGENIZADO, ACAMELLONADO, TOPOGRAFIA, CON UN ESPESOR MAXIMO DE 20 CMS COMPACTADO. | M3 | 57.3
1.007 | EXCAVACION POR MEDIOS MECANICOS EN CEPAS DE CIMENTACIÓN DE 0.00 A 2.00 MTS. DE PROFUNDIDAD EN MATERIAL TIPO II SEGUN INDICACION DE MECANICA DE SUELOS, MEDIDO EN BANCO, INCLUYE: MANO DE OBRA, HERRAMIENTA, AFINE DEL FONDO DE LA CEPA Y TALUDES, RETIRO DEL MATERIAL EN CASO DE CAIDOS, TRASPALEO HORIZONTAL Y VERTICAL QUE SEA NECESARIO, COLOCACION DEL MATERIAL AL BORDE DE LA CEPA. | M3 | 38.8
1.008 | RELLENO CON MATERIAL INERTE DE BANCO COMPACTADO AL 95% PROCTOR, EN CAPAS DE HASTA 20 CMS., CON EQUIPO (BAILARINA) SEGUN NIVELES DE PROYECTO, INCLUYE: ACARREOS DE MATERIAL TENDIDO, INCORPORACIÓN DE AGUA Y PRUEBAS DE LABORATORIO. | M3 | 30.88
SUMA DE ESTA HOJA
ACUMULADO HASTA ESTA HOJA
NOMBRE DE LA EMPRESA O PERSONA FÍSICA NOMBRE Y FIRMA DEL REPRESENTANTE LEGAL
2 | CIMENTACION
2.001 | PLANTILLA DE CONCRETO F'c=100 KG/CM2 5 CM DE ESPESOR T.M.A. 3/4", MEDIDO AL ANCHO DE LA CIMENTACION, INCLUYE: MATERIALES DE CONSUMO, MANIOBRAS, ACARREOS INTERNOS, PREPARACION DE LA SUPERFICIE, MUESTRAS PARA DAR NIVEL Y DESPERDICIOS. | M2 | 43.8
2.002 | ACERO DE REFUERZO EN CIMENTACION CON VARILLA # 2 F'y=4200 KG/CM2, INCL.: SUM., HABILITADO, ARMADO, GANCHOS, DOBLECES, DESPERDICIOS Y TRASLAPES. | KG | 120.6
2.003 | ACERO DE REFUERZO EN CIMENTACION CON VARILLA # 4 F'y=4200 KG/CM2, INCL.: SUM.,HABILITADO, ARMADO, GANCHOS, DOBLECES, DESPERDICIOS Y TRASLAPES. | KG | 503.18
2.004 | ACERO DE REFUERZO EN CIMENTACION CON VARILLA # 5 F'y=4200 KG/CM2, INCL.: SUM.,HABILITADO, ARMADO, GANCHOS, DOBLECES, DESPERDICIOS Y TRASLAPES. | KG | 199.68
2.005 | CIMBRA PARA CIMENTACION CON MADERA DE PINO DE 3a ACABADO COMUN, INCLUYE HABILITADO, ARMADO, CIMBRADO Y DESCIMBRADO. | M2 | 67.04
2.006 | CONCRETO F'c=250 KG/CM2 EN CIMENTACIÓN, CEMENTO NORMAL, T.M.A. 3/4" ELABORADO EN OBRA CON MAQUINA REVOLVEDORA INCLUYE, COLADO, VIBRADO, CURADO, REVENIMIENTO DE 8 A 12 CM. Y PRUEBAS DE LABORATORIO CON 2 CILINDROS DE ENSAYE POR CADA ETAPA DE COLADO, ACARREOS DE MATERIALES EN CARRETILLA HASTA 200 MTS. DE DISTANCIA. | M3 | 7.92
2.007 | SUMINISTRO Y COLOCACIÓN DE ANCLAS DE Fo. REDONDO DE 5/8" Y 80CMS. DE LONGITUD, INCLUYE: NIVELACION, PLOMEO, SOLDADURA, JUEGO DE TORNILLERIA, EQUIPO NECESARIO, HERRAMIENTA Y MANO DE OBRA. | PZA | 40
SUMA DE ESTA HOJA
ACUMULADO HASTA ESTA HOJA
NOMBRE DE LA EMPRESA O PERSONA FÍSICA NOMBRE Y FIRMA DEL REPRESENTANTE LEGAL
2.008 | SUMINISTRO, COLOCACION, HABILITACION Y NIVELACION DE PLACA BASE DE 300X300X12.70 mm (ASTM A36) DE ESPESOR (1/2") CON 1 BARRENO DE 2" PARA APLICACIÓN DE GROUNT, INCLUYE: CARTABÓN TRAPEZOIDAL DE 8 CM POR 5 CM FILETE DE SOLDADURA E-60 DE 1/4", EQUIPO NECESARIO, HERRAMIENTA Y MANO DE OBRA. | PZA | 10
2.009 | SUMINISTRO Y COLOCACION DE GROUNT MORTERO ESTABILIZADOR, INC. MATERIALES, HERRAMIENTAS Y MANO DE OBRA, ACARREOS DE MATERIALES EN CARRETILLA HASTA 200 MTS. DE DISTANCIA. | M3 | 0.08
3 | ESTRUCTURA
3.001 | SUMINISTRO, COLOCACION, HABILITACION Y NIVELACION DE PLACA DE 260X250X4.80 mm (ASTM A36) DE ESPESOR (3/16") CON 4 BARRENOS DE 3/16" PARA TORNILLOS DE 3/4"X1 1/2" PARA MONTAJE, INCLUYE: FILETE DE SOLDADURA E-60 DESDE 1/8" HASTA 1/4", EQUIPO NECESARIO, HERRAMIENTA Y MANO DE OBRA. | PZA | 30
3.002 | SUMINISTRO, MONTAJE Y NIVELACION DE ESTRUCTURA METALICA PERFILES ESTRUCTURALES A BASE DE LARGUEROS CON MONTEN 5" MT14, CLIPS, COLUMNAS CONFORMADAS POR DOS MONTEN 8" MT 14, EN CAJA, FLAMBEOS, TENSORES, SOPORTE PARA ARMADURA, PLACA TOPE DE COLUMNA, PLACA DE AGARRE EN TENSORES Y SOLERA DE CONEXION, INCLUYE: TORNILLERIA, SOLDADURA E-70 Y E-60 DESDE 1/8" A 3/4", APLICACION DE FONDO ANTICORROSIVO Y PINTURA DE ESMALTE, ELEVACIONES, CORTES, DESPERDICIOS, MERMAS, MANIOBRAS, FLETES, MATERIALES, HERRAMIENTAS Y MANO DE OBRA. TRABAJO TERMINADO, ACARREOS DE MATERIALES NECESARIOS EN CARRETILLA HASTA 200 MTS. DE DISTANCIA. | KG | 2357.64
SUMA DE ESTA HOJA
ACUMULADO HASTA ESTA HOJA
NOMBRE DE LA EMPRESA O PERSONA FÍSICA NOMBRE Y FIRMA DEL REPRESENTANTE LEGAL
3.003 | SUMINISTRO, MONTAJE Y NIVELACION DE ESTRUCTURA METALICA PERFILES ESTRUCTURALES (ARMADURA), INCLUYE: TORNILLERIA, SOLDADURA E-70 Y E-60 DESDE 1/8" A 3/4" EN CABRILLAS, VIGAS, LARGUEROS, CONEXIONES, CARTABONES, PLACAS, CONECTORES, APLICACION DE FONDO ANTICORROSIVO Y PINTURA DE ESMALTE, ELEVACIONES, CORTES, DESPERDICIOS, MERMAS, MANIOBRAS, FLETES, MATERIALES, HERRAMIENTAS Y MANO DE OBRA. TRABAJO TERMINADO, ACARREOS DE MATERIALES NECESARIOS EN CARRETILLA HASTA 200 MTS. DE DISTANCIA. | KG | 267.26
3.004 | SUMINISTRO Y COLOCACION DE LAMINA GALVANIZADA ACANALADA R-72 CALIBRE 26, INCLUYE: REMACHES O PIJAS, SILICON INDUSTRIAL, HERRAMIENTA Y MANO DE OBRA. | M2 | 208.61
3.005 | SUMINISTRO Y COLOCACION DE LAMINA DE ACRILICO TRANSLUCIDA ACANALADA R-72, INCLUYE: REMACHES O PIJAS, SILICON INDUSTRIAL, HERRAMIENTA Y MANO DE OBRA. | M2 | 46
4 | PISOS
4.001 | PISO DE CONCRETO ARMADO CON MALLA 66-10-10, F'c=150 KG/CM2 DE 10CM DE ESPESOR ACABADO CON PULIDO, JUNTAS FRÍAS, CIMBRA EN FRONTERAS, COLADO EN CUADROS T.M.A. 3/4", INCLUYE: CIMBRADO, COLADO, CURADO, MANO DE OBRA, HERRAMIENTA. | M2 | 192.28
4.002 | SELLO DE CEMENTO ASFALTICO Y COLA DE RATA DE 1 CM. DE ANCHO Y 10 CM DE PROFUNDIDAD EN JUNTAS DE CONTRACCIÓN EN PISOS. | ML | 107.47
4.003 | PINTURA ESMALTE AMARILLO TRANSITO EN FRANJAS DE 5 A 10 CM DE ANCHO PARA DELIMITAR AREAS, INCLUYE TRAZO Y MANO DE OBRA | ML | 220
4.004 | LIMPIEZA GENERAL DE LA OBRA | M2 | 190.8
5 | BANDAS Y BALEROS
5.001 | CHUMACERA DE PARED 4 TORNILLOS 2" | PZA | 4
5.002 | CHUMACERA DE PISO | PZA | 12
SUMA DE ESTA HOJA
ACUMULADO HASTA ESTA HOJA
NOMBRE DE LA EMPRESA O PERSONA FÍSICA NOMBRE Y FIRMA DEL REPRESENTANTE LEGAL
5.003 | BANDA TRANSPORTADORA DE DOS CAPAS 1/8x1/16 DE ANCHO, 40" DE ANCHO ABIERTA | ML | 32
5.004 | MOTOREDUCTOR DE 5 HP CON RELACIÓN 40 A 1 | PZA | 1
5.005 | CATARINA PASO 80 DE 30 DIENTES | PZA | 1
5.006 | CATARINA PASO 80 DE 15 DIENTES | PZA | 1
5.007 | CAJA DE CADENA PASO 80 | PZA | 1
5.008 | CAJA DE GRAPA PARA BANDA EN 40" DE ANCHO CAJA CON UN JUEGO | PZA | 1
5.009 | GUARDAMOTOR DE 4.5 A 6.3 A | PZA | 1
5.01 | RELEVADOR BIMETÁLICO 5.5 A 8A | PZA | 1
5.011 | CONTACTOR 5KW BOBINA EN 120 VCA | PZA | 1
6 | COMPACTADOR
6.001 | SUMINISTRO DE COMPACTADOR PARA RESIDUOS DE 15 TON, 7.5 HP | LOTE | 1
7 | TRANSPORTADOR
7.001 | TRANSPORTADOR DE 40" DE ANCHO X 15m DE LARGO A UNA ALTURA DE 95cm EN LAMINA NEGRA Y ESTRUCTURA INTERNA DE ÁNGULO DE 1/4 x 2", FABRICADA EN TRES BLOQUES DE 5m CADA UNO. INCLUYE: DISEÑO, MATERIAL, RODILLOS, MAQUINADOS, ACCESORIOS Y MANO DE OBRA. | LOTE | 1
SUMA DE ESTA HOJA
ACUMULADO HASTA ESTA HOJA
IVA
T O T A L
NOMBRE DE LA EMPRESA O PERSONA FÍSICA NOMBRE Y FIRMA DEL REPRESENTANTE LEGAL
SUMA DE ESTA HOJA
ACUMULADO HASTA ESTA HOJA
NOMBRE DE LA EMPRESA O PERSONA FÍSICA NOMBRE Y FIRMA DEL REPRESENTANTE LEGAL

## RESUMEN
LOCALIDAD: CANATLAN
MUNICIPIO: CANATLAN, DGO.
OBRA: CONSTRUCCION Y EQUIPAMIENTO DE UNIDAD DE SELECCIÓN Y TRANSFERENCIA EN EL MUNICIPIO DE CANATLAN, DGO.
CLAVE | CONCEPTO | UNID. | CANT. | P.UNIT. | IMPORTE
RESUMEN
CONSTRUCCION Y EQUIPAMIENTO DE UNIDAD DE SELECCIÓN Y TRANSFERENCIA
1 | TRABAJOS PRELIMINARES
2 | CIMENTACION
3 | ESTRUCTURA
4 | PISOS
5 | BANDAS Y BALEROS
6 | COMPACTADOR
7 | TRANSPORTADOR
SUMA DE ESTA HOJA
ACUMULADO HASTA ESTA HOJA
IVA
T O T A L
NOMBRE DE LA EMPRESA O PERSONA FÍSICA NOMBRE Y FIRMA DEL REPRESENTANTE LEGAL
SUMA DE ESTA HOJA
ACUMULADO HASTA ESTA HOJA
NOMBRE DE LA EMPRESA O PERSONA FÍSICA NOMBRE Y FIRMA DEL REPRESENTANTE LEGAL