## CATALOGO
UBICACIÓN: DURANGO
MUNICIPIO: DURANGO, DGO.
OBRA: MEJORAMIENTO Y CAMBIO DE TECHO A OFICINAS GENERALES DE LA DIRECCION DE PENSIONES, EN DURANGO, DGO.
CLAVE | CONCEPTO | UNID. | CANT. | P.UNIT. | IMPORTE
MEJORAMIENTO Y CAMBIO DE TECHO A OFICINAS GENERALES DE LA DIRECCION DE PENSIONES
PREELIMINARES
DESM-1 | DESMONTAJE DE CONDENSADORAS A UNA ALTURA DE 0 A 12 MTS. INCLUYE MANIOBRAS Y TODO LO NECESARIO | PZA | 6
DESM-2 | DESMONTAJE DE LAMINA TIPO MULTIPANEL A UNA ALTURA DE 0 A 15 MTS. CON EQUIPO MÉCANICO GRÚA, INCLUYENDO RETIRO AL LUGAR INDICADO POR SUPERVISION. | M2 | 1300
DESM-3 | DESMONTAJE DE PLAFÓN TIPO MODULAR DE 60x60, INCLUYE EL RETIRO DEL MATERIAL FUERA DE LA OBRA. | PZA | 240
DESM-4 | DESMONTAJE DE PLAFÓN TABLAROCA, INCLUYE EL RETIRO DEL MATERIAL FUERA LA OBRA. | M2 | 300
DESM-6 | DESMONTAJE DE LÁMPARA TIPO SPOT CON RECUPERACIÓN INCLUYE AISLADO Y PROTECCIÓN DE CABLES. | PZA | 28
DESM-7 | DESMONTAJE DE LÁMPARA 2x28 | PZA | 15
CUBIERTA
LAM1 | SUMINISTRO Y COLOCACIÓN DE LAMINA TIPO MULTIPANEL DE 2" SEGÚN DISEÑO A UNA ALTURA DE 0 A 12 MTS, INCLUYE: CORTES, DESPERDICIOS, MATERIALES DE FIJACIÓN, HERRAMIENTA Y MANO DE OBRA | M2 | 1300
CAN-1 | CANALONES DE LÁMINA GALVANIZADA TIPO LISA ZINTRO ACERO CAL. 24, DESARROLLO DE 1.50MTS, INCLUYE MATERIALES, SOLDADURA, DOBLECES, TRASLAPÉS, INSTALACIONES, ALEROS Y FIJACIONES, VA COLGATEADO DE POLINES DE FACHADA Y DE CUBIERTA CON TORNILLO O PIJA BUSCAROSCA DE 1" x 1/4" Y SELLADO CON SILICON DE MONTAJES, INCLUYE DESMONTAJE Y RETIRO DEL EXISTENTE. | ML | 150
INST-001 | COLOCACIÓN DE LAMPARA TIPO SPOT INCLUYE UNIDAD DE ILUMINACIÓN. | PZA | 28
INST-002 | COLOCACIÓN DE LAMPARA 2x20 INCLUYE UNIDAD DE ILUMINACIÓN MOINT ZON MONTAJE DE ZONOVISIÓN. | PZA | 15
PLUV-001 | BAJADA PLUVIAL CON TUBO DE PVC DE 4" DE 12 MTS. DE ALTURA INCLUYE FIJACIÓN, RANURADO Y TODO LO NECESARIO. | PZA | 4
BAST MET-1 | FABRICACION DE BASTIDOR METALICO A BASE DE PTR DE 1" 1/2 EN FORMA DE L INVERTIRA, PARA FIJAR SOPORTERIA EXISTENTE A MUROS, CORTAR PATAS A SOPORTARIA EXISTENTE PARA LIBERAR PESO EN LAMINA. | PZA | 10
SUMA DE ESTA HOJA
ACUMULADO HASTA ESTA HOJA
NOMBRE DE LA EMPRESA O PERSONA FÍSICA NOMBRE Y FIRMA DEL REPRESENTANTE LEGAL
BASE MET | SUMINISTRO DE MATERIALES, FABRICACIÓN DE BASES METALICAS A BASE DE PTR DE 1 1/2" PARA SOPORTAR 5 (3+2) CONDENSANDORAS EN MURO, INCLUYE INSTALACIÓN DE EQUIPO SOBRE SOPORTERIA. | PZA | 2
PLAF-001 | SUMINISTRO Y COLOCACIÓN DE FALSO PLAFÓN DE 60x60 PARA REPOSICION EN AREAS DAÑADAS POR FILTRACIÓN | M2 | 240
PLAF-002 | SUMINISTRO DE FALSO PLAFÓN DE TABLAROCA INCLUYE ALAMBRE PARA COLGATEO Y SUJECIÓN DE CANAL | M2 | 300
PINT-001 | PINTURA VINILICA DE MUROS Y PLAFONES APLANADOS CON MEZCLA DE CEMENTO A DOS MANOS INCLUYE PREPARACIÓN DE LA SUPERFICIE ANDAMIOS Y HERRAMIENTAS | M2 | 300
DESMONTAJE DE EQUIPOS EXISTENTES
DEEX-00 | DESMONTAJE DE UNIDAD DE AIRE ACONDICIONADO TIPO DIVIDIDO, INCLUYE: DESMONTAJE DE EQUIPO, DESMONTAJE DE TUBERIA DE COBRE, RETIRAR TUBERIA ELECTRICA, MANO DE OBRA ESPECIALIZADA, ANDAMIOS Y TODO LO NECESARIO PARA SU CORRECTA DESINSTALACION. | PZA | 14
DEEX-01 | DESMONTAJE DE UNIDAD DE AIRE ACONDICIONADO TIPO MINI SPLIT, INCLUYE: DESMONTAJE DE EQUIPO, DESMONTAJE DE TUBERIA DE COBRE, RETIRAR TUBERIA ELECTRICA, MANO DE OBRA ESPECIALIZADA, ANDAMIOS Y TODO LO NECESARIO PARA SU CORRECTA DESINSTALACION. | PZA | 9
DEEX-02 | DESMONTAJE DE UNIDAD DE AIRE ACONDICIONADO TIPO EVAPORATIVO, INCLUYE: DESMONTAJE DE EQUIPO, DESMONTAJE DE DUCTO DE LAMINA, RETIRAR TUBERIA ELECTRICA, MANO DE OBRA ESPECIALIZADA, ANDAMIOS Y TODO LO NECESARIO PARA SU CORRECTA DESINSTALACION. | PZA | 1
DEEX-03 | DESMONTAJE DE EXTRACTOR, INCLUYE: DESMONTAJE DE EQUIPO, DESMONTAJE DE DUCTO DE LAMINA, RETIRAR TUBERIA ELECTRICA, MANO DE OBRA ESPECIALIZADA, ANDAMIOS Y TODO LO NECESARIO PARA SU CORRECTA DESINSTALACION. | PZA | 9
DEEX-04 | DESMONATAJE DE SOLATUBE, INCLUYE: MANO DE OBRA ESPECIALIZADA, ANDAMIOS Y TODO LO NECESARIO PARA SU CORRECTA DESINSTALACION. | PZA | 11
SUMA DE ESTA HOJA
ACUMULADO HASTA ESTA HOJA
NOMBRE DE LA EMPRESA O PERSONA FÍSICA NOMBRE Y FIRMA DEL REPRESENTANTE LEGAL
INSTALACION DE EQUIPOS
INSEQ-00 | INSTALACION DE UNIDAD DE AIRE ACONDICIONADO TIPO DIVIDIDO, INCLUYE: TUBERIA DE COBRE, AISLANTE DE TUBERIA, CABLE DE SEÑAL, GAS REFRIGERANTE, MANTENIMIENTO PREVENTIVO DE EQUIPO COMPLETO, MANO E OBRA ESPECIALIZADA, PRUEBAS Y AJUSTES, ANDAMIOS Y TODO LO NECESARIO PARA SU CORRECTA INSTALACION. | PZA | 14
INSEQ-01 | INSTALACION DE UNIDAD DE AIRE ACONDICIONADO TIPO MINISPLIT, INCLUYE: TUBERIA DE COBRE, AISLANTE DE TUBERIA, CABLE DE SEÑAL, GAS REFRIGERANTE, MANTENIMIENTO PREVENTIVO DE EQUIPO COMPLETO, MANO E OBRA ESPECIALIZADA, PRUEBAS Y AJUSTES, ANDAMIOS Y TODO LO NECESARIO PARA SU CORRECTA INSTALACION. | PZA | 9
INSEQ-02 | INSTALACION DE UNIDAD DE AIRE ACONDICIONADO TIPO EVAPORATIVO, INCLUYE: FABRICACION E INSTALACION DE DUCTO DE LAMINA GALVANIZADA, POLIDUCTO PARA SUMINISTRO DE AGUA, FLOTADOR, MANTENIMIENTO PREVENTIVO DEL EQUIPO (NO INCLUYE MOTOR, EN CASO DE QUE REQUIERA CUANDO SE HAGA LA INSTALACION), MANO E OBRA ESPECIALIZADA, PRUEBAS Y AJUSTES, ANDAMIOS Y TODO LO NECESARIO PARA SU CORRECTA INSTALACION. | PZA | 1
INSEQ-03 | INSTALACION DE EXTRACTOR, INCLUYE: FABRICACION E INSTALACION DE DUCTO DE LAMINA GALVANIZADA, MANTENIMIENTO PREVENTIVO DEL EXTRACTOR, MANO DE OBRA ESPECIALIZADA, ANDAMIOS Y TODO LO NECESARIO PARA SU CORRECTA INSTALACION. | PZA | 9
INSEQ-04 | INSTALACION DE SOLATUBE, INCLUYE: IMPERMEABILIZACION, MANO DE OBRA ESPECIALIZADA, ANDAMIOS Y TODO LO NECESARIO PARA SU CORRECTA INSTALACION. | PZA | 11
SUMA DE ESTA HOJA
ACUMULADO HASTA ESTA HOJA
NOMBRE DE LA EMPRESA O PERSONA FÍSICA NOMBRE Y FIRMA DEL REPRESENTANTE LEGAL
INSTALACION ELECTRICA
IE-00 | INSTALACION ELECTRICA NECESARIA PARA UNIDAD DE AIRE ACONDICIONADO TIPO DIVIDIDO, INCLUYE: CABLE CAL. 10, CABLE CAL. 14, DESCONECTADOR, CONDUIT P/GRUESA, CONDULET, LIQUATITTE, CONECTORES, SOPORTE, ABRAZADERAS, MANO DE OBRA ESPECIALIZADA, PRUEBAS Y AJUSTES, ANDAMIOS Y TODO LO NECESARIO PARA SU CORRECTA INSTALACION. | PZA | 14
IE-01 | INSTALACION ELECTRICA NECESARIA PARA UNIDAD DE AIRE ACONDICIONADO TIPO MINISPLIT, INCLUYE: CABLE CAL. 10, CABLE CAL. 14, DESCONECTADOR, CONDUIT P/GRUESA, CONDULET, LIQUATITTE, CONECTORES, SOPORTE, ABRAZADERAS, MANO DE OBRA ESPECIALIZADA, PRUEBAS Y AJUSTES, ANDAMIOS Y TODO LO NECESARIO PARA SU CORRECTA INSTALACION. | PZA | 9
IE-02 | INSTALACION ELECTRICA NECESARIA PARA UNIDAD DE AIRE ACONDICIONADO TIPO EVAPORATIVO, INCLUYE: CABLE CAL. 10, CABLE CAL. 14, CONDUIT P/GRUESA, CONDULET, LIQUATITTE, CONECTORES, SOPORTE, ABRAZADERAS, MANO DE OBRA ESPECIALIZADA, PRUEBAS Y AJUSTES, ANDAMIOS Y TODO LO NECESARIO PARA SU CORRECTA INSTALACION. | PZA | 1
IE-03 | INSTALACION ELECTRICA NECESARIA PARA EXTRACTOR, INCLUYE: FABRICACION E INSTALACION DE DUCTO DE LAMINA GALVANIZADA, MANTENIMIENTO PREVENTIVO DEL EXTRACTOR, MANO DE OBRA ESPECIALIZADA, ANDAMIOS Y TODO ,O NECESARIO PARA SU CORRECTA INSTALACION. | PZA | 9
SUMA DE ESTA HOJA
ACUMULADO HASTA ESTA HOJA
IVA
T O T A L
NOMBRE DE LA EMPRESA O PERSONA FÍSICA NOMBRE Y FIRMA DEL REPRESENTANTE LEGAL
SUMA DE ESTA HOJA
ACUMULADO HASTA ESTA HOJA
NOMBRE DE LA EMPRESA O PERSONA FÍSICA NOMBRE Y FIRMA DEL REPRESENTANTE LEGAL

## RESUMEN
UBICACIÓN: DURANGO
MUNICIPIO: DURANGO, DGO.
OBRA: MEJORAMIENTO Y CAMBIO DE TECHO A OFICINAS GENERALES DE LA DIRECCION DE PENSIONES, EN DURANGO, DGO.
CLAVE | CONCEPTO | UNID. | CANT. | P.UNIT. | IMPORTE
RESUMEN
MEJORAMIENTO Y CAMBIO DE TECHO A OFICINAS GENERALES DE LA DIRECCION DE PENSIONES
PREELIMINARES
CUBIERTA
DESMONTAJE DE EQUIPOS EXISTENTES
INSTALACION DE EQUIPOS
INSTALACION ELECTRICA
SUMA DE ESTA HOJA
ACUMULADO HASTA ESTA HOJA
IVA
T O T A L
NOMBRE DE LA EMPRESA O PERSONA FÍSICA NOMBRE Y FIRMA DEL REPRESENTANTE LEGAL
SUMA DE ESTA HOJA
ACUMULADO HASTA ESTA HOJA
NOMBRE DE LA EMPRESA O PERSONA FÍSICA NOMBRE Y FIRMA DEL REPRESENTANTE LEGAL