## CATALOGO
UBICACION: DURANGO
MUNICIPIO: DURANGO
OBRA: CONSTRUCCIÓN DE ACCESO, BAHIA DE ASCENSO Y DESCENSO, EN CAS DE AVENIDA UNIVERSIDAD, EN DURANGO, DGO.
CLAVE | CONCEPTO | UNID. | CANT. | P.UNIT. | IMPORTE
CONSTRUCCIÓN DE ACCESO, BAHIA DE ASCENSO Y DESCENSO, EN CAS DE AVENIDA UNIVERSIDAD, EN DURANGO, DGO.
REMODELACION DE FACHADA
ACCESO PRINCIPAL Y AMPLIACION DE CUBIERTA
SEGURIDAD PEATONAL
FACH-01 | SUMINISTRO Y COLOCACIÓN DE MURO FALSO EN LA CALLE PARA PROTECCIÓN DE LOS TRABAJOS DE REMODELACIÓN Y DE LA CONSTRUCCIÓN EN GENERAL A BASE DE MADERA DE 3RA. TRIPLAY DE 16 MM INCLUYE TODOS LOS MATERIALES NECESARIOS ACARREOS, CORTES, DESPERDICIOS, HERRAMIENTA, EQUIPO, MANO DE OBRA Y RETIRO AL FINAL DE LOS TRABAJOS FUERA DE LA OBRA. | M2 | 48
FACH-02 | PROTECCIÓN Y DELIMITACIÓN DE AREA DE TRABAJO EN BANQUETAS A BASE DE MALLA DE POLIETILENO DE ALTA DENSIDAD DE 1.20 MTS DE ALTURA PARA DELIMITAR AREAS DE RIESGO INCLUYE BASES DE SUJECION, MANO DE OBRA Y HERRAMIENTAS. | ML | 120
DEMOLICIÓN DE MURO
DEMOL-01 | DEMOLICIÓN DE MURO DE ADOBE EN FACHADA PRINCIPAL INCLUYE: ENJARRES Y/O YESO DALAS, CASTILLO Y COLUMNA | M2 | 30.5
ACA-01 | ACARREO DE TIERRA O ESCOMBRO EN CAMION HACIA O FUERA DE LA OBRA Y DE LA MANCHA URBANA 6 KM. CARGADO CON RETROEXCAVADORA. | M3 | 18.3
RETIRO DE PORTÓN, BARANDAL Y VEGETACIÓN
RET-PORT-01 | RETIRO DE PORTÓN EXISTENTE DE HERRERIA EN FACHADA PRINCIPAL DE 4.7X3.00 MTS. INCLUYE: MANO DE OBRA, HERRAMIENTAS, COLOCACIÓN EN AREA ASIGNADA Y RESGUARDO EN EL MISMO EDIFICIO Y TODO LO NECESARIO PARA SU CORRECTA DESINSTALACIÓN. | PZA | 1
RET-VAR-01 | RETIRO DE BARANDAL EXISTENTE DE HERRERIA EN FACHADA PRINCIPAL DE 4.98X1.93 MTS. INCLUYE: MANO DE OBRA, HERRAMIENTAS, COLOCACIÓN EN AREA Y RESGUARDO EN EL MISMO EDIFICIO Y TODO LO NECESARIO PARA SU CORRECTO DESMONTAJE. | PZA | 1
SUMA DE ESTA HOJA
ACUMULADO HASTA ESTA HOJA
NOMBRE DE LA EMPRESA O PERSONA FÍSICA NOMBRE Y FIRMA DEL REPRESENTANTE LEGAL
RET-PUERT-01 | RETIRO DE PUERTA EXISTENTE DE HERRERIA EN FACHADA PRINCIPAL DE 1.48X 2.47 MTS. INCLUYE: MANO DE OBRA, LIMPIEZA, HERRAMIENTAS, COLOCACION EN AREA Y RESGUARDO EN EL MISMO EDIFICIO Y TODO LO NECESARIO PARA SU CORRECTA DESINSTALACIÓN. | PZA | 2
C.V.02. | RETIRO DE ARBOLES DE HASTA 5 MTS, INCLUYE ACRARREO DEL PRODUCTO FUERA DE LA OBRA | PZA | 5
BARDA EN FACHADA PRINCIPAL
TRABAJOS PRELIMINARES
PRE01 | TRAZO Y NIVELACIÓN DE TERRENO, INCLUYE : MATERIAL PARA SEÑALAMIENTO Y MANO DE OBRA. | M2 | 62.2
1106 | EXCAVACIÓN A MANO EN MAT.TIPO "B" DE O.OO A 1.50 M. DE PROF. SECCION OBLIGADA, INCLUYE AFINE DE TALUDES Y FONDO, CONSIDERANDO UNA HOLGURA MÁXIMA DE 15 CM. POR LADO PARA ELEMENTOS DE CONCRETO, Y 5 CM. POR LADO PARA ELEMENTOS DE MAMPOSTERÍA, LA CUAL SE VERIFICARÁ EN LA OBRA. | M3 | 39.11
1107 | EXCAVACIÓN A MANO EN MAT.TIPO "C" DE O.OO A 1.50 M. DE PROF. SECCION OBLIGADA, INCLUYE AFINE DE TALUDES Y FONDO, CONSIDERANDO UNA HOLGURA MÁXIMA DE 15 CM. POR LADO PARA ELEMENTOS DE CONCRETO, Y 5 CM. POR LADO PARA ELEMENTOS DE MAMPOSTERÍA, LA CUAL SE VERIFICARÁ EN LA OBRA. | M3 | 22.47
CIM-02 | ACARREO DE TIERRA O ESCOMBRO EN CAMION HACIA O FUERA DE LA OBRA Y DE LA MANCHA URBANA 6 KM. CARGADO CON RETROEXCAVADORA. | M3 | 61.58
CIMENTACION
PL-1 | PLANTILLA DE CONCRETO HECHO EN OBRA F'c=100 kg/cm2 TAMAÑO MAXIMO DEL AGREGADO DE 3/4", REVENIMIENTO 16, DE 10 CMS. DE ESPESOR, INCLUYE: TRAZO, CIMBRADO, COLADO, ESPARCIDO, DESPERDICIOS, DESCIMBRADO, MATERIALES, MANO DE OBRA, EQUIPO, HERRAMIENTA. | M2 | 22.76
SUMA DE ESTA HOJA
ACUMULADO HASTA ESTA HOJA
NOMBRE DE LA EMPRESA O PERSONA FÍSICA NOMBRE Y FIRMA DEL REPRESENTANTE LEGAL
02033 | MURETE DE ENRASE EN CIMENTACION DE BLOCK HUECO 20x20x40 CM. EN 20 CM. RELLENO CON CONCRETO F'c=100 KG/CM2 T.M.A. 1 1/2" ASENTADO CON MORTERO COMERCIAL-ARENA 1:3 CON REFUERZO DE VARILLA # 3 A CADA 2 HUECOS, Y UNA HORIZONTAL A CADA 3 HILADAS. | M2 | 29.88
04046 | MURO DE BLOCK HUECO TIPO PIRAMIDE LIGERO DE 20x20x40 CM., 20 CM. ASENTADO C/MORTERO COMERCIAL-ARENA 1:3, INCL. REFUERZO C/VAR. # 3 A CADA 2 HUECOS, RELLENANDO CON CONCRETO F'C=150 KG/CM2 T.M.A. 1 1/2". | M2 | 77.19
VAR-01 | ACERO DE REFUERZO EN CIMENTACION CON VARILLA #1.5 F'y=5000 KG/CM2, INCL.: SUM.,HABILITADO, ARMADO, GANCHOS, DOBLECES, DESPERDICIOS Y TRASLAPES. | KG | 22
VAR-02 | ACERO DE REFUERZO EN CIMENTACION CON VARILLA #2 F'y=5000 KG/CM2, INCL.: SUM.,HABILITADO, ARMADO, GANCHOS, DOBLECES, DESPERDICIOS Y TRASLAPES. | KG | 12
VAR-03 | ACERO DE REFUERZO EN CIMENTACION CON VARILLA #3 F'y=4200 KG/CM2, INCL.: SUM.,HABILITADO, ARMADO, GANCHOS, DOBLECES, DESPERDICIOS Y TRASLAPES. | KG | 114
VAR-04 | ACERO DE REFUERZO EN CIMENTACION CON VARILLA #4 F'y=4200 KG/CM2, INCL.: SUM.,HABILITADO, ARMADO, GANCHOS, DOBLECES, DESPERDICIOS Y TRASLAPES. | KG | 864
VAR-05 | ACERO DE REFUERZO EN CIMENTACION CON VARILLA #5 F'y=4200 KG/CM2, INCL.: SUM., HABILITADO, ARMADO, GANCHOS, DOBLECES, DESPERDICIOS Y TRASLAPES, ACARREOS DE MATERIALES EN CARRETILLA HASTA 200 MTS. DE DISTANCIA. | KG | 132
CIM-01 | CIMBRA PARA CIMENTACION CON MADERA DE PINO DE 3a. ACABADO COMUN, INCLUYE HABILITADO, ARMADO, CIMBRADO Y DESCIMBRADO | M2 | 15.9
SUMA DE ESTA HOJA
ACUMULADO HASTA ESTA HOJA
NOMBRE DE LA EMPRESA O PERSONA FÍSICA NOMBRE Y FIRMA DEL REPRESENTANTE LEGAL
CONC-01 | CONCRETO F'c=250 KG/CM2 EN CIMENTACIÓN, CEMENTO NORMAL, T.M.A. 3/4" ELABORADO EN OBRA CON MAQUINA REVOLVEDORA INCLUYE, COLADO, VIBRADO, CURADO, REVENIMIENTO DE 8 A 12 CM. Y PRUEBAS DE LABORATORIO CON 2 CILINDROS DE ENSAYE POR CADA ETAPA DE COLADO, ACARREOS DE MATERIALES EN CARRETILLA | M3 | 11.25
CADENAS Y CASTILLOS
CIM09 | IMPERMEABILIZACIÓN DE DALA A 3 CARAS CON IMPERMEABILIZANTE BASE AGUA, INC. MATERIALES, HERRAMIENTAS Y MANO DE OBRA. | ML | 31.1
MCC-01 | DALA, CADENA Y/O CASTILLO DE CONCRETO DE 20x20 CM. CON F'C=250 KG/CM2 ARMADO C/6 VAR. # 4 Y ESTRIBOS # 2 A CADA 20 CM. T.M.A. 3/4" INCLUYE CIMBRA COMÚN, DESCIMBRADO, COLADO, VIBRADO, CURADO, Y CRUCES DE VARILLA. | ML | 31.1
MCC-02 | CADENA Y/O CASTILLO DE CONCRETO DE 14x14 CM. CON F'C=250 KG/CM2 ARMADO C/4 VAR. # 3 Y ESTRIBOS # 2 A CADA 20 CM. T.M.A. 3/4" INCLUYE CIMBRA COMÚN, DESCIMBRADO, COLADO, VIBRADO, CURADO, Y CRUCES DE VARILLA. | ML | 33
MCC-04 | ANCLAJE DE CASTILLO EN MURO DE BLOCK DE 20X20X40 CM. DE CONCRETO F'c=250 KG/CM2 ARMADO CON 4 VARILLA # 3 ESTRIBOS # 2 A CADA 20 CM. | PZA | 10
MCC-09 | APLANADO FINO A PLOMO Y REGLA CON MORTERO CEMENTO ARENA 1:3 CON ESPESOR PROM. DE 2 CM. A PLOMO Y REGLA, ACABADO CON LLANA DE MADERA Y FLOTEADO CON ESPONJA APLICANDO VOLTEADOR EN REMATES, INCLUYE FILETES, HERRAMIENTA Y MANO DE OBRA. | M2 | 164.85
FACH-05 | APLANADO FINO A PLOMO Y REGLA CON MORTERO COMERCIAL ARENA 1:3 CON ESPESOR PROMEDIO 5 CMS A PLOMO Y REGLA ACABADO CON LLANA DE MADERA Y FLOTEADO CON ESPONJA APLICANDO VOLTEADOR EN REMATES INCLUYE FLETES, HERRAMIENTA Y MANO DE OBRA. | M2 | 35
SUMA DE ESTA HOJA
ACUMULADO HASTA ESTA HOJA
NOMBRE DE LA EMPRESA O PERSONA FÍSICA NOMBRE Y FIRMA DEL REPRESENTANTE LEGAL
FACH-03 | DEMOLICIÓN DE APLANADOS POR MEDIOS MANUALES CUIDANDO LOS ACABADOS DE CANTERA SEGÚN EXISTAN DE HASTA 5 CMS DE ESPESOR PROMEDIO INCLUYE ANDAMIOS, ACARREO DE MATERIAL AL LUGAR DE ACOPIO PARA SU POSTERIOR DESALOJO, HERRAMIENTA Y MANO DE OBRA ESPECIALIZADA. | M2 | 91
MCC-11 | PINTURA VINIL-ACRILICA EXTERIOR EN MUROS DE CONCRETO, INCLUYE PLASTE NECESARIO, TRABAJO TERMINADO, COLOR ESPESIFICADO EN OBRA | M2 | 238.16
10162 | SUMINISTRO, RELLENO Y COMPACTACIÓN DE MATERIAL DE BANCO CON PISÓN Y AGUA EN CAPAS DE 20 CMS. DE ESPESOR, INCLUYE: ACARREO DENTRO Y FUERA DE OBRA | M3 | 11.29
ZAPATAS AISLADAS Y TRABE DE LIGA INFERIOR
1106 | EXCAVACIÓN A MANO EN MAT.TIPO "B" DE O.OO A 1.50 M. DE PROF. SECCION OBLIGADA, INCLUYE AFINE DE TALUDES Y FONDO, CONSIDERANDO UNA HOLGURA MÁXIMA DE 15 CM. POR LADO PARA ELEMENTOS DE CONCRETO, Y 5 CM. POR LADO PARA ELEMENTOS DE MAMPOSTERÍA, LA CUAL SE VERIFICARÁ EN LA OBRA. | M3 | 5.85
CIM-02 | ACARREO DE TIERRA O ESCOMBRO EN CAMION HACIA O FUERA DE LA OBRA Y DE LA MANCHA URBANA 6 KM. CARGADO CON RETROEXCAVADORA. | M3 | 8.5
PL-1 | PLANTILLA DE CONCRETO HECHO EN OBRA F'c=100 kg/cm2 TAMAÑO MAXIMO DEL AGREGADO DE 3/4", REVENIMIENTO 16, DE 10 CMS. DE ESPESOR, INCLUYE: TRAZO, CIMBRADO, COLADO, ESPARCIDO, DESPERDICIOS, DESCIMBRADO, MATERIALES, MANO DE OBRA, EQUIPO, HERRAMIENTA. | M2 | 9.1
VAR-02 | ACERO DE REFUERZO EN CIMENTACION CON VARILLA #2 F'y=5000 KG/CM2, INCL.: SUM.,HABILITADO, ARMADO, GANCHOS, DOBLECES, DESPERDICIOS Y TRASLAPES. | KG | 26
VAR-04 | ACERO DE REFUERZO EN CIMENTACION CON VARILLA #4 F'y=4200 KG/CM2, INCL.: SUM.,HABILITADO, ARMADO, GANCHOS, DOBLECES, DESPERDICIOS Y TRASLAPES. | KG | 219.12
SUMA DE ESTA HOJA
ACUMULADO HASTA ESTA HOJA
NOMBRE DE LA EMPRESA O PERSONA FÍSICA NOMBRE Y FIRMA DEL REPRESENTANTE LEGAL
VAR-05 | ACERO DE REFUERZO EN CIMENTACION CON VARILLA #5 F'y=4200 KG/CM2, INCL.: SUM., HABILITADO, ARMADO, GANCHOS, DOBLECES, DESPERDICIOS Y TRASLAPES, ACARREOS DE MATERIALES EN CARRETILLA HASTA 200 MTS. DE DISTANCIA. | KG | 39
CIM-01 | CIMBRA PARA CIMENTACION CON MADERA DE PINO DE 3a. ACABADO COMUN, INCLUYE HABILITADO, ARMADO, CIMBRADO Y DESCIMBRADO | M2 | 10.64
CONC-01 | CONCRETO F'c=250 KG/CM2 EN CIMENTACIÓN, CEMENTO NORMAL, T.M.A. 3/4" ELABORADO EN OBRA CON MAQUINA REVOLVEDORA INCLUYE, COLADO, VIBRADO, CURADO, REVENIMIENTO DE 8 A 12 CM. Y PRUEBAS DE LABORATORIO CON 2 CILINDROS DE ENSAYE POR CADA ETAPA DE COLADO, ACARREOS DE MATERIALES EN CARRETILLA | M3 | 4.25
COLUMNAS, CASTILLOS, Y TRABES
VAR-03A | ACERO DE REFUERZO EN COLUMNAS, CASTILLOS, Y TRABES CON VARILLA #3 F'y=4200 KG/CM2, INCL.: SUM.,HABILITADO, ARMADO, GANCHOS, DOBLECES, DESPERDICIOS Y TRASLAPES. | KG | 1072
VAR-04A | ACERO DE REFUERZO EN COLUMNAS, CASTILLOS, Y TRABES CON VARILLA #4 F'y=4200 KG/CM2, INCL.: SUM.,HABILITADO, ARMADO, GANCHOS, DOBLECES, DESPERDICIOS Y TRASLAPES. | KG | 153
VAR-05A | ACERO DE REFUERZO EN COLUMNAS, CASTILLOS, Y TRABES CON VARILLA #5 F'y=4200 KG/CM2, INCL.: SUM., HABILITADO, ARMADO, GANCHOS, DOBLECES, DESPERDICIOS Y TRASLAPES, ACARREOS DE MATERIALES EN CARRETILLA HASTA 200 MTS. DE DISTANCIA. | KG | 780
CIM-01A | CIMBRA PARA COLUMNAS, CASTILLOS, Y TRABES, CON MADERA DE PINO DE 3a. ACABADO COMUN, INCLUYE HABILITADO, ARMADO, CIMBRADO Y DESCIMBRADO | M2 | 22.51
SUMA DE ESTA HOJA
ACUMULADO HASTA ESTA HOJA
NOMBRE DE LA EMPRESA O PERSONA FÍSICA NOMBRE Y FIRMA DEL REPRESENTANTE LEGAL
CONC-01A | CONCRETO F'c=250 KG/CM2 EN COLUMNAS, CASTILLOS, Y TRABES, CEMENTO NORMAL, T.M.A. 3/4" ELABORADO EN OBRA CON MAQUINA REVOLVEDORA INCLUYE, COLADO, VIBRADO, CURADO, REVENIMIENTO DE 8 A 12 CM. Y PRUEBAS DE LABORATORIO CON 2 CILINDROS DE ENSAYE POR CADA ETAPA DE COLADO, ACARREOS DE MATERIALES EN CARRETILLA | M3 | 5.5
PRETIL BARDA FACHADA PRINCIPAL
15002-04 | SUMINISTRO Y COLOCACIÓN DE PRETIL PARA REMATE DE BARDA CON DALA DE CONCRETO, 14x20 CM. ACABADO CON PECHO DE PALOMA, CONCRETO F'C=200 KG/CM2 T.M.A. 1 1/2" CON 4 VAR. #4 Y ESTRIBOS #2 A CADA 20 CM., INCLUYE CIMBRA COMÚN, DESCIMBRADO, COLADO, VIBRADO, CURADO, Y CRUCES DE VARILLA. | ML | 120
15002-05 | PINTURA VINIL-ACRILICA EXTERIOR EN PRETIL PECHO PALOMA DE CONCRETO, INCLUYE: MANO DE OBRA ESPECIALIZADA PARA DAR TERMINADO ARTISTICO IMITACIÓN CANTERA, PINTURA EN CADA UNO DE SUS LADOS, ANDAMIOS, SELLADOR 2 MANOS O MAS DE PINTURA, LIJADO Y DESBANECIMIENTO DE MEZCLA EN JUNTAS, HERRAMIENTAS, Y TODO LO NECESARIO PARA SU CORRECTA APICACIÓN. | ML | 120
MCC-03 | MURO DE TABIQUE ROJO RECOCIDO 7x14x28 CM., 14 CM. DE ESPESOR, ASENTADO CON MORTERO COMERCIAL-ARENA 1:4 | M2 | 10
SUMA DE ESTA HOJA
ACUMULADO HASTA ESTA HOJA
NOMBRE DE LA EMPRESA O PERSONA FÍSICA NOMBRE Y FIRMA DEL REPRESENTANTE LEGAL
PUERTA DE ACCESO
CARPINTERIA
CARP-001 | SUMINISTRO Y COLOCACIÓN DE PUERTA DE MADERA P-01 DE PINO DEL No. 3 SECA. CEPILLADA A 4 CARAS, CON TINTA DE ALCOHOL COLOR NOGAL MEDIO Y ACABADO FINAL LACA MATE TRANSPARENTE DOS MANOS COMO MINIMO, DE 2.00 X 3.00 MTS. EN DOS HOJAS, INCLUYE: CONTRAMARCO, PEINAZOS, REFUERZO PARA CHAPA CORRIDO, MARCO DE MADERA SOLIDA DE 1" X 6" CON ANCLAJE EN MUROS A CADA 60 CMS. (PERIMETRAL), MOLDURA O CHAMBRANA DE MADERA DE 3/8" X 2 1/2" (PERIMETRAL POR DOS CARAS), BATIENTE, BOTA AGUAS, CHAPA CERRADURA DE MANIJA SEVILLA TESA, NIVEL DE SEGURIDAD ADECUADO PARA INSTALARE EN EXTERIOR Y PARA ENTRADA PPAL. DE 22.5 X 11.8 CM. ACERO DORADO Y TODO LO NECESARIO PARA SU BUEN FUNCIONAMIENTO. | PZA | 3
SUMA DE ESTA HOJA
ACUMULADO HASTA ESTA HOJA
NOMBRE DE LA EMPRESA O PERSONA FÍSICA NOMBRE Y FIRMA DEL REPRESENTANTE LEGAL
CANTERA
CANT-01 | SUMINISTRO Y COLOCACIÓN DE LOSETA DE CANTERA 2.5 CM DE ESPESOR VARIAS MEDIDAS SEGÚN ESPECIFICADAS EN PROYECTO, PARA CONFORMACION DE ACCESOS EN FACHADA PRINCIPAL PEATONAL Y FACHADA VEHICULAR, INCLUYE: MANO DE OBRA ESPECIALIZADA, PEGAMENTO, CORTES, MOLDURAS, Y TODO LO NECESARIO PARA SU CORRECTA INSTALACION Y ACABADO. | M2 | 30
FACH-11 | LIMPIEZA DE MARCOS DE CANTERA A UNA ALTURA MAXIMA DE 5.00 MTS. POR MEDIOS MECANICOS Y MANUALES, UTILIZANDO CEPILLO DE RAIZ Y REMOVEDOR DE PINTURA, MAQUINA HIDROLAVADORA Y TRATAMIENTO DE CANAZOL PARA RETIRO Y ELIMINACION DE MICROFLORA, EL PROCEDIMIENTO DE LIMPIEZA SE REALIZARÁ EN FORMA DESCENDENTE. SE HUMECTARÁ PERFECTAMENTE LA SUPERFICIE DE LA CANTERA CON AGUA ANTES DE COLOCAR LA APLICACIÓN DE LA SOLUCIÓN JABONOSA. SE CUBRIRÁ LA SUPERFICIE A LAVAR CON PLÁSTICO, LA SOLUCIÓN YA PREPARADA SE COLOCARÁ EN UN ASPERSOR DE BAJA PRESIÓN Y SE COLOCARÁ SOBRE LA SUPERFICIE DE LA CANTERA, HASTA LOGRAR QUE ÉSTA ESTÉ SATURADA, ESTO ES PARA IMPEDIR LA EVAPORACIÓN TEMPRANA DEL PRODUCTO. ES CONVENIENTE PERMITIR LA REACCIÓN DE LA SOLUCIÓN JABONOSA POR UN PERIODO DE 30 MINUTOS. UNA VEZ TERMINADO EL PERIODO DE REACCIÓN DEL "CANASOL", SERÁ RETIRADO EL PLÁSTICO Y SE PROCEDERÁ AL ENJUAGUE CON MÁQUINA HIDROLAVADORA A UNA PRESIÓN MÁXIMA DE 57 P.S.I.; ESTE ENJUAGUE DEBERÁ SER ABUNDANTE A FIN DE GARANTIZAR QUE LA JABONADURA SEA ELIMINADA TOTALMENTE. INCLUYE: ARMADO Y DESARMADO DE ANDAMIOS, SUMINISTRO DE LOS MATERIALES, MANO DE OBRA ESPECIALIZADA, LIMPIEZA EN EL ÁREA DE TRABAJO, EQUIPO Y HERRAMIENTA. | M2 | 6
SUMA DE ESTA HOJA
ACUMULADO HASTA ESTA HOJA
NOMBRE DE LA EMPRESA O PERSONA FÍSICA NOMBRE Y FIRMA DEL REPRESENTANTE LEGAL
INSTALACIONES ELECTRICAS
FACH-06 | FABRICACION DE NICHO PARA ALOJAR MEDIDOR DE CFE, DE 30 X 30 CMS. Y MARCO CON TAPA A BASE DE ANGULO DE 3/4 Y 1/2 " CON TAPA Y BISAGRA TUBULAR DE 3/8 CANALIZACIÓN ELÉCTRICA CON TUBO PAD DE 1 1/4 RD 17 HASTA PISO Y POLIDUCTO DE 1/2 PARA BAJANTE DE TIERRA Y ALAMBRE DE COBRE DESNUDO CAL. 6 Y VARILLA COPERWELL, CONECTOR ANCLADA A 1 M MIN Y BASE SOCKET 4 X 100 AMPERS | PZA. | 2
PINTURA
FACH-07 | PINTURA VINIL ACRILICA INTERIOR- EXTERIOR EN MUROS Y PLAFONES, APLANADOS CON MEZCLA DE CEMENTO, TRABAJO TERMINADO TONO INDICADO DE PINTURA OSEL CALIDAD ORO HASTA UNA ALTURA DE 9 MTS. | M2 | 669.5
FACH-08 | PINTURA ESMALTE ALQUIDALICO 900 EN HERRERÍA AMBAS CARAS TRABAJO TERMINADO. COLOR SEGÚN DISEÑO. INCLUYE: MATERIAL, MANO DE OBRA Y TODO LO NECESARIO PARA SU CORRECTA EJECUCION. | M2 | 20.83
CANCELERIA
PRE-001 | DESMONTAJE DE VENTANA Y PUERTA DE HERRERIA EN AREA DE RECEPCIÓN, INCLUYE: RECUPERACIÓN Y ALMACENAJE INDICADO DE LAS PIEZAS. | M2 | 30.98
PRE-002 | CONSTRUCCIÓN DE MURETE DE PIEDRA BRAZA O MAMPOSTERIA DE BUENA CALIDAD, ASENTADO CON MORTERO SEGUN PROYECTO, PERFECTAMENTE EMBOQUILLADO PARA APARIENCIA APARENTE, Y PARA ASENTAR VENTANA DE CANCELERIA EN ACCESO PRINCIPAL. INCLUYE: MANO DE OBRA, HERRAMIENTA, LIMPIEZA, Y TODO LO NECESARIO PARA SU CORRECTO APLICACION. | M2 | 4
SUMA DE ESTA HOJA
ACUMULADO HASTA ESTA HOJA
NOMBRE DE LA EMPRESA O PERSONA FÍSICA NOMBRE Y FIRMA DEL REPRESENTANTE LEGAL
V-01 | SUMINISTRO Y COLOCACIÓN DE CANCEL C-01. CANCEL COMPUESTO CON 7 MÓDULOS, 7 FIJOS, 1 CORREDIZO, 5 ABATIBLES EN LA PARTE SUPERIOR DIFERENTES DIMENCIONES Y UNA PUERTA ABATIBLE, CRISTAL DE 9 MM DE ESPESOR COLOCADO A HUESO Y JUNTAS CON SILICON BLANCO ESTRUCTURAL, ALUMINIO 3" COLOR ALUMINIO NATURAL, INCLUYE: HERRAJES, MANO DE OBRA Y TODO LO NECESARIO PARA SU CORRECTA EJECUCION. DE ACUERDO A PLANO ACA-02 | M2 | 17.98
V-02 | SUMINISTRO Y COLOCACION DE CANCEL C-02 DE 5.25 X 2.50 M. CANCEL COMPUESTO CON 4 MÓDULOS, 2 FIJOS, 2 CORREDIZOS Y 4 ABATIBLES EN LA PARTE SUPERIOR, CRISTAL DE 9 MM DE ESPESOR COLOCADO A HUESO Y JUNTAS CON SILICON BLANCO ESTRUCTURAL, ALUMINIO 3"" COLOR ALUMINIO NATURAL, INCLUYE: HERRAJES ,MANO DE OBRA Y TODO LO NECESARIO PARA SU CORRECTA EJECUCION. DE ACUERDO A PLANO ACA-02 | M2 | 13
V-03 | SUMINISTRO Y COLOCACION DE CANCEL C-03 DE 2.32 X 2.02 M. CANCEL COMPUESTO CON 4 MÓDULOS, 2 FIJOS .265 CM., 2 ABATIBLES DE .90 CM., CRISTAL DE 9 MM DE ESPESOR COLOCADO A HUESO Y JUNTAS CON SILICON BLANCO ESTRUCTURAL, ALUMINIO 3"" COLOR ALUMINIO NATURAL, INCLUYE: FRANJAS DE PELICULA TIPO ESMERILADO, HERRAJES, MANO DE OBRA Y TODO LO NECESARIO PARA SU CORRECTA EJECUCION, DE ACUERDO A PLANO ACA-02 | M2 | 4.69
V-04 | SUMINISTRO Y COLOCACION DE CANCEL C-04 DE 5.00 X 2.30 M. CANCEL COMPUESTO POR 6 MODULOS, CON 2 MÓDULOS CORREDIZOS, 4 MÓDULOS FIJOS, Y 4 ABATIBLES EN LA PARTE SUPERIOR, CRISTAL DE 9 MM DE ESPESOR COLOCADO A HUESO Y JUNTAS CON SILICON BLANCO ESTRUCTURAL, ALUMINIO 3"" COLOR ALUMINIO NATURAL, INCLUYE: FRANJAS DE PELICULA TIPO ESMERILADO, HERRAJES ,MANO DE OBRA Y TODO LO NECESARIO PARA SU CORRECTA EJECUCION. DE ACUERDO A PLANO ACA-02 | M2 | 11.5
SUMA DE ESTA HOJA
ACUMULADO HASTA ESTA HOJA
NOMBRE DE LA EMPRESA O PERSONA FÍSICA NOMBRE Y FIRMA DEL REPRESENTANTE LEGAL
PISOS
PRE-005 | DEMOLICIÓN DE PISO TIPO VITROPISO, EN AREA DE RECEPCIÓN INCLUYE: RETIRO DE VITROPISO, Y PASTA O MEZCLA, HASTA LLEGAR A PISO DE DESPLANTE, LIMPIEZA Y TODO LO NECESARIO PARA PODER DESPLANTAR UN NUEVO VITROPISO. | M2 | 56
AC-PIS-01 | SUMINISTRO Y COLOCACIÓN DE PISO MODELO: MONTERREY MADERA MATE COLOR: NATURAL 0.19X1.22 CMS. RECTIFICADO MARCA VITROMEX, INCLUYE. HERRAMIENTAS, MATERIALES, MANO DE OBRA, ADESHIVO PARA PISO, Y TODO LO NECESARIO PARA SU CORRECTA EJECUCIÓN. | M2 | 56
AC-PIS-02 | SUMINISTRO Y COLOCACIÓN DE ZOCLO DE 09 CMS DE ALTO MODELO: MONTERREY MADERA MATE COLOR: NATURAL 0.19X1.22 CMS. RECTIFICADO MARCA VITROMEX, INCLUYE. HERRAMIENTAS, MATERIALES, MANO DE OBRA, ADESHIVO PARA PISO, Y TODO LO NECESARIO PARA SU CORRECTA EJECUCIÓN. | ML | 43
PDT.3030 | PISO GUIA PODOTACTIL, CUADRO DE DIRECCIÓN/ADVERTENCIA DE CAUCHO (COLOR INDICADO POR SUPERVISION, LISO, PARA USO EN INTERIOR, SIN ADITIVOS RETARDANTES DE FLAMA) MEDIDAS: 30CM X 30CM, CON UN RELIEVE SOBRE PISO DE 4.5MM DE TEXTURA + 2.5MM DE BASE. (3.33 PIEZAS POR ML), INCLUYE: FESTER SUPERSEAL P (300ML) ADHESIVO-SELLADOR ELÁSTICO DE POLIURETANO DE SECADO RÁPIDO PARA USO EN INTERIOR. | M2 | 15
ASCENSO Y DESCENSO
TERRACERIAS
RAN-01 | CORTE DE ASFALTO Y/O CONCRETO CON DISCO ABRASIVO INCLUYE: MATERIALES MENORES Y MANO DE OBRA. | ML | 30
DEMO-01 | DEMOLICIÓN DE PAVIMENTO ASFALTICO CON RECUPERACION Y COLOCACION A FOSAS DE SECOPE. INCLUYE: MANO DE OBRA, RETIRO, TRASLADO, LIMPIEZA Y TODO LO NECESARIO PARA SU CORRECTA EJECUCION. | M3 | 5.58
SUMA DE ESTA HOJA
ACUMULADO HASTA ESTA HOJA
NOMBRE DE LA EMPRESA O PERSONA FÍSICA NOMBRE Y FIRMA DEL REPRESENTANTE LEGAL
TERR03 | EXCAVACIÓN POR MEDIOS MECANICOS, EN CORTES EN MATERIAL TIPO "B", HASTA 0.30 MTS. DE PROFUNDIDAD A CIELO ABIERTO PARA SUSTITUIR ARCILLA EXPANSIVAS EN AREA DE TRABAJO (CAJEO), INCLUYE : CARGA Y ACARREO DEL MATERIAL PRODUCTO DEL CORTE FUERA DE LA OBRA CUALQUIER DISTANCIA A BANCO PROPUESTO POR CONTRATISTA, PUOT. | M3 | 24
11521 | MEJORAMIENTO DE TERRENO NATURAL INCLUYE: DISGREGADO, INCORPORACIÓN DE AGUA, TENDIDO Y COMPACTACION AL 95% PROCTOR CON UN ESPESOR DE 20 CM., COMPACTADO. | M3 | 16
7.01.01 | SUMINISTRO MEZCLADO, TENDIDO Y COMPACTACIÓN DE MATERIAL DE BANCO PARA LA FORMACIÓN DE SUB BASE EN PLATAFORMA CON MAQUINARIA COMPACTADO EN CAPAS DE 20 CMS DE ESPESOR AL 100 % DE SU PVSS. PRUEBA AASTO ESTÁNDAR. MATERIAL TRITURADO PARCIAL O TOTALMENTE DE 3" A FINOS, LIMITE LIQUIDO 30% MAX. LIMITE PLASTICO 10% MAX. VALOR RELATIVO DE SOPORTE 50% MIN, EXPANCION 2% MAX. DESGASTE LOS ANGELES, 50% MAX, INCLUYE HUMEDECIDO DEL MATERIAL, Y CARGOS POR USO DE MAQUINARIA Y MANO DE OBRA, MEDIDO COMPACTADO P.U.O.T. | M3 | 16
8.01.01 | SUMINISTRO MEZCLADO, TENDIDO Y COMPACTACION DE MATERIAL DE BANCO PARA LA FORMACION DE BASE HIDRAULICA EN PLATAFORMA CON MAQUINARIA COMPACTADO EN CAPAS DE 20 CMS DE ESPESOR AL 100 % DE SU PVSS. PRUEBA AASTO ESTÁNDAR. MATERIAL TRITURADO PARCIAL O TOTALMENTE DE 1 1/2" A FINOS, LIMITE LIQUIDO 25% MAX. LIMITE PLASTICO 6% MAX. VALOR RELATIVO DE SOPORTE 50% MIN,EQUIVALENTE DE ARENA 40% MIN, EXPANCION 2% MAX. DESGASTE LOS ANGELES, 35% MAX, PARTICULAS ALARGADAS Y LAJEADAS 40% MAX.,INCLUYE: HUMEDECIDO DEL MATERIAL Y CARGOS POR USO DE MAQUINARIA Y MANO DE OBRA, MEDIDO COMPACTADO P.U.O.T. | M3 | 16
SUMA DE ESTA HOJA
ACUMULADO HASTA ESTA HOJA
NOMBRE DE LA EMPRESA O PERSONA FÍSICA NOMBRE Y FIRMA DEL REPRESENTANTE LEGAL
PAV-05 | SUMINISTRO Y APLICACIÓN DE RIEGO DE IMPREGNACION CON ASFALTO FM-10 SIMILAR A RAZON DE 1.5 LTS/M2 INCLUYE ALMACENAMIENTOS CALENTAMIENTO, BOMBEO, RIEGOS, POREO CON ARENA , ACARREOS Y BARRIDO DE LA SUPERFICIE. P.U.O.T. | M2 | 80
PAVIMENTOS
V.01.002 | SUMINISTRO Y COLOCACIÓN DE CONCRETO PREMEZCLADO DE .15 CMS. DE ESPESOR PARA RESISTENCIA DE PROYECTO A 14 DIAS , T.M.A. 3/4", CON UN F´C=300 KG/CM2. MEDIDASA LOS 14 DIAS SEGÚN ASTM C-157 CON UN REVENIMIENTO MÁXIMO DE 10 + 2.5 CM. MODULADO DE LOSA PROMEDIO DE 3.5 X 3.5 M COINCIDENTE CON LAS JUNTAS CONSTRUCTIVAS DE GUARNICION INCLUYE: MEMBRANA DE CURADO SEAL TIGHT DE W.R. MEADUS CURE EB MARCA SONNEABORN CURAQUIM LPU BLANCO DE IMPERQUIMIA O SIMILAR; A BASE DE AGUA Y PARAFINA DE PIGMENTACION BLANCA (NORMA DE CALIDAD SCT.), CON ASPERSOR MANUAL DE IRRIGADOR DE PRESION; INCLUYE: VACIADO, ACARREO DEL CONCRETO, VIBRADO, ACELERANTE, CIMBRA, DESCIMBRA, SELLADOR PARA CURADO, CINTILLA DE POLIURETANO (BACKER-ROD) Y MANO DE OBRA MATERIAL SELLANTE PARA JUNTAS TRANSVERSALES Y LONGITUDINALES SONOMERIC-1 MCA. SONNEBORN, QUIMLAR DE IMPERQUIMIA O SIMILAR, ACERO DE REFUERZO PARA BARRA DE AMARRE DE No.6 (3/4") DE 110 CM, DE LONG. A CADA 90 CMS. FY= 4200 KG/CM2 CON SILLETAS DE PROLIPROPILENO INERTE, ACERO DE REFUERZO PARA JUNTA VAR. LISA 2.54 CM. DIAM. DE .40 CM. DE LONGITUD, GRADO 60, SEGUN PROYECTO, CANASTILLA PASAJUNTAS, ENGRASADO DE PASAJUNTAS, RAYADO CON RASTRILLO METALICO PROF. MEDIA 3 CM. SIN EMPALMES VISIBLES, COLOCACION DE LONA PLASTICA, CORTES CON DISCO A PROF.MEDIA 6 CM. TIEMPO OPTIMO DETERMINADO POR LABORATORIO, DESPERDICIOS, MANO DE OBRA, HERRAMIENTAS Y EQUIPO, POR UNIDAD DE OBRA TERMINADA. | M2 | 80
SUMA DE ESTA HOJA
ACUMULADO HASTA ESTA HOJA
NOMBRE DE LA EMPRESA O PERSONA FÍSICA NOMBRE Y FIRMA DEL REPRESENTANTE LEGAL
BANQUETAS Y GUARNICIONES
TRABAJOS PRELIMINARES
PRE05 | DEMOLICIÓN POR MEDIOS MECANICOS DE CONCRETOS SIMPLES (GUARNICIONES, PAVIMENTOS, BANQUETAS, MUROS DE BLOCK, MEDIDOS COMPACTOS, POR MEDIOS MECANICOS, INCLUYE : CARGA Y DESCARGA, ACARREO FUERA DE LA OBRA HASTA EL SITIO DESIGNADO POR EL CONTRATISTA., LIMPIEZA, POR UNIDAD DE OBRA TERMINADA. | M3 | 15.43
PRE06 | SUMINISTRO Y RELLENO DE MATERIAL INERTE APISONADO Y COMPACTADO CON COMPACTADOR MANUAL (BAILARINA) CON MATERIAL BASE HIDRAULICA PRODUCTO DE BANCO COMPACTADAS AL 90% PROCTOR, EN CAPAS DE 15 CM. INCLUYE: INCORPORACION DE AGUA, MATERIAL DE BANCO, ACARREOS, EXTRACCION, CARGA, DESCARGA, REGALIAS, HERRAMIENTA, EQUIPO Y MANO DE OBRA, MEDIDOS COMPACTOS, POR UNIDAD DE OBRA TERMINADA. | M3 | 15.43
GUARNICION, BANQUETAS, PISOS Y RAMPAS
PP01 | GUARNICION DE BANQUETA DE 15x20x40 CMS. CON CONCRETO F'c=200 KG/CM2, INCLUYE: CIMBRA APARENTE METALICA, ACABADO CON VOLTEADOR, CIMBRADO, DESCIMBRADO, ACARREOS, MANIOBRAS, MATERIALES, JUNTAS, REMATES, DESPERDICIOS, HERRAMIENTAS Y MANO DE OBRA. P.U.O.T. | ML | 20
PP02 | BANQUETA DE CONCRETO DE F'c=150 CM2 DE 10 CM DE ESPESOR, CON ACABADO CON BROCHA DE PELO SUAVE,COLADA EN CUADROS ALTERNADOS EN ANCHOS MAXIMOS DE 2.00 M JUNTAS FRÍAS T.M.A. 3/4', INCLUYE: APLICACIÓN DE VOLTEADOR EN REMATES A ZOCLO Y FRONTERAS INTERIOR Y EXTERIOR. | M2 | 40
SUMA DE ESTA HOJA
ACUMULADO HASTA ESTA HOJA
NOMBRE DE LA EMPRESA O PERSONA FÍSICA NOMBRE Y FIRMA DEL REPRESENTANTE LEGAL
PP03 | GUARNICIÓN DE BANQUETA EN RAMPA DE 15X20X30 CMS CON CONCRETO F´C=200 KG/CM2, INCLUYE: CIMBRA APARENTE METALICA, ACABADO CON VOLTEADOR, FORMACION DE TRANSICION ENTRE DIFERENTES ALTURAS, CIMBRADO, DESCIMBRADO, ACARREOS, MANIOBRAS, MATERIALES, JUNTAS, REMATES, DESPERDICIOS, HERRAMIENTAS Y MANO DE OBRA. P.U.O.T. | ML | 12
PP04 | CONSTRUCCIÓN DE RAMPAS VEHICULARES Y PEATONALES, DE 10 CM. DE ESPESOR DE CONCRETO F’C = 250 KG/CM2, CON AGREGADO MÁXIMO DE 20 MM, ACABADO ESCOBILLADO FINO, INCLUYE: MALLA 6X6-4/4 CIMBRADO, DESCIMBRADO, CURADO, ESCOBILLADO, JUNTAS Y O CORTES, ACARREOS Y SOBREACARREOS DENTRO Y FUERA DE LA OBRA, DESPERDICIOS, RETIRO DE DESPERDICIOS FUERA DE LA OBRA Y LIMPIEZA, MANO DE OBRA, MATERIALES, HERRAMIENTAS Y EQUIPO, POR UNIDAD DE OBRA TERMINADA | M2 | 16
PP05 | CONSTRUCCIÓN DE REGISTRO DE 40x60x100 CMS. (INTERIORES) DE TABIQUE ROJO RECOCIDO DE 6x13x26 CMS. INCLUYE; EXCAVACIÓN, RELLENOS COMPACTADOS AL 95% PLANTILLA DE 10 CMS. ESP. DE CONCRETO F'C=100 KG/CM2 ARMADA CON ACERO DE 3/8" DIAM A.C. 30 CMS. AMBOS SENTIDOS, MURO DE TABIQUE Y APLANADO INTERIOR PULIDO CON MORTERO CEMENTO ARENA PROP. 1:3, MEDIA CAÑA DE CONCRETO SIMPLE, DALA DE CERRAMIENTO DE 15x15 CMS. DE CONCRETO F'C=200 KG/CM2, ARMADO CON TRES VARILLAS 3/8" Y ESTRIBOS DE 1/4" @ 20 CMS., TAPA DE 7 CMS. DE ESP. DE CONCRETO F'C=200 KG/CM2, ARMADO CON VARILLAS 3/8" @ 10 CMS. EN AMBOS SENTIDOS, INCLUYE CONTRAMARCO CON ANGULAR DE 1 1/2""1 1/2"x1/4"Y MARCO CON ANGULAR DE 1 1/4"x1 1/4"x 1/4", CIMBRA Y DESCIMBRA, MATERIALES Y MANO DE OBRA, COLOCACION DE TUBO SANITARIO DE 150MM 6" DE 1.50 AMBOS EXTREMOS (ENTRADA Y SALIDA DE REGISTRO) PARA SU POSTERIOR CONEXION A RED MUNICIPAL. | PZA | 2
SUMA DE ESTA HOJA
ACUMULADO HASTA ESTA HOJA
NOMBRE DE LA EMPRESA O PERSONA FÍSICA NOMBRE Y FIRMA DEL REPRESENTANTE LEGAL
PP07 | COLOCACION DE LOGOTIPO DE DISCAPACITADOS EN RAMPAS DE ACCESOS, A BASE DE LOGOTIPO BAJO RELIEVE CON SECCION PROMEDIO DE 40 A 50 CM DE DIAMETRO, INCLUYE: COLOCACION DE MOLDE EN CONCRETO FRESCO PARA MARCADO BAJO RELIEVE, PROTECCION DEL AREA, LIMPIEZA CON AGUA Y JABON Y TODO LO NECESARIO PARA SU CORRECTA EJECUCION. P.U.O.T. | PZA | 4
PORTÓN DE ACCESO PPAL.
ESTRU-01 | SUMINISTRO, COLOCACIÓN Y FIJACIÓN DE PORTÓN H-02 EN ACCESO VEHICULAR, ESTRUCTURA FABRICADA A BASE DE PTR DE 4"X4" DE 4.8 MM. EN MARCO Y 2"X2" 6.35X6.35 CM. EN 2MM DE ESPESOR. EN LA CONFORMACIÓN DE LAS HOJAS INTERIORES DEL PORTÓN, PLACA METALICA PARA SOLDAR BISAGRA DE PORTON, LAMINA ACABADO PULIDO #18 DOBLADO EN PUNTA DIAMANTE, ARRASTRE MAXIMO 2.5 CM. MAX. DE PISO A PORTÓN, INCLUYE: ANGULO HUNDIDO DE 50X50MM., PINES ( PASADOR ) DE 15.8MM DE 80X10CM. BASTIDOR METALICO 2"X2" PTR, COMO SE INDICA EN PROYECTO, CERRADURA DE SEGURIDAD MARCA PHILLIPS MODELO 775, PASADORES, PORTÓN FIJADO A COLUMNA, ANCLAJES, BISAGRAS DE TAJUELA Y BUCHINGDE 18MM DE DIAM. 4 POR HOJA, SELLADOR EN JUNTAS, FONDO EPOXICO, PINTURA ESMALTE ANTICORROSIVA, JALADERAS, DESPERDICIOS, HERRAMIENTA, MANO DE OBRA Y TODO LO NECESARIO PARA SU CORRECTA EJECUCIÓN. DE ACUERDO A PLANOS ACA-04 | M2 | 16.5
INSTALACIONES ELECTRICAS
ELECT-02 | SUMINISTRO Y COLOCACION DE REGISTRO PREFABRICADO DE 60 X 60 X 60 CM. CON TAPA DE CONCRETO INCLUYE: HERRAMIENTA, MANO DE OBRA Y TODO LO NECESARIO PARA SU CORRECTA INSTALACIÓN. P.U.O.T. | PZA | 2
SUMA DE ESTA HOJA
ACUMULADO HASTA ESTA HOJA
NOMBRE DE LA EMPRESA O PERSONA FÍSICA NOMBRE Y FIRMA DEL REPRESENTANTE LEGAL
ELECT-03 | SUMINISTRO Y COLOCACION DE REGISTRO PREFABRICADO DE .80 X .80 X .80 CM. CON TAPA DE CONCRETO INCLUYE: HERRAMIENTA, MANO DE OBRA Y TODO LO NECESARIO PARA SU CORRECTA INSTALACIÓN. P.U.O.T. | PZA | 1
ELECT-04 | SUMINISTRO E INSTALACION DE CABLE THW CAL 12 AWG DE LA MARCA VIAKON O CONDUMEX, NEGRO, HASTA LUMINARIA EN PLAFÓN, INCLUYE , CORTES, DESPERDICIOS, CINTAS Y TODO LO NECESARIO PARA SU CORRECTA INSTALACION. | MTS | 100
ELECT-05 | SUMINISTRO E INSTALACION DE CABLE THW CAL 12 AWG PARA TIERRA, DE LA MARCA VIAKON O CONDUMEX, NEGRO, HASTA LUMINARIA EN PLAFÓN, INCLUYE , CORTES, DESPERDICIOS, CINTAS Y TODO LO NECESARIO PARA SU CORRECTA INSTALACION. | MTS | 100
ELECT-10 | SUMINISTRO E INSTALACION DE INTERRUPTOR TERMOMAGNETICO QO DE 2 POLOS DE 20 AMPS. SEGÚN PROYECTO INCLUYE HERRAMIENTAS, CONEXIONES , IDENTIFICACION DE CIRCUITOS (DIRECTORIO) Y TODO LO NECESARIO PARA SU CORRECTA INSTALACION. | PZA | 2
ELECT-11 | SUMINISTRO Y COLOCACION DE LUMINARIA TIPO DOWNLIGHT COMPACTA PARA EMPOTRAR EN FALSO PLAFÓN CUERPO EN INYECCIÓN DE ALUMINIO ACABADO PINTURA POLIÉSTER EN POLVO DE APLICACIÓN ELECTROSTÁTICA BLANCO MATE Y NIQUEL SATÍN, PANTALLA POLÍMERICA DE ACABADO OPALINO GRADO DE PROTECCIÓN IP50 CON UNA FUENTE DRIVER DE ESTADO SÓLIDO, INTEGRADO VOLTAJE 105-140V~ CORRIENTE DE OPERACIÓN 0.25 AMPS 60HZ FACTOR DE POTENCIA >0.95, POTENCIA 18 W, 1,650 LUMENES ATENUABLE POR FASE (DIMMER). SERIE: FLAT ESTANDAR CATALOGO: L6340-1I0 MARCA MAGG. INCLUYE: INSTALACIÓN PROFESIONAL, HERRAMIENTAS, PRUEBAS Y TODO LO NECESARIO PARA SU CORRECTA INSTALACION. | PZA | 12
HID-01 | RETIRO Y RECOLOCACION DE BOMBA DE AGUA EN CISTERNA INCLUYE: BASE PARA BOMBA, TUBERIA, CODOS, NIPLES, CONEXIONES, TUBO DE 1" PULGADA DE PVC. EN ENTRADA, Y EN SALIDA DE 1/2". COBRE, CONEXIÓN A LINEA ELECTRICA, Y TODO LO NECESARIO PARA SU CORRECTO FUNCIONAMIENTO. | PAQ. | 1
ACUMULADO HASTA ESTA HOJA
NOMBRE DE LA EMPRESA O PERSONA FÍSICA NOMBRE Y FIRMA DEL REPRESENTANTE LEGAL
HID-02 | SUMINISTRO Y COLOCACION DE TOMA DE AGUA DE LA RED GENERAL, PARA ALIMENTAR CISTERNA INCLUYE: MEDIDOR, MARCO, LLAVE DE PASO, LLAVE NARIZ, TUBERIA, CODOS, NIPLES, CONEXIONES, DE 1/2" PILG. GALVANIZADO, Y TODO LO NECESARIO PARA SU CORRECTO FUNCIONAMIENTO. 10 MTS. DE DESARROLLO | PAQ. | 1
ALUMBRADO
AL-008 | RETIRO Y RECOLOCACIÓN DE BASE PARA POSTE, EL MISMO POSTE Y LUMINARIA EXISTENTE,. INCLUYE: CORTE CON DISCO EN CONCRETO, EXCAVACION, NIVELACION, PLOMEO DE BASE, TUERCAS, RONDANAS, EQUIPO, HERRAMIENTA, MANO DE OBRA, RELLENO ALREDEDOR DE LA BASE COMPACTADO, RETIRO DE MATERIAL SOBRANTE, CONCRETO, LIMPIEZA DURANTE Y AL FINALIZAR LOS TRABAJOS Y TODO LO NECESARIO PARA SU CORRECTA INSTALACIÓN. P.U.O.T. | PZA | 1
AL-009 | SUMINISTRO Y COLOCACION DE BASE PARA POSTE CON MEDIDAS DE 40 X 40 DE CORONA X 70 CON BASE DE 60 X 60 CMS., INCLUYE EXCAVACION, NIVELACION, PLOMEO DE BASE, TUERCAS, RONDANAS, EQUIPO, HERRAMIENTA, MANO DE OBRA, RELLENO ALREDEDOR DE LA BASE COMPACTADO, RETIRO DE MATERIAL SOBRANTE, LIMPIEZA DURANTE Y AL FINALIZAR LOS TRABAJOS Y TODO LO NECESARIO PARA SU CORRECTA INSTALACIÓN. P.U.O.T. | PZA | 1
AL-0010 | SUMINISTRO Y COLOCACION DE POSTE CON TUBO NEGRO CON CEDULA 40 DE 7 METROS. INCLUYE: POSTE CON BASE DE PLACA DE ACERO, NIVELACION Y PLOMEO, UNA MANO DE PINTURA ANTICORROSIVA EN COLOR GRIS, DOS MANOS DE PINTURA COLOR INDICADO POR SUPERVISIÓN, HERRAMIENTAS,MANO DE OBRA Y TODO LO NECESARIO PARA SU CORRECTA INSTALACIÓN. P.U.O.T. | PZA | 1
AL-0011 | SUMINISTRO Y COLOCACION DE LUMINARIO SOLAR MOD: LF40A-40W, 6000K, ALUMINIO, MCA. NORTE SOLAR, BRAZO METALICO DE 1.80 M., MATERIALES, MANO DE OBRA, HERRAMIENTA Y EQUIPO. | PZA | 1
SUMA DE ESTA HOJA
ACUMULADO HASTA ESTA HOJA
IVA
T O T A L
NOMBRE DE LA EMPRESA O PERSONA FÍSICA NOMBRE Y FIRMA DEL REPRESENTANTE LEGAL
SUMA DE ESTA HOJA
ACUMULADO HASTA ESTA HOJA
NOMBRE DE LA EMPRESA O PERSONA FÍSICA NOMBRE Y FIRMA DEL REPRESENTANTE LEGAL

## RESUMEN
UBICACION: DURANGO
MUNICIPIO: DURANGO
OBRA: CONSTRUCCIÓN DE ACCESO, BAHIA DE ASCENSO Y DESCENSO, EN CAS DE AVENIDA UNIVERSIDAD, EN DURANGO, DGO.
CLAVE | CONCEPTO | UNID. | CANT. | P.UNIT. | IMPORTE
RESUMEN
CONSTRUCCIÓN DE ACCESO, BAHIA DE ASCENSO Y DESCENSO, EN CAS DE AVENIDA UNIVERSIDAD, EN DURANGO, DGO.
REMODELACION DE FACHADA
ACCESO PRINCIPAL Y AMPLIACION DE CUBIERTA
SEGURIDAD PEATONAL
DEMOLICIÓN DE MURO
RETIRO DE PORTÓN, BARANDAL Y VEGETACIÓN
BARDA EN FACHADA PRINCIPAL
TRABAJOS PRELIMINARES
CIMENTACION
CADENAS Y CASTILLOS
ZAPATAS AISLADAS Y TRABE DE LIGA INFERIOR
COLUMNAS, CASTILLOS, Y TRABES
PRETIL BARDA FACHADA PRINCIPAL
PUERTA DE ACCESO
CARPINTERIA
CANTERA
INSTALACIONES ELECTRICAS
PINTURA
CANCELERIA
PISOS
ASCENSO Y DESCENSO
TERRACERIAS
PAVIMENTOS
BANQUETAS Y GUARNICIONES
TRABAJOS PRELIMINARES
GUARNICION, BANQUETAS, PISOS Y RAMPAS
PORTÓN DE ACCESO PPAL.
INSTALACIONES ELECTRICAS
ALUMBRADO
SUMA DE ESTA HOJA
ACUMULADO HASTA ESTA HOJA
IVA
T O T A L
NOMBRE DE LA EMPRESA O PERSONA FÍSICA NOMBRE Y FIRMA DEL REPRESENTANTE LEGAL
SUMA DE ESTA HOJA
ACUMULADO HASTA ESTA HOJA
NOMBRE DE LA EMPRESA O PERSONA FÍSICA NOMBRE Y FIRMA DEL REPRESENTANTE LEGAL