## CATALOGO
UBICACION: DURANGO
MUNICIPIO: DURANGO, DGO.
OBRA: REHABILITACION DEL CENTRO DE ATENCION SOCIAL LUIS ECHEVERRIA (CAS) EN EL MUNICIPIO DE DURANGO, DGO.
CLAVE | CONCEPTO | UNID. | CANT. | P.UNIT. | IMPORTE
REHABILITACIÓN DEL CENTRO DE ATENCIÓN SOCIAL LUIS ECHEVERRÍA (CAS)
PRELIMINARES
1101 | TRAZO Y NIVELACIÓN DEL TERRENO PLANO POR MEDIOS MANUALES, PARA DESPLANTE DE ESTRUCTURAS, ESTABLECIENDO EJES AUXILIARES, PASOS Y REFERENCIAS. EN ÁREA DE CONSTRUCCIÓN | M2 | 186
1102 | DEMOLICION DE MURO DE TABIQUE EN 14 CMS DE ESPESOR, INCLUYE: CADENAS, CASTILLOS Y ACARREO DE MATERIAL NO UTIL FUERA DE LA OBRA. | M2 | 6
1103.2 | DESMONTAJE DE CANCELERIA METALICA EN INTERIORES, INCLUYE ACARREO FUERA DE LA OBRA DE MATERIAL NO ÚTIL Y ALMACENAJE DE RECUPERABLE INDICADO. | M2 | 6
1103.3 | DESMONTAJE DE TABLERO DE MADERA PARA CANCHA DE USOS MULTIPLES A BASE DE ESTRUCTURA DE TUBO, INCLUYE ACARREO FUERA DE LA OBRA DE MATERIAL NO ÚTIL Y ALMACENAJE DE RECUPERABLE INDICADO. | LOTE | 1
CIMENTACION
CIM-01 | EXCAVACION CON MAQUINA EN MATERIAL TIPO B A CIELO ABIERTO, INCLUYE: CARGA DE MATERIAL NO UTIL A CAMION CON MAQUINA Y ACARREO DEL MATERIAL EN CAMION FUERA DE LA OBRA Y DE LA MANCHA URBANA. | M3 | 78
CIM-02 | ACARREO DE TIERRA O ESCOMBRO EN CAMION HACIA O FUERA DE LA OBRA Y DE LA MANCHA URBANA 6 KM. CARGADO CON PALA DE MANO. | M3 | 85.8
CIM-03 | SUMINISTRO Y RELLENO DE MATERIAL INERTE COMPACTADO CON EQUIPO MECÁNICO EN CAPAS DE 20 CM. DE ESPESOR AL 90% PROCTOR MODIFICADA. | M3 | 39
CIM-04 | PLANTILLA DE CONCRETO HECHO EN OBRA F'c=100 KG/CM2 6 CM DE ESPESOR T.M.A. 1 1/2", INCLUYE: HERRAMIENTA Y MANO DE OBRA. | M2 | 56.51
SUMA DE ESTA HOJA
ACUMULADO HASTA ESTA HOJA
NOMBRE DE LA EMPRESA O PERSONA FÍSICA NOMBRE Y FIRMA DEL REPRESENTANTE LEGAL
CIM-05 | ACERO DE REFUERZO EN CIMENTACION CON VARILLA # 2 F'y=2530 KG/CM2, INCLUYE.:SUMINISTRO., HABILITADO, ARMADO, GANCHOS, DOBLECES, DESPERDICIOS, HERRAMIENTA Y MANO DE OBRA. | KG | 150
CIM-06 | ACERO DE REFUERZO EN MUROS Y COLUMNAS CON VARILLA # 3 FY=4200 KG/CM2, INCLUYE: SUMINISTRO, HABILITADO, ARMADO, GANCHOS, DOBLECES, DESPERDICIOS, SILLETAS, TRASLAPES, HERRAMIENTA Y MANO DE OBRA | KG | 309
CIM-07 | ACERO DE REFUERZO EN CIMENTACION CON VARILLA #4 F'y=4200 KG/CM2, INCLUYE: SUMINISTRO, HABILITADO, ARMADO, GANCHOS, DOBLECES, DESPERDICIOS, TRASLAPES, HERRAMIENTA Y MANO DE OBRA. | KG | 1534
CIM-08 | ACERO DE REFUERZO EN CIMENTACION CON VARILLA #5 F'y=4200 KG/CM2, INCLUYE: SUMINISTRO, HABILITADO, ARMADO, GANCHOS, DOBLECES, DESPERDICIOS, TRASLAPES, HERRAMIENTA Y MANO DE OBRA. | KG | 874
CIM-09 | ACERO DE REFUERZO EN CIMENTACION CON VARILLA #6 F'y=4200 KG/CM2, INCLUYE: SUMINISTRO, HABILITADO, ARMADO, GANCHOS, DOBLECES, DESPERDICIOS, TRASLAPES, HERRAMIENTA Y MANO DE OBRA. | KG | 642
CIM-11 | CIMBRA PARA CIMENTACION CON MADERA DE PINO DE 3a ACABADO COMUN, INCLUYE: CIMBRADO, DESCIMBRADO, HERRAMIENTA Y MANO DE OBRA. | M2 | 176.96
CIM-12 | CADENA DE DESPLANTE Y/O CERRAMIENTO DE 14x20 CM. CON F'C=150 KG/CM2 ARMADA C/4 VAR. # 3 Y ESTRIBOS # 2 A CADA 20 CM. T.M.A. 1 1/2" INCLUYE CIMBRA COMÚN, DESCIMBRADO, COLADO, VIBRADO, CURADO, Y CRUCES DE VARILLA. | ML | 84
CIM-13 | IMPERMEABILIZACION DE CADENA DE DESPLANTE A BASE DE IMPERMEABILIZANTE ACRILICO DIABLO ROJO BASE AGUA. | M2 | 50.4
SUMA DE ESTA HOJA
ACUMULADO HASTA ESTA HOJA
NOMBRE DE LA EMPRESA O PERSONA FÍSICA NOMBRE Y FIRMA DEL REPRESENTANTE LEGAL
CIM-14 | CONCRETO PREMEZCLADO F'C=250 KG/CM2 T.M.A. 1 1/2" EN CIMENTACIÓN, INCLUYE BOMBEO, COLADO, VIBRADO Y CURADO. | M3 | 25.69
CIM-15 | MURETE DE ENRASE EN CIMENTACION DE BLOCK HUECO 20x20x40 CM. EN 2O CM. RELLENO CON CONCRETO F'c=100 KG/CM2 T.M.A. 1 1/2" ASENTADO CON MORTERO COMERCIAL-ARENA 1:4 CON REFUERZO DE VARILLA # 3 A CADA 2 HUECOS, Y UNA HORIZONTAL A CADA 3 HILADAS. | M2 | 84
MUROS, CADENAS Y CASTILLOS
2001 | MURO DE TABIQUE ROJO RECOCIDO 7x14x28 CM., 14 CM. DE ESPESOR, ASENTADO CON MORTERO COMERCIAL-ARENA 1:4, INCLUYE: HERRAMIENTA Y MANO DE OBRA. | M2 | 196.53
2002 | CADENA Y/O CASTILLO DE CONCRETO TIPO K-1 DE 15x20 CM. CON F'C=150 KG/CM2 ARMADO C/4 VAR. # 3 Y ESTRIBOS # 2 A CADA 20 CM. T.M.A. 3/4" INCLUYE CIMBRA COMÚN, DESCIMBRADO, COLADO, VIBRADO, CURADO, Y CRUCES DE VARILLA. | ML | 100
DADOS Y COLUMNAS
CIM-05 | ACERO DE REFUERZO EN CIMENTACION CON VARILLA # 2 F'y=2530 KG/CM2, INCLUYE.:SUMINISTRO., HABILITADO, ARMADO, GANCHOS, DOBLECES, DESPERDICIOS, HERRAMIENTA Y MANO DE OBRA. | KG | 150
CIM-06 | ACERO DE REFUERZO EN MUROS Y COLUMNAS CON VARILLA # 3 FY=4200 KG/CM2, INCLUYE: SUMINISTRO, HABILITADO, ARMADO, GANCHOS, DOBLECES, DESPERDICIOS, SILLETAS, TRASLAPES, HERRAMIENTA Y MANO DE OBRA | KG | 521
CIM-07 | ACERO DE REFUERZO EN CIMENTACION CON VARILLA #4 F'y=4200 KG/CM2, INCLUYE: SUMINISTRO, HABILITADO, ARMADO, GANCHOS, DOBLECES, DESPERDICIOS, TRASLAPES, HERRAMIENTA Y MANO DE OBRA. | KG | 238
SUMA DE ESTA HOJA
ACUMULADO HASTA ESTA HOJA
NOMBRE DE LA EMPRESA O PERSONA FÍSICA NOMBRE Y FIRMA DEL REPRESENTANTE LEGAL
CIM-08 | ACERO DE REFUERZO EN CIMENTACION CON VARILLA #5 F'y=4200 KG/CM2, INCLUYE: SUMINISTRO, HABILITADO, ARMADO, GANCHOS, DOBLECES, DESPERDICIOS, TRASLAPES, HERRAMIENTA Y MANO DE OBRA. | KG | 852
1106 | CIMBRA EN MUROS Y COLUMNAS APARENTE CON TRIPLAY DE PINO DE 16 MM, INCLUYE: HABILITADO., CIMBRADO, DESCIMBRADO, CHAFLANES Y OCHAVOS. | M2 | 55.68
C-11 | CONCRETO F'c=250 KG/CM2, EN MUROS Y COLUMNAS CON CEMENTO NORMAL T.M.A. 3/4" ELABORADO EN OBRA CON MÁQUINA REVOLVEDORA, INCLUYE COLADO, VIBRADO Y CURADO DURANTE 7 DÍAS. | M3 | 5.05
LOSAS Y TRABES
2001.1 | CIMBRA PARA LOSAS Y TRABES DE 1er. NIVEL APARENTE CON TRIPLAY DE PINO DE 16 MM INCL. HABILITADO, ARMADO, CIMBRADO Y DESCIMBRADO | M2 | 394.88
2002.1 | CONCRETO PREMEZCLADO F’C=250 KG/CM2, T.M.A. ¾” TRITURADO EN LOSA Y TRABES HASTA 10.00 M. DE ALTURA, INCLUYE: COLADO, BOMBREO, VIBRADO Y CURADO. | M3 | 66.87
2003 | SUMINISTRO HABILITADO Y ARMADO DE MALLA DE ACERO 66-10-10 EN LOSA., INCLUYE: HERRAMIENTA Y MANO DE OBRA. | M2 | 166.72
CIM-00 | ACERO DE REFUERZO EN CIMENTACION CON VARILLA # 2 F'y=2530 KG/CM2, INCLUYE.:SUMINISTRO., HABILITADO, ARMADO, GANCHOS, DOBLECES, DESPERDICIOS, HERRAMIENTA Y MANO DE OBRA. | KG | 218
LOS-00 | ACERO DE REFUERZO EN LOSAS CON VARILLA # 3 FY=4200 KG/CM2, INCLUYE: SUMINISTRO, HABILITADO, ARMADO, GANCHOS, DOBLECES, DESPERDICIOS, SILLETAS Y TRASLAPES, HERRAMIENTA Y MANO DE OBRA. | KG | 1008
SUMA DE ESTA HOJA
ACUMULADO HASTA ESTA HOJA
NOMBRE DE LA EMPRESA O PERSONA FÍSICA NOMBRE Y FIRMA DEL REPRESENTANTE LEGAL
LOS-01 | ACERO DE REFUERZO EN LOSAS CON VARILLA # 4 FY=4200 KG/CM2, INCLUYE: SUMINISTRO, HABILITADO, ARMADO, GANCHOS, DOBLECES, DESPERDICIOS, SILLETAS, TRASLAPES, HERRAMIENTA Y MANO DE OBRA. | KG | 988.57
LOS-02 | ACERO DE REFUERZO EN LOSAS CON VARILLA # 5 FY=4200 KG/CM2, INCLUYE: SUMINISTRO, HABILITADO, ARMADO, GANCHOS, DOBLECES, DESPERDICIOS, SILLETAS, TRASLAPES, HERRAMIENTA Y MANO DE OBRA. | KG. | 131
LOS-04 | SUMINISTRO Y COLOCACION DE CASETON DE POLIESTIRENO DE 40x50x10, INCLUYE: LA COLOCACION DE CRUCETAS DE VARILLA DE # 2, HERRAMIENTA Y MANO DE OBRA. | PZA | 426
AZOTEA
06026-10 | SUMINISTRO Y COLOCACIÓN DE IMPERMEABILIZANTE PREFABRICADO SBS DE 4.0 MM. DE ESPESOR CON REFUERZO DE FIBRA DE POLIESTER Y ACABADO CON GRAVILLA COLOR TERRACOTA O EQUIVALENTE (SEGÚN ESPECIFICACIONES), ADHERIDO POR TERMOFUSIÓN, INCLUYE: APLICACION DE SELLO EMULTEX TAPAPORO Y UNA APLICACION DE ASFALTEX 500 APLICADO EN CALIENTE COMO RIEGO DE LIGA, MANO DE OBRA, EQUIPO, HERRAMIENTA, ELEVACIONES DE MATERIAL, IMPRIMACIÓN, CALAFATEO DE POSIBLES FISURAS, ACARREOS DENTRO Y FUERA DE LA OBRA, LIMPIEZA DE ÁREAS DE TRABAJO, GARANTÍA POR 8 AÑOS. P.U.O.T. | M2 | 166.72
6042 | SUMINISTRO Y COLOCACION DE CANALON DE LAMINA GALVANIZADA CAL. N° 20 CON 66 CM. DE DESARROLLO, INCLUYE: FIJACION, DOBLECES, TORNILLOS,SILICON,HERRAMIENTA Y MANO DE OBRA. | ML | 18
S/C-BAJADA | BAJADA DE AGUA PLUVIAL CON TUBO DE PVC 4" DE DIAM. CON UN DESARROLLO DE 3.80 MTS. INCLUYE: MATERIALES MENORES Y MANO DE OBRA PARA SU CORRECTA INSTALACION. | B.A.P | 2
SUMA DE ESTA HOJA
ACUMULADO HASTA ESTA HOJA
NOMBRE DE LA EMPRESA O PERSONA FÍSICA NOMBRE Y FIRMA DEL REPRESENTANTE LEGAL
APLANADOS
12004 | APLANADO FINO EN MUROS Y PLAFONES CON MORTERO COMERCIAL-ARENA 1:4 CON ESPESOR PROM. DE 2 CM.. A PLOMO Y REGLA, ACABADO CON LLANA DE MADERA Y FLOTEADO CON ESPONJA APLICANDO VOLTEADOR EN REMATES, INCLUYE FILETES | M2 | 206.53
12008 | APLANADO DE YESO EN PLAFONES A REGLA Y NIVEL MORTERO YESO AGUA CON ESPESOR DE 1.5 CM., INCLUYE: HERRAMIENTA Y MANO DE OBRA. | M2 | 245.34
PORCELANITE-A1 | SUMINISTRO Y COLOCACION DE AZULEJO CANDY COLOR NUBE DE 20X20, COLOCADO A HUESO CON BOQUILLA SIN ARENA, INCLUYE REPELLADO CON MORTERO COMERCIAL ARENA PROP. 1:4 A PLOMO Y REGLA, MATERIALES, ANDAMIOS, DESPERDICIOS, LIMPIEZA, MANO DE OBRA Y HERRAMIENTA. | M2 | 12.54
13003 | PINTURA VINIL-ACRÍLICA INTERIOR-EXTERIOR EN MUROS Y PLAFONES APLANADOS CON MEZCLA DE CEMENTO, TRABAJO TERMINADO. | M2 | 451.87
INSTALACION HIDRO-SANITARIA
9003 | SALIDA PARA LAVABO O VERTEDERO CON TUBO HIDRAULICO DE COBRE TIPO "M" Y SANITARIO DE P.V.C. | SAL | 2
9142 | SALIDA PARA LLAVE NARIZ CON TUBO DE COBRE TIPO "M", INCLUYE LLAVE | SAL | 1
9001 | SALIDA PARA MUEBLE SANITARIO CON TUBO HIDRAULICO DE COBRE TIPO "M" Y TUBO SANITARIO DE P.V.C. CON CAMPANA ANGER Y LISO INCLUYE VÁLVULA DE CONTROL GENERAL Y PRUEBA DE PRESIÓN. | SAL | 3
S/C-60-S | SALIDA PARA COLADERA CON TUBO SANITARIO DE P.V.C. INCLUYE: PRUEBAS MANO DE OBRA Y HERRAMIENTA. | SAL | 1
9015 | SUMINISTRO Y COLOCACION DE W.C. HELVEX DRAKAR, INCLUYE, PIJAS, CUELLO DE CERA, ACCESORIOS DE BRONCE, ASIENTO Y TAPA DE P.V.C. Y PRUEBAS. | PZA | 3
SUMA DE ESTA HOJA
ACUMULADO HASTA ESTA HOJA
NOMBRE DE LA EMPRESA O PERSONA FÍSICA NOMBRE Y FIRMA DEL REPRESENTANTE LEGAL
EC-01 | SUMINISTRO Y COLOCACION DE LAVABO VENUS SOBRECUBIERTA REDONDO HUESO, INCLUYE: TUBOS FLEXIBLES, CONTRAREJILLA Y CESPOL CROMADOS, PRUEBAS, HERRAMIENTA Y MANO DE OBRA. | PZA | 2
MON-005-01 | SUMINISTRO Y COLOCACION DE LLAVE MEZCLADORA PARA LAVABO MONOMANDO 17 X 16 X 14 CM ACERO INOXIDABLE, INCLUYE: HERRAMIENTA Y MANO DE OBRA. | PZA | 2
IHS-03-01 | SUMINISTRO Y COLOCACIÓN DE DOSIFICADOR DE JABON LIQUIDO MANUAL DE PLASTICO JOFEL MODELO: AC70300AU, INCLUYE: MANO DE OBRA Y HERRAMIENTA. | PZA | 1
TK-009-01 | SUMINISTRO Y COLOCACIÓN DE DESPACHADOR DE PAPEL HIGIÉNICO PLÁSTICO PLATA JOFEL MOD.AE57030AU , INCLUYE: MANO DE OBRA Y HERRAMIENTA, PARA SU COLOCACION EN MAMPARA O MURO. | PZA | 2
DE-TO-002 | SUMINISTRO Y COLOCACIÓN DE DESPACHADOR DE TOALLA INTERDOBLADA DE PLÁSTICO NEGRO JOFEL MOD.AH35900AU INCLUYE: MANO DE OBRA Y HERRAMIENTA, PARA SU COLOCACION EN MAMPARA O MURO. | PZA | 2
9047 | SUMINISTRO Y COLOCACIÓN DE BARRA HOCKEY DERECHA DE 70 CMS, MOD. B-700-S, MARCA HELVEX, FIJADA A MURO SEGÚN PROYECTO | PZA | 1
9047.1 | SUMINISTRO Y COLOCACIÓN DE BARRA HOCKEY IZQUIERDA DE 81X35 CMS, MOD. B-062-S, MARCA HELVEX, FIJADA A MURO SEGÚN PROYECTO | PZA | 1
S/C-14 | SUMINISTRO E INSTALACIÓN DE MAMPARA BASE POLICARBONATO BLANCO LECHOSO, PERFILES DE 3¨ Y TUBO CUADRADO DE 1 ¾¨, ALUMINIO ANODIZADO | M2 | 7
9061 | SUMINISTRO Y COLOCACION DE COLADERA HELVEX N° 25 PARA PISOS INCLUYE: MATERIALES MENORES Y MANO DE OBRA PARA SU CORRECTA COLOCACION Y FUNCIONAMIENTO. | PZA | 1
SUMA DE ESTA HOJA
ACUMULADO HASTA ESTA HOJA
NOMBRE DE LA EMPRESA O PERSONA FÍSICA NOMBRE Y FIRMA DEL REPRESENTANTE LEGAL
9096 | REGISTRO DE 60x40x80 CON BLOCK DE CEMENTO O TABIQUE ROJO RECOCIDO, APLANADO INTERIOR ,INCLUYE TAPA DE CONCRETO CON MARCO Y CONTRAMARCO DE METAL DE 3/16"x 1 1/4", CADENA PERIMETRAL DE CONCRETO DE 14x14 CM., ARMADA C/4 VARILLAS #3 Y ESTRIBOS #2 A CADA 25 CM. Y PINTURA VINÍLICA EN BROCAL | PZA | 2
HERRERIA Y CANCELERIA
07026-1 | SUMINISTRO Y COLOCACION DE CANCELERIA DE ALUMINIO ANODIZADO NATURAL DE 3"MATE EN EXTERIORES, INCLUYE CRISTAL CLARO 6 MM. | M2 | 9.6
HERR-00 | SUMINISTRO Y COLOCACION DE PUERTA DE HERRERIA A BASE DE BASTIDOR DE PTR DE 1/2" X 3" CAL. 14, CON REJILLAS DE SOLERA TIPO LOUVRE DE 1 1/4" X 1/8" PINTURA BLANCA ESMALTE MATE, INCLUYE FONDO Y PINTURA CHAPA Y BISAGRAS | PZA | 1
CARPINTERIA
PTA-3 | SUMINISTRO Y COLOCACION DE PUERTA P-1 DE 1.00 X 2.15 MTS. DE TAMBOR DE MADERA CON BASTIDOR DE MADERA DE PINO CON FORROS DE MELAMINA COLORES ESPECIFICADOS EN ESQUEMA, CHAPA LINEA ECONOMICA MODELO NOGAL COLOR CROMO MATE MARCA PHILLIPS. | PZA | 1
PISOS
PIS-00 | FIRME DE CONCRETO SIMPLE F'c=150 KG/CM2 DE 10 CM DE ESPESOR T.M.A. 3/4" | M2 | 166.72
PIS-01 | SUMINISTRO Y COLOCACION DE PISO COLECCIÓN CASSAL MOD. BOUTIQUE DE 40X40, COLOR CEMENTO, ASENTADA CON PEGAZULEJO COLOR BLANCO, INCLUYE TRAZO Y NIVELACION DE PISO CON MORTERO CEM-ARENA 1:4, JUNTA A HUESO CON BOQUILLA CON ARENA COLOR BLANCO, MARCA CREST. | M2 | 166.72
PIS-02 | ZOCLO COLECCIÓN CASSAL MODELO BOUTIQUE COLOR CEMENTO. | M.L. | 84.6
13024 | LIMPIEZA DE PISOS CON AGUA Y CEPILLO DE RAÍZ. | M2 | 166.72
SUMA DE ESTA HOJA
ACUMULADO HASTA ESTA HOJA
NOMBRE DE LA EMPRESA O PERSONA FÍSICA NOMBRE Y FIRMA DEL REPRESENTANTE LEGAL
INSTALACION ELECTRICA
ALIMENTADOR A CENTRO DE CARGA
AL-1 | SUMINISTRO E INSTALACION DE CENTRO DE CARGA DE 16 ESPACIOS 3 FASES 4 HILOS CAT QO320L125G INCLUYE: FRENTE | PZA | 1
QL-2 | SUMINISTRO E INSTALACION DE INTERRUPTOR TERMOMAGNETICO TIPO QO 115 1 POLO 15 AMPERES | PZA | 5
AL-3 | SUMINISTRO E INSTALACION DE INTERRUPTOR TERMOMAGNETICO TIPO QO 120 1 POLO 20 AMPERES | PZA | 1
AL-4 | SUMINISTRO E INSTALACION DE INTERRUPTOR TERMOMAGNETICO TIPO QO 3 POLOS 40 AMPERES | PZA | 1
AL-5 | SUMINISTRO E INSTALACION DE REGISTRO ALCO DE 40X40X16 CMS | PZA | 1
INSTALACION DE ALUMBRADO
IE-0001 | SUMINISTRO E INSTALACIÓN DE SALIDA PARA LUMINARIA, A BASE DE TUBO PARED DELGADA GALVANIZADO DE 1/2" Y 3/4", CABLE THW CAL 12 AWG COLOR NEGRO U OTRO COLOR PARA FASES EXCEPTO VERDE,GRIS, O BLANCO Y COLOR BLANCO PARA NEUTRO MARCAS CONDUMEX,VIAKON O LATINCASA, UNCABLE DE COBRE DESNUDO CAL 12 PARA TIERRA FISICA MARCA IUSA O SIMILAR ,COLOCADA EN TODOS LOS REGISTROS NO EN LA TAPA ,CON TERMINAE DE OJILLO CAL 12 Y TORNILLO , INCLUYE: TUBERIA, CODOS, COPLES, CONECTORES, REGISTROS DE 4X4 , ABRAZADERAS, SOPORTERIA EN LA CAJA DE CONEXIONES Y EN CANALIZACION A CADA 1.5 MTS MAXIMO SE INCLUYE CINTA DE AISLAR, CONEXIÓN, Y LO NECESARIO PARA SU CORRECTO FUNCIONAMIENTO RESPECTO. | PZA | 38
SUMA DE ESTA HOJA
ACUMULADO HASTA ESTA HOJA
NOMBRE DE LA EMPRESA O PERSONA FÍSICA NOMBRE Y FIRMA DEL REPRESENTANTE LEGAL
IE-002 | SUMINISTRO E INSTALACIÓN DE SALIDA PARA APAGADOR SENCILLO Y TAPA DE 1 UNIDAD LINEA MODUS A BASE DE TUBO PARED DELGADA GALVANIZADO DE 1/2" Y 3/4", CABLE THW CAL 12 AWG COLOR NEGRO U OTRO COLOR PARA FASES EXCEPTO VERDE,GRIS, O BLANCO Y COLOR BLANCO PARA NEUTRO MARCAS CONDUMEX,VIAKON O LATINCASA, UN CABLE DE COBRE DESNUDO CAL 12 PARA TIERRA FISICA MARCA IUSA O SIMILAR ,COLOCADA EN TODOS LOS REGISTROS NO EN LA TAPA ,CON TERMINAL DE OJILLO CAL 12 Y TORNILLO , INCLUYE: EL APAGADOR Y TAPA ,NIVELADO , TUBERIA, CODOS, COPLES, CONECTORES, REGISTROS DE 2X4 REFORZADO, ABRAZADERAS, SOPORTERIA EN LA CAJA DE CONEXIONES Y EN CANALIZACION A CADA 1.5 MTS MAXIMO SE INCLUYE CINTA DE AISLAR, CONEXIÓN, Y LO NECESARIO PARA SU CORRECTO FUNCIONAMIENTO RESPECTO. | PZA | 4
IE-0011 | SUMINISTRO E INSTALACIÓN DE SALIDA PARA 3 APAGADORES SENCILLOS Y TAPA DE 1 UNIDAD LINEA MODUS A BASE DE TUBO PARED DELGADA GALVANIZADO DE 1/2" Y 3/4", CABLE THW CAL 12 AWG COLOR NEGRO U OTRO COLOR PARA FASES EXCEPTO VERDE,GRIS, O BLANCO Y COLOR BLANCO PARA NEUTRO MARCAS CONDUMEX,VIAKON O LATINCASA, UN CABLE DE COBRE DESNUDO CAL 12 PARA TIERRA FISICA MARCA IUSA O SIMILAR ,COLOCADA EN TODOS LOS REGISTROS NO EN LA TAPA ,CON TERMINAE DE OJILLO CAL 12 Y TORNILLO , INCLUYE: APAGADORES Y TAPA ,NIVELADO , TUBERIA, CODOS, COPLES, CONECTORES, REGISTROS DE 2X4 REFORZADO, ABRAZADERAS, SOPORTERIA EN LA CAJA DE CONEXIONES Y EN CANALIZACION A CADA 1.5 MTS MAXIMO SE INCLUYE CINTA DE AISLAR, CONEXIÓN, Y LO NECESARIO PARA SU CORRECTO FUNCIONAMIENTO RESPECTO. | PZA | 2
SUMA DE ESTA HOJA
ACUMULADO HASTA ESTA HOJA
NOMBRE DE LA EMPRESA O PERSONA FÍSICA NOMBRE Y FIRMA DEL REPRESENTANTE LEGAL
IE-0003 | SUMINISTRO E INSTALACIÓN DE SALIDA PARA CONTACTO DOBLE POLARIZADO DE 15AMP 127 VOLTS,CAT CO270M, INCLUYE CONTACTO Y TAPA A BASE DE TUBO PARED DELGADA GALVANIZADO DE 1/2" Y 3/4", CABLE THW CAL 12 AWG COLOR NEGRO U OTRO COLOR PARA FASES EXCEPTO VERDE,GRIS, O BLANCO Y COLOR BLANCO PARA NEUTRO MARCAS CONDUMEX,VIAKON O LATINCASA, UNCABLE DE COBRE DESNUDO CAL 12 PARA TIERRA FISICA MARCA IUSA O SIMILAR ,COLOCADA EN TODOS LOS REGISTROS NO EN LA TAPA ,CON TERMINAE DE OJILLO CAL 12 Y TORNILLO , INCLUYE: TUBERIA, CODOS, COPLES, CONECTORES, REGISTROS DE 2X4 , ABRAZADERAS, SOPORTERIA EN LA CAJA DE CONEXIONES Y EN CANALIZACION A CADA 1.5 MTS MAXIMO SE INCLUYE CINTA DE AISLAR, CONEXIÓN, Y LO NECESARIO PARA SU CORRECTO FUNCIONAMIENTO RESPECTO. | PZA | 10
IE-0010 | SUMINISTRO E INSTALACIÓN DE SALIDA PARA CONTACTO DOBLE POLARIZADO DE 15AMP 127 VOLTS,CAT COGFC115 CON PROTECCION DE FALLA DE FASE A TIERRA ICFT,INCLUYE CONTACTO Y TAPA A BASE DE TUBO PARED DELGADA GALVANIZADO DE 1/2" Y 3/4", CABLE THW CAL 12 AWG COLOR NEGRO U OTRO COLOR PARA FASES EXCEPTO VERDE,GRIS, O BLANCO Y COLOR BLANCO PARA NEUTRO MARCAS CONDUMEX,VIAKON O LATINCASA, UNCABLE DE COBRE DESNUDO CAL 12 PARA TIERRA FISICA MARCA IUSA O SIMILAR ,COLOCADA EN TODOS LOS REGISTROS NO EN LA TAPA ,CON TERMINAE DE OJILLO CAL 12 Y TORNILLO , INCLUYE: TUBERIA, CODOS, COPLES, CONECTORES, REGISTROS DE 2X4 , ABRAZADERAS, SOPORTERIA EN LA CAJA DE CONEXIONES Y EN CANALIZACION A CADA 1.5 MTS MAXIMO SE INCLUYE CINTA DE AISLAR, CONEXIÓN, Y LO NECESARIO PARA SU CORRECTO FUNCIONAMIENTO RESPECTO. | PZA | 1
SUMA DE ESTA HOJA
ACUMULADO HASTA ESTA HOJA
NOMBRE DE LA EMPRESA O PERSONA FÍSICA NOMBRE Y FIRMA DEL REPRESENTANTE LEGAL
IE-0005 | SUMINISTRO E INSTALACIÓN DE BAJANTE Y CONTACTO COLGANTE Y CLAVIJA USO RUDO 515CR ,515PR 15 AMPERES CONEXION A TIERRA 125 VOLTS , A BASE DE , CABLE USO RUDO DE 3X12 INCLUYE CONECTPORES US RUDO MARCAS CONDUMEX,VIAKON O LATINCASA, , CONECTORES, REGISTROS DE 4X4 , ABRAZADERAS, SOPORTERIA EN LA CAJA DE CONEXIONES INCLUYE CINTA DE AISLAR, CONEXIÓN, Y LO NECESARIO PARA SU CORRECTO FUNCIONAMIENTO RESPECTO. | PZA | 20
IE-0006 | SUMINISTRO E INSTALACIÓN DE SALIDA PARA CONTACTO COLGANTE INCLUYE TUBO PARED DELGADA GALVANIZADO DE 1/2" Y 3/4", CABLE THW CAL 12 AWG COLOR NEGRO U OTRO COLOR PARA FASES EXCEPTO VERDE,GRIS, O BLANCO Y COLOR BLANCO PARA NEUTRO MARCAS CONDUMEX,VIAKON O LATINCASA, UNCABLE DE COBRE DESNUDO CAL 12 PARA TIERRA FISICA MARCA IUSA O SIMILAR ,COLOCADA EN TODOS LOS REGISTROS NO EN LA TAPA ,CON TERMINAE DE OJILLO CAL 12 Y TORNILLO , INCLUYE: TUBERIA, CODOS, COPLES, CONECTORES, REGISTROS DE 2X4 , ABRAZADERAS, SOPORTERIA EN LA CAJA DE CONEXIONES Y EN CANALIZACION A CADA 1.5 MTS MAXIMO SE INCLUYE CINTA DE AISLAR, CONEXIÓN, Y LO NECESARIO PARA SU CORRECTO FUNCIONAMIENTO RESPECTO. | PZA | 20
SUMA DE ESTA HOJA
ACUMULADO HASTA ESTA HOJA
NOMBRE DE LA EMPRESA O PERSONA FÍSICA NOMBRE Y FIRMA DEL REPRESENTANTE LEGAL
IE-0007 | SUMINISTRO E INSTALACIÓN DE LUMINARIA TIPO DOWNLIGHT COMPACTA PARA EMPOTRAR EN FALSO PLAFON ,PANTALLA POLIMERICA IP 50 CON FUENTE DE ESTADO SOLIDO INTEGRADO, VOLTAJE 105-140 VOLTS,18 WATTS ATENUABLE SERIE FLAT ESTANDAR CATALOGO 16340-1/0 INCLUYE CINTA DE AISLAR, CONEXIÓN, Y LO NECESARIO PARA SU CORRECTO FUNCIONAMIENTO RESPECTO. | PZA | 6
IE-0008 | SUMINISTRO E INSTALACIÓN DE LUMINARIA DE EMPOTAR TIPO LEDS 60 W,127 VOLTS ACABADO NIQUEL SATIN CAT LTLLED-3280-2/65 MODELO OREMBURGO III INCLUYE CINTA DE AISLAR, CONEXIÓN, Y LO NECESARIO PARA SU CORRECTO FUNCIONAMIENTO RESPECTO. | PZA | 24
IE-009 | SUMINISTRO E INSTALACIÓN DE LUMINARIA DE EMPOTAR TIPO LEDS 24 W,127 VOLTS ACABADO NIQUEL SATIN CAT 24LTLLED-3140-V658 MODELO OREMBURGO III INCLUYE CINTA DE AISLAR, CONEXIÓN, Y LO NECESARIO PARA SU CORRECTO FUNCIONAMIENTO RESPECTO. | PZA | 8
SUMA DE ESTA HOJA
ACUMULADO HASTA ESTA HOJA
IVA
T O T A L
NOMBRE DE LA EMPRESA O PERSONA FÍSICA NOMBRE Y FIRMA DEL REPRESENTANTE LEGAL
SUMA DE ESTA HOJA
ACUMULADO HASTA ESTA HOJA
NOMBRE DE LA EMPRESA O PERSONA FÍSICA NOMBRE Y FIRMA DEL REPRESENTANTE LEGAL

## RESUMEN
UBICACION: DURANGO
MUNICIPIO: DURANGO, DGO.
OBRA: REHABILITACION DEL CENTRO DE ATENCION SOCIAL LUIS ECHEVERRIA (CAS) EN EL MUNICIPIO DE DURANGO, DGO.
CLAVE | CONCEPTO | UNID. | CANT. | P.UNIT. | IMPORTE
RESUMEN
REHABILITACIÓN DEL CENTRO DE ATENCIÓN SOCIAL LUIS ECHEVERRÍA (CAS)
PRELIMINARES
CIMENTACION
MUROS, CADENAS Y CASTILLOS
DADOS Y COLUMNAS
LOSAS Y TRABES
AZOTEA
APLANADOS
INSTALACION HIDRO-SANITARIA
HERRERIA Y CANCELERIA
CARPINTERIA
PISOS
INSTALACION ELECTRICA
ALIMENTADOR A CENTRO DE CARGA
INSTALACION DE ALUMBRADO
SUMA DE ESTA HOJA
ACUMULADO HASTA ESTA HOJA
IVA
T O T A L
NOMBRE DE LA EMPRESA O PERSONA FÍSICA NOMBRE Y FIRMA DEL REPRESENTANTE LEGAL
SUMA DE ESTA HOJA
ACUMULADO HASTA ESTA HOJA
NOMBRE DE LA EMPRESA O PERSONA FÍSICA NOMBRE Y FIRMA DEL REPRESENTANTE LEGAL