## FORMA E-7
CATALOGO DE CONCEPTOS Y CANTIDADES DE OBRA
FECHA DE ELABORACION
CONCURSO No:
ESTADO
OBRA: | CONSTRUCCIÓN DEL PUENTE COLGANTE LAS ANIMAS, EN EL MUNICIPIO DE RODEO, DGO.
INCISO | DESCRIPCION | UNIDAD | CANTIDAD DE OBRA | PRECIO UNITARIO |  | IMPORTE
|  |  |  | CON LETRA | CON NUMERO
SUBESTRUCTURA
CIMENTACIÓN EN APOYOS Y ANCLAJES
N-CTR-CAR-1.02.003/04 | CONCRETO HIDRAULICO
a).- | PLANTILLA DE CONCRETO f'c= 100 KG/CM2 ESPESOR DE 5 CMS INC: NIVELACIÓN DEL TERRENO, COLADO Y REGLEADO, P.U.O.T. | M3 | 15.5
b).- | CONCRETO HIDRÁULICO EN CIMENTACIÓN DE APOYOS Y ANCLAJES LATERALES, f'c= 250 KG/CM2 T.M.A. 3/4" , INC: CIMBRADO, COLADO, VIBRADO, DESCIMBRADO Y CURADO, P.U.O.T. | M3 | 128
N-CTR-CAR-1.02.004/02 | ACERO PARA CONCRETO HIDRAULICO
a).- | ACERO DE REFUERZO DE FY=4200 KG/CM2 (APOYOS Y ANCLAJES). | KG | 5550
ESTRUCTURA METÁLICA
N-CTR-CAR-1.02.008/01 | ESTRUCTURAS DE ACERO
a).- | SUMINISTRO DE ESTRUCTURA METÁLICA, PERFILES ESTRUCTURALES A500 (HSS CUADRADO 16"x16", HSS CUADRADO 12"x12", PTR 4"x4", INCLUYE: FLETES, MATERIALES. | KG | 10150
b).- | HABILITADO, MONTAJE Y NIVELACION DE ESTRUCTURA METÁLICA, PERFILES ESTRUCTURALES A500 (HSS CUADRADO 16"x16", HSS CUADRADO 12"x12", PTR 4"x4", INCLUYE: TORNILLERIA, SOLDADURA E-70 Y E-60 DESDE 1/8" A 3/4", APLICACION DE FONDO ANTICORROSIVO Y PINTURA DE ESMALTE, ELEVACIONES, CORTES, DESPERDICIOS, MERMAS, MANIOBRAS, HERRAMIENTAS Y MANO DE OBRA. TRABAJO TERMINADO, ACARREOS DE MATERIALES NECESARIOS EN CARRETILLA HASTA 200 MTS. DE DISTANCIA. | KG | 10150
PARCIAL
| NOMBRE DE LA EMPRESA O PERSONA FISICA |  |  | NOMBRE Y CARGO DEL SIGNATARIO
c).- | SUMINISTRO DE CABLE DE ACERO ESTRUCTURAL (TORON) PRINCIPAL DE 1 1/2" DIÁMETRO SERIE 6 x 19 (2 CABLES POR EXTREMO), TRENZADO CON 6 CABLES Ó MAS. | KG | 3580
d).- | HABILITADO Y COLOCACION DE CABLE DE ACERO ESTRUCTURAL (TORON) PRINCIPAL DE 1 1/2" DIÁMETRO SERIE 6 x 19 (2 CABLES POR EXTREMO), TRENZADO CON 6 CABLES Ó MAS, INCLUYE TENDIDO, MANIOBRAS, TENSADO, AMARRES, REMATES, HERRAJES, P.U.O.T. | KG | 3580
e).- | SUMINISTRO DE CABLE DE ACERO ESTRUCTURAL (PENDOLAS) DE 5/8" DIÁMETRO SERIE 6 x 19, TRENZADO CON 6 CABLES Ó MAS. | KG | 450
f).- | HABILITADO Y COLOCACION DE CABLE DE ACERO ESTRUCTURAL (PENDOLAS) DE 5/8" DIÁMETRO SERIE 6 x 19, TRENZADO CON 6 CABLES Ó MAS, INCLUYE TENDIDO, MANIOBRAS, TENSADO, AMARRES, REMATES, HERRAJES, P.U.O.T. | KG | 450
g).- | SUMINISTO Y FABRICACIÓN DE CARROS DE DILATACIÓN PARA CABLE DE ACERO ESTRUCTURAL (TORON) PRINCIPAL DE ø 1 1/2", P.U.O.T. | PZA | 6
h).- | COLOCACION DE CARROS DE DILATACIÓN PARA CABLE DE ACERO ESTRUCTURAL (TORON) PRINCIPAL DE ø 1 1/2", P.U.O.T. | PZA | 6
PARCIAL
| NOMBRE DE LA EMPRESA O PERSONA FISICA |  |  | NOMBRE Y CARGO DEL SIGNATARIO
CALZADA
N-CTR-CAR-1.02.008/01 | ESTRUCTURAS DE ACERO
i).- | SUMINISTRO Y FABRICACION DE BASTIDOR DE ACERO PARA SOPORTE DE CALZADA, A BASE DE SOLERA ROLADA DE 5" x 1/4" (L=3.95ml), PLACA DE ACERO 1.27 CMS DE ESPESOR Y VARILLA CORRUGADA ø1" PARA SUJECIÓN DE PENDOLAS, SEGÚN PLANO DE PROYECTO, INCLUYE: ANDAMIAJE, AMARRES, DESPERDICIOS, FLETES, ACARREOS, HERRAMIENTA Y MANO DE OBRA, P.U.O.T. | PZA | 52
j).- | COLOCACION DE BASTIDOR DE ACERO PARA SOPORTE DE CALZADA, A BASE DE SOLERA ROLADA DE 5" x 1/4" (L=3.95ml), PLACA DE ACERO 1.27 CMS DE ESPESOR Y VARILLA CORRUGADA ø1" PARA SUJECIÓN DE PENDOLAS, SEGÚN PLANO DE PROYECTO, INCLUYE: ANDAMIAJE, AMARRES, DESPERDICIOS, FLETES, ACARREOS, HERRAMIENTA Y MANO DE OBRA, P.U.O.T. | PZA | 52
E.P.1 a).- | TABLON DE MADERA DE PINO 3" x 8" x 8ft. PARA BASTIDOR DE ACERO, TRATADA CON SALES HIDROSOLUBLES, ESTUFADA DE PINO DE 2a Y MEJOR CALIDAD, IINCLUYE: CORTES, PERNOS DE SUJECIÓN (ø1/2" x 15cm), SELLADOR ACRILICO PARA MADERAS Y TODO LO NECESARIO PARA SU CORRECTA EJECUCION. | PT | 1540
E.P.1 a).- | TABLON DE MADERA DE PINO 3" x 8" x 8ft. PARA ENTRAMADO DE CALZADA, TRATADA CON SALES HIDROSOLUBLES, ESTUFADA DE PINO DE 2a Y MEJOR CALIDAD, IINCLUYE: CORTES, PERNOS DE SUJECIÓN (ø1/2" x 20cm), SELLADOR ACRILICO PARA MADERAS Y TODO LO NECESARIO PARA SU CORRECTA EJECUCION. | PT | 4500
N-CTR-CAR-1.02.005/00 | ACERO ESTRUCTURAL Y ELEMENTOS METALICOS
a).- | SUMINISTRO DE TUBO DE ACERO CED 40 DE 1 1/2" x 4.05 kg/ml, PARA PASAMANOS EN CALZADA DE PASO PEATONAL, INCLUYE FLETES | KG | 965
PARCIAL
| NOMBRE DE LA EMPRESA O PERSONA FISICA |  |  | NOMBRE Y CARGO DEL SIGNATARIO
b).- | HABILITADO Y MONTAJE DE TUBO DE ACERO CED 40 DE 1 1/2" x 4.05 kg/ml, PARA PASAMANOS EN CALZADA DE PASO PEATONAL, INCLUYE: CORTES, DESPERDICIOS, ANDAMIAJE, SOLDADURA, APLICACIÓN DE PRIMER ANTICORROSIVO, MATERIALES, EQUIPO Y HERRAMIENTA NECESARIA PARA SU CORRECTA EJECUCIÓN, P.U.O.T. | KG | 965
c).- | SUMINISTRO DE TUBO DE ACERO CED 40 DE 1" x 2.50 kg/ml, PARA PASAMANOS EN PASO PEATONAL, INCLUYE: FLETES | KG | 1601
d).- | HABILITADO Y MONTAJE DE TUBO DE ACERO CED 40 DE 1" x 2.50 kg/ml, PARA PASAMANOS EN PASO PEATONAL, INCLUYE: CORTES, DESPERDICIOS, ANDAMIAJE, SOLDADURA, APLICACIÓN DE PRIMER ANTICORROSIVO, MATERIALES, EQUIPO Y HERRAMIENTA NECESARIA PARA SU CORRECTA EJECUCIÓN, P.U.O.T. | KG | 1601
ESCALERAS
N-CTR-CAR-1.02.005/00 | ACERO ESTRUCTURAL Y ELEMENTOS METALICOS
e).- | ESCALERA METÁLICA, DE ACUERDO A PLANO DE PROYECTO, ACERO A36, INCLUYE: VIGA IPR 10" x 4", PLACA DE ACERO DE 3/8", PTR DE DE 1 1/2" x 1 1/2", SOLERA DE 3" x 3/8", TUBO DE ACERO DE 1" Y 2" EN PASAMANOS, RIGIDIZADORES, PINTURA, ACCESORIOS Y TODO LO NECESARIO PARA SU CORRECTA EJECUCIÓN, P.U.O.T. | KG | 1120
N-CTR-CAR-1.02.003/04 | CONCRETO HIDRAULICO
c).- | CONCRETO HIDRÁULICO EN HUELLAS Y DESCANSOS DE f'c=100 KG/CM2, INC: COLADO Y VIBRADO, P.U.O.T. | M3 | 2.5
d).- | PLANCHA DE CONCRETO HIDRÁULICO DE 20 CMS DE ESPESOR EN ESCALERAS f'c= 150 KG/CM2 T.M.A. 3/4" , INC: MALLA DE ACERO ELECTROSOLDADA 6.6.-10.10, CIMBRADO, COLADO, VIBRADO, DESCIMBRADO Y CURADO, P.U.O.T. | M3 | 14
PARCIAL
| NOMBRE DE LA EMPRESA O PERSONA FISICA |  |  | NOMBRE Y CARGO DEL SIGNATARIO
RAMPA
LOSA, ZAPATAS, COLUMNAS Y DESCANSOS
N-CTR-CAR-1.02.004/02 | ACERO PARA CONCRETO HIDRAULICO
b).- | ACERO DE REFUERZO DE FY= 4200 KG/CM2 (ZAPATAS Y COLUMNAS). | KG | 1510
N-CTR-CAR-1.02.003/04 | CONCRETO HIDRAULICO
e).- | CONCRETO HIDRÁULICO EN ZAPATAS, COLUMNAS Y ARRANQUE, f'c= 250 KG/CM2 T.M.A. 3/4" , INC: CIMBRADO, COLADO, VIBRADO, DESCIMBRADO Y CURADO, P.U.O.T. | M3 | 16
c).- | CONCRETO HIDRÁULICO EN LOSA DE RAMPAS Y DESCANSOS ARMADA CON MALLA 6.6-10.10, f'c= 250 KG/CM2 T.M.A. 3/4" , INCLUYE: CIMBRADO, COLADO, VIBRADO, DESCIMBRADO Y CURADO, P.U.O.T. | M3 | 18
N-CTR-CAR-1.02.005/00 | ACERO ESTRUCTURAL Y ELEMENTOS METALICOS
f).- | SUMINISTRO, HABILITADO, MONTAJE Y COLOCACION DE VIGA IPR DE 8"x4" x 14.90 KG/ML. EN RAMPAS Y DESCANSOS, INCLUYE: CORTES, CONEXIONES, SOLDADURA DE ACUERDO A ESPECIFICACIONES DE ACERO AWS, APLICACIÓN DE PRIMER ANTICORROSIVO, | KG | 3050
g).- | SUMINISTRO, HABILITADO, MONTAJE Y COLOCACION DE LOSACERO CAL 20 (CIMBRA PERDIDA) SOBRE LOSA DE RAMPAS. INCLUYE: CORTES, CONEXIONES, SOLDADURA DE ACUERDO A ESPECIFICACIONES DE ACERO AWS, APLICACIÒN DE PRIMER ANTICORROSIVO, ANDAMIAJE, MATERIALES, MANO DE OBRA, EQUIPO Y HERRAMIENTA NECESARIA PARA SU COMPLETA EJECUCIÓN P.U.O.T. | M2 | 185
PARCIAL
| NOMBRE DE LA EMPRESA O PERSONA FISICA |  |  | NOMBRE Y CARGO DEL SIGNATARIO
h).- | SUMINISTRO DE PTR 2" x 2" CAL 18 ROJO - 1.91 KG/ML. PARA ARMADURAS DE RAMPAS Y DESCANSOS, INCLUYE: FETES | KG | 1630
i).- | HABILITADO, MONTAJE Y COLOCACION DE PTR 2" x 2" CAL 18 ROJO - 1.91 KG/ML. SOBRE ARMADURAS DE RAMPAS Y DESCANSOS, INCLUYE: CORTES, CONEXIONES, SOLDADURA DE ACUERDO A ESPECIFICACIONES DE ACERO AWS, APLICACIÓN DE PRIMER ANTICORROSIVO, ANDAMIAJE, MATERIALES, MANO DE OBRA, EQUIPO Y HERRAMIENTA NECESARIA PARA SU COMPLETA EJECUCIÓN. PUOT 903.68 ML | KG | 1630
j).- | SUMINISTRO DE TUBO DE ACERO DE 8" CED 40 DE 38.50 KG/ML, COMO ESTRUCTURA PARA COLUMNAS DE APOYO PARA RAMPAS Y DESCANSOS, INCLUYE: RIGIDIZADORES DE 10 mm DE ESPESOR, ANDAMIAJE, DESPERDICIOS, CORTES, SOLDADURA DE ACUERDO A ESPECIFICACIONES DE ACERO AWS, APLICACIÓN DE PRIMER ANTICORROSIVO, MATERIALES, MANO DE OBRA, EQUIPO Y HERRAMIENTA NECESARIA PARA SU COMPLETA EJECUCIÓN. P.U.O.T. | KG | 1100
k)- | HABILITADO, MONTAJE Y COLOCACIÓN DE COLUMNAS A BASE DE A TUBO DE ACERO DE 8" CED 40 DE 38.50 KG/ML, COMO ESTRUCTURA DE APOYO PARA RAMPAS Y DESCANSOS, INCLUYE: RIGIDIZADORES DE 10 mm DE ESPESOR, ANDAMIAJE, DESPERDICIOS, CORTES, SOLDADURA DE ACUERDO A ESPECIFICACIONES DE ACERO AWS, APLICACIÓN DE PRIMER ANTICORROSIVO, MATERIALES, MANO DE OBRA, EQUIPO Y HERRAMIENTA NECESARIA PARA SU COMPLETA EJECUCIÓN. P.U.O.T. | KG | 1100
l).- | SUMINISTRO DE TUBO DE ACERO NEGRO DE 2" x 5.44 Kg/ml, PARA PASAMANOS EN RAMPA, INCLUYE: FLETES | KG | 1100
PARCIAL
| NOMBRE DE LA EMPRESA O PERSONA FISICA |  |  | NOMBRE Y CARGO DEL SIGNATARIO
m).- | HABILITADO, MONTAJE Y COLOCACIÓN DE TUBO DE ACERO NEGRO DE 2" x 5.44 Kg/ml, PARA PASAMANOS EN RAMPA, INCLUYE: DESPERDICIOS, ANDAMIAJE, CORTES, SOLDADURA DE ACUERDO A ESPECIFICACIONES DE ACERO AWS, APLICACIÓN DE PRIMER ANTICORROSIVO, MATERIALES, MANO DE OBRA, EQUIPO Y HERRAMIENTA NECESARIA PARA SU COMPLETA EJECUCIÓN. P.U.O.T. | KG | 1100
n).- | SUMINISTRO DE TUBO DE ACERO NEGRO DE 1" x 2.50 Kg/ml, PARA PASAMANOS EN RAMPAS, INCLUYE: FLETES | KG | 1780
o).- | HABILITADO, MONTAJE Y COLOCACIÓN DE TUBO DE ACERO NEGRO DE 1" x 2.50 Kg/ml, PARA PASAMANOS EN RAMPAS, INCLUYE: DESPERDICIOS, ANDAMIAJE, CORTES, SOLDADURA DE ACUERDO A ESPECIFICACIONES DE ACERO AWS, APLICACIÓN DE PRIMER ANTICORROSIVO, MATERIALES, MANO DE OBRA, EQUIPO Y HERRAMIENTA NECESARIA PARA SU COMPLETA EJECUCIÓN. P.U.O.T. | KG | 1780
SEÑALAMIENTO Y DISPOSITIVOS DE SEGURIDAD
N-CT-CAR-1.07.005/00 | SEÑALES VERTICALES BAJAS
a).- | SEÑALES INFORMATIVAS
1).- | SIG-8, NOMBRE DE OBRAS ( 239 * 40 ) | PZA | 2
PARCIAL
| NOMBRE DE LA EMPRESA O PERSONA FISICA |  |  | NOMBRE Y CARGO DEL SIGNATARIO

## FORMA E-6
PROGRAMA GENERAL DE OBRA
(Cantidades de Trabajo)
FECHA DE ELABORACION
CONCURSO No:
ESTADO
OBRA: | [5 empty] | F.I. PROG. |  | F.T. PROG.
[6 empty] | F.I. REAL. |  | F.T. REAL.
INCISO | DESCRIPCION | UNIDAD | CANTIDAD DE OBRA | M E S / A Ñ O
| NOMBRE DE LA EMPRESA O PERSONA FISICA |  |  |  | NOMBRE Y CARGO DEL SIGNATARIO
| NOMBRE DE LA EMPRESA O PERSONA FISICA |  |  |  | NOMBRE Y CARGO DEL SIGNATARIO
| NOMBRE DE LA EMPRESA O PERSONA FISICA |  |  |  | NOMBRE Y CARGO DEL SIGNATARIO
| NOMBRE DE LA EMPRESA O PERSONA FISICA |  |  |  | NOMBRE Y CARGO DEL SIGNATARIO
| NOMBRE DE LA EMPRESA O PERSONA FISICA |  |  |  | NOMBRE Y CARGO DEL SIGNATARIO
| NOMBRE DE LA EMPRESA O PERSONA FISICA |  |  |  | NOMBRE Y CARGO DEL SIGNATARIO
| NOMBRE DE LA EMPRESA O PERSONA FISICA |  |  |  | NOMBRE Y CARGO DEL SIGNATARIO
| NOMBRE DE LA EMPRESA O PERSONA FISICA |  |  |  | NOMBRE Y CARGO DEL SIGNATARIO
| NOMBRE DE LA EMPRESA O PERSONA FISICA |  |  |  | NOMBRE Y CARGO DEL SIGNATARIO
| NOMBRE DE LA EMPRESA O PERSONA FISICA |  |  |  | NOMBRE Y CARGO DEL SIGNATARIO
| NOMBRE DE LA EMPRESA O PERSONA FISICA |  |  |  | NOMBRE Y CARGO DEL SIGNATARIO
| NOMBRE DE LA EMPRESA O PERSONA FISICA |  |  |  | NOMBRE Y CARGO DEL SIGNATARIO
| NOMBRE DE LA EMPRESA O PERSONA FISICA |  |  |  | NOMBRE Y CARGO DEL SIGNATARIO
| NOMBRE DE LA EMPRESA O PERSONA FISICA |  |  |  | NOMBRE Y CARGO DEL SIGNATARIO
| NOMBRE DE LA EMPRESA O PERSONA FISICA |  |  |  | NOMBRE Y CARGO DEL SIGNATARIO
| NOMBRE DE LA EMPRESA O PERSONA FISICA |  |  |  | NOMBRE Y CARGO DEL SIGNATARIO
| NOMBRE DE LA EMPRESA O PERSONA FISICA |  |  |  | NOMBRE Y CARGO DEL SIGNATARIO
| NOMBRE DE LA EMPRESA O PERSONA FISICA |  |  |  | NOMBRE Y CARGO DEL SIGNATARIO
| NOMBRE DE LA EMPRESA O PERSONA FISICA |  |  |  | NOMBRE Y CARGO DEL SIGNATARIO
| NOMBRE DE LA EMPRESA O PERSONA FISICA |  |  |  | NOMBRE Y CARGO DEL SIGNATARIO

## FORMA E-6 (2)
PROGRAMA GENERAL DE OBRA
( Montos)
FECHA DE ELABORACION
CONCURSO No:
ESTADO
OBRA: | [5 empty] | F.I. PROG. |  | F.T. PROG.
[6 empty] | F.I. REAL. |  | F.T. REAL.
INCISO | DESCRIPCION | UNIDAD | CANTIDAD DE OBRA | M E S / A Ñ O |  |  |  |  | IMPORTE
SUMA
ACUMULADO
| NOMBRE DE LA EMPRESA O PERSONA FISICA |  |  |  | NOMBRE Y CARGO DEL SIGNATARIO
SUMA
ACUMULADO
| NOMBRE DE LA EMPRESA O PERSONA FISICA |  |  |  | NOMBRE Y CARGO DEL SIGNATARIO
SUMA
ACUMULADO
| NOMBRE DE LA EMPRESA O PERSONA FISICA |  |  |  | NOMBRE Y CARGO DEL SIGNATARIO
SUMA
ACUMULADO
| NOMBRE DE LA EMPRESA O PERSONA FISICA |  |  |  | NOMBRE Y CARGO DEL SIGNATARIO
SUMA
ACUMULADO
| NOMBRE DE LA EMPRESA O PERSONA FISICA |  |  |  | NOMBRE Y CARGO DEL SIGNATARIO
SUMA
ACUMULADO
| NOMBRE DE LA EMPRESA O PERSONA FISICA |  |  |  | NOMBRE Y CARGO DEL SIGNATARIO
SUMA
ACUMULADO
| NOMBRE DE LA EMPRESA O PERSONA FISICA |  |  |  | NOMBRE Y CARGO DEL SIGNATARIO
SUMA
ACUMULADO
| NOMBRE DE LA EMPRESA O PERSONA FISICA |  |  |  | NOMBRE Y CARGO DEL SIGNATARIO
SUMA
ACUMULADO
| NOMBRE DE LA EMPRESA O PERSONA FISICA |  |  |  | NOMBRE Y CARGO DEL SIGNATARIO
SUMA
ACUMULADO
| NOMBRE DE LA EMPRESA O PERSONA FISICA |  |  |  | NOMBRE Y CARGO DEL SIGNATARIO
SUMA
ACUMULADO
| NOMBRE DE LA EMPRESA O PERSONA FISICA |  |  |  | NOMBRE Y CARGO DEL SIGNATARIO
SUMA
ACUMULADO
| NOMBRE DE LA EMPRESA O PERSONA FISICA |  |  |  | NOMBRE Y CARGO DEL SIGNATARIO
SUMA
ACUMULADO
| NOMBRE DE LA EMPRESA O PERSONA FISICA |  |  |  | NOMBRE Y CARGO DEL SIGNATARIO
SUMA
ACUMULADO
| NOMBRE DE LA EMPRESA O PERSONA FISICA |  |  |  | NOMBRE Y CARGO DEL SIGNATARIO
SUMA
ACUMULADO
| NOMBRE DE LA EMPRESA O PERSONA FISICA |  |  |  | NOMBRE Y CARGO DEL SIGNATARIO
SUMA
ACUMULADO
| NOMBRE DE LA EMPRESA O PERSONA FISICA |  |  |  | NOMBRE Y CARGO DEL SIGNATARIO
SUMA
ACUMULADO
| NOMBRE DE LA EMPRESA O PERSONA FISICA |  |  |  | NOMBRE Y CARGO DEL SIGNATARIO
SUMA
ACUMULADO
| NOMBRE DE LA EMPRESA O PERSONA FISICA |  |  |  | NOMBRE Y CARGO DEL SIGNATARIO
SUMA
ACUMULADO
| NOMBRE DE LA EMPRESA O PERSONA FISICA |  |  |  | NOMBRE Y CARGO DEL SIGNATARIO