## Areas
MEMORIA DE CALCULO DE AREAS DE CORTE Y TERRAPLEN
Obra:
Autor:
ESTACION | SEGMENTOS TERRENO |  |  |  | A1(M2) AREA BAJO SEGMENTO | SA1(M2) | SEGMENTOS RASANTE |  |  |  | A2(M2) AREA BAJO SEGMENTO | SA2(M2) | AREA(M2)
| INICIAL |  | FINAL |  |  |  | INICIAL |  | FINAL |  |  |  | SA1-SA2
| OFFSET(M) | ELEV(M) | OFFSET(M) | ELEV(M) |  |  | OFFSET(M) | ELEV(M) | OFFSET(M) | ELEV(M) |  |  | CORTE | TERRAPLEN
0+000.00 | -18.0511 | 1989.0954 | -12.2225 | 1989.119 | 0.11435 |  | -18.0511 | 1988.4492 | 0 | 1988.5394 | -10.7097
| -12.2225 | 1989.119 | -11.0869 | 1989.1236 | 0.038293 |  | 0 | 1988.5394 | 18.1162 | 1988.63 | -9.1103
| -11.0869 | 1989.1236 | -11.0582 | 1989.1248 | 0.0010509
| -11.0582 | 1989.1248 | -9.9849 | 1989.206 | 0.083546
| -9.9849 | 1989.206 | -6.7071 | 1989.2115 | 0.39721
| -6.7071 | 1989.2115 | 0.41555 | 1989.22 | 0.9129
| 0.41555 | 1989.22 | 0.42124 | 1989.22 | 0.00075322
| 0.42124 | 1989.22 | 0.42668 | 1989.2201 | 0.00072164
| 0.42668 | 1989.2201 | 10.494 | 1989.265 | 1.5599
| 10.494 | 1989.265 | 11.4433 | 1989.2817 | 0.17633
| 11.4433 | 1989.2817 | 18.1162 | 1989.2321 | 1.1296
[6 empty] | 4.4147 | [5 empty] | -19.82 | 24.2346
[12 empty] | TOTAL AREAS(M2): | 24.2346 | 0
0+020.00 | -6.2119 | 1989.1465 | -3.7642 | 1989.1532 | -0.23546 |  | -6.2119 | 1989.1465 | -6.18 | 1989.0826 | -0.0042003
| -3.7642 | 1989.1532 | 0.111 | 1989.2379 | -0.19558 |  | -6.18 | 1988.4026 | -6 | 1988.4026 | -0.15182
| 0.111 | 1989.2379 | 5.811 | 1989.3618 | 0.30681 |  | -6 | 1988.4026 | 0 | 1988.5226 | -4.7007
| 5.811 | 1989.3618 | 6.2068 | 1989.3762 | 0.048655 |  | 0 | 1988.5226 | 6 | 1988.6426 | -3.9807
[7 empty] | 6 | 1988.6426 | 6.18 | 1988.6426 | -0.10862
[7 empty] | 6.18 | 1989.3226 | 6.2068 | 1989.3762 | 0.0027683
[6 empty] | -0.075575 | [5 empty] | -8.9432 | 8.8676
[12 empty] | TOTAL AREAS(M2): | 8.8676 | 0
0+040.00 | -6.2753 | 1989.3475 | -3.4689 | 1989.322 | -0.13581 |  | -6.2753 | 1989.3475 | -6.18 | 1989.1568 | -0.012483
| -3.4689 | 1989.322 | -1.2543 | 1989.2891 | -0.17173 |  | -6.18 | 1988.4768 | -6 | 1988.4768 | -0.16313
| -1.2543 | 1989.2891 | 1.4781 | 1989.312 | -0.22555 |  | -6 | 1988.4768 | 0 | 1988.5968 | -5.0777
| 1.4781 | 1989.312 | 4.2865 | 1989.2726 | -0.25505 |  | 0 | 1988.5968 | 6 | 1988.7168 | -4.3577
| 4.2865 | 1989.2726 | 6.18 | 1989.3578 | -0.12855 |  | 6 | 1988.7168 | 6.18 | 1988.7168 | -0.11993
[6 empty] | -0.91669 | [5 empty] | -9.7309 | 8.8143
| 6.18 | 1989.3578 | 6.2348 | 1989.3603 | -0.0013178 |  | 6.18 | 1989.3968 | 6.2348 | 1989.3603 | -0.00024929
[6 empty] | -0.0013178 | [5 empty] | -0.00024929 |  | -0.0010685
[12 empty] | TOTAL AREAS(M2): | 8.8143 | -0.0010685
0+060.00 | -6.2443 | 1989.3597 | -2.4276 | 1989.3664 | -0.2974 |  | -6.2443 | 1989.3597 | -6.18 | 1989.2311 | -0.0093658
| -2.4276 | 1989.3664 | 6.2905 | 1989.6921 | 0.76965 |  | -6.18 | 1988.5511 | -6 | 1988.5511 | -0.16018
[7 empty] | -6 | 1988.5511 | 0 | 1988.6711 | -4.9795
[7 empty] | 0 | 1988.6711 | 6 | 1988.7911 | -4.2595
[7 empty] | 6 | 1988.7911 | 6.18 | 1988.7911 | -0.11698
[7 empty] | 6.18 | 1989.4711 | 6.2905 | 1989.6921 | 0.015545
[6 empty] | 0.47225 | [5 empty] | -9.5099 | 9.9822
[12 empty] | TOTAL AREAS(M2): | 9.9822 | 0
0+080.00 | -6.2087 | 1989.5386 | -5.2158 | 1989.5431 | 0.001058 |  | -6.2087 | 1989.5386 | -6.18 | 1989.4812 | -0.0008573
| -5.2158 | 1989.5431 | 4.4762 | 1989.6901 | 0.7444 |  | -6.18 | 1988.8012 | -6 | 1988.8012 | -0.13294
| 4.4762 | 1989.6901 | 5.3516 | 1989.7015 | 0.1366 |  | -6 | 1988.8012 | 0 | 1988.9212 | -4.0714
| 5.3516 | 1989.7015 | 5.9998 | 1989.751 | 0.1209 |  | 0 | 1988.9212 | 6 | 1989.0412 | -3.3514
| 5.9998 | 1989.751 | 6.1967 | 1989.7547 | 0.041969 |  | 6 | 1989.0412 | 6.18 | 1989.0412 | -0.089743
[7 empty] | 6.18 | 1989.7212 | 6.1967 | 1989.7547 | 0.0033192
[6 empty] | 1.0449 | [5 empty] | -7.6431 | 8.688
[12 empty] | TOTAL AREAS(M2): | 8.688 | 0
0+100.00 | -6.2332 | 1989.9154 | -6.18 | 1989.9104 | -0.011451 |  | -6.2332 | 1989.9154 | -6.18 | 1989.9509 | -0.010375
[6 empty] | -0.011451 | [5 empty] | -0.010375 |  | -0.0010758
| -6.18 | 1989.9104 | -5.4152 | 1989.8393 | -0.19368 |  | -6.18 | 1989.2709 | -6 | 1989.2709 | -0.1543
| -5.4152 | 1989.8393 | -2.2964 | 1989.7896 | -0.97826 |  | -6 | 1989.2709 | 0 | 1989.3909 | -4.7833
| -2.2964 | 1989.7896 | 0.028074 | 1989.9524 | -0.59762 |  | 0 | 1989.3909 | 6 | 1989.5109 | -4.0633
| 0.028074 | 1989.9524 | 3.2809 | 1990.0572 | -0.40113 |  | 6 | 1989.5109 | 6.18 | 1989.5109 | -0.1111
| 3.2809 | 1990.0572 | 3.7879 | 1990.1204 | -0.019939 |  | 6.18 | 1990.1909 | 6.2921 | 1990.4151 | 0.019601
| 3.7879 | 1990.1204 | 5.5359 | 1990.3628 | 0.19836
| 5.5359 | 1990.3628 | 6.2921 | 1990.4151 | 0.19722
[6 empty] | -1.7951 | [5 empty] | -9.0925 | 7.2974
[12 empty] | TOTAL AREAS(M2): | 7.2974 | -0.0010758
0+120.00 | -6.2343 | 1990.3566 | -3.2106 | 1990.2732 | 0.094753 |  | -6.2343 | 1990.3566 | -6.18 | 1990.2479 | 0.0010147
| -3.2106 | 1990.2732 | -1.7585 | 1990.2906 | -0.0024517 |  | -6.18 | 1989.5679 | -6 | 1989.5679 | -0.12882
| -1.7585 | 1990.2906 | -1.3243 | 1990.3525 | 0.016467 |  | -6 | 1989.5679 | 0 | 1989.6879 | -3.934
| -1.3243 | 1990.3525 | 6.0023 | 1990.6167 | 1.4724 |  | 0 | 1989.6879 | 6 | 1989.8079 | -3.214
| 6.0023 | 1990.6167 | 6.2461 | 1990.6202 | 0.081665 |  | 6 | 1989.8079 | 6.18 | 1989.8079 | -0.08562
[7 empty] | 6.18 | 1990.4879 | 6.2461 | 1990.6202 | 0.01789
[6 empty] | 1.6629 | [5 empty] | -7.3435 | 9.0064
[12 empty] | TOTAL AREAS(M2): | 9.0064 | 0
0+140.00 | -16.0083 | 1990.2491 | -11.6718 | 1990.2528 | 0.02289 |  | -16.0083 | 1990.2491 | -16 | 1990.2326 | -4.0049e-05
| -11.6718 | 1990.2528 | -9.7948 | 1990.2674 | 0.027075 |  | -16 | 1989.5525 | 0 | 1989.7125 | -9.8114
| -9.7948 | 1990.2674 | -1.2396 | 1990.3661 | 0.60795 |  | 0 | 1989.7125 | 16.041 | 1990.3541 | -3.407
| -1.2396 | 1990.3661 | -0.81574 | 1990.3669 | 0.051211
| -0.81574 | 1990.3669 | -0.7067 | 1990.3677 | 0.013261
| -0.7067 | 1990.3677 | -0.49162 | 1990.3833 | 0.02792
| -0.49162 | 1990.3833 | 0.46118 | 1990.4384 | 0.15735
| 0.46118 | 1990.4384 | 9.9893 | 1990.9409 | 4.23
| 9.9893 | 1990.9409 | 11.9224 | 1990.9764 | 1.3782
| 11.9224 | 1990.9764 | 16.041 | 1991.0052 | 3.0689
[6 empty] | 9.5847 | [5 empty] | -13.2184 | 22.8031
[12 empty] | TOTAL AREAS(M2): | 22.8031 | 0
0+160.00 | -6.2598 | 1990.4535 | -5.6627 | 1990.418 | 0.013465 |  | -6.2598 | 1990.4535 | -6.18 | 1990.2939 | -0.0031544
| -5.6627 | 1990.418 | -3.8484 | 1990.3885 | -0.018019 |  | -6.18 | 1989.6139 | -6 | 1989.6139 | -0.14388
| -3.8484 | 1990.3885 | -1.0245 | 1990.3458 | -0.13 |  | -6 | 1989.6139 | 0 | 1989.7339 | -4.4359
| -1.0245 | 1990.3458 | 0.48454 | 1990.3565 | -0.093604 |  | 0 | 1989.7339 | 6 | 1989.8539 | -3.7159
| 0.48454 | 1990.3565 | 3.4227 | 1990.4585 | -0.016717 |  | 6 | 1989.8539 | 6.18 | 1989.8539 | -0.10068
| 3.4227 | 1990.4585 | 5.5285 | 1990.4758 | 0.11361 |  | 6.18 | 1990.5339 | 6.1899 | 1990.5538 | 0.0012984
| 5.5285 | 1990.4758 | 6.1899 | 1990.5538 | 0.067183
[6 empty] | -0.064075 | [5 empty] | -8.3983 | 8.3342

## Elevaciones
ELEVACIONES Y ESPESORES DE TERRENO Y SUBRASANTE
Obra:
Autor:
ESTACION | ELEVACIONES(M) |  | ESPESORES(M)
| TERRENO | SUBRASANTE | CORTE | TERRAPLEN
0+000.00 | 1989.2195 | 1989.2195 |  | 0
0+020.00 | 1989.2355 | 1989.2026 | 0.032907
0+040.00 | 1989.2996 | 1989.2768 | 0.022799
0+060.00 | 1989.4571 | 1989.3511 | 0.10602
0+080.00 | 1989.6222 | 1989.6012 | 0.020986
0+100.00 | 1989.9504 | 1990.0709 |  | 0.12046
0+120.00 | 1990.4002 | 1990.3679 | 0.032296
0+140.00 | 1990.4117 | 1990.3926 | 0.019131
0+160.00 | 1990.3531 | 1990.4139 |  | 0.060797

## Capas
VOLUMENES DE CAPAS DE SECCION
Obra:
Autor:
CAPA | ESTACION | AREA(M2) | D/2 (M) | VOLUMEN(M3)
SUBRASANTE | 0+000.00 | 10.8502 | 0 | 0
| 0+020.00 | 3.708 | 10 | 145.5818
| 0+040.00 | 3.708 | 10 | 74.16
| 0+060.00 | 3.708 | 10 | 74.16
| 0+080.00 | 3.708 | 10 | 74.16
| 0+100.00 | 3.708 | 10 | 74.16
| 0+120.00 | 3.708 | 10 | 74.16
| 0+140.00 | 9.6123 | 10 | 133.2031
| 0+160.00 | 3.708 | 10 | 133.2031
BASE | 0+000.00 | 7.2335 | 0 | 0
| 0+020.00 | 2.472 | 10 | 97.0545
| 0+040.00 | 2.472 | 10 | 49.44
| 0+060.00 | 2.472 | 10 | 49.44
| 0+080.00 | 2.472 | 10 | 49.44
| 0+100.00 | 2.472 | 10 | 49.44
| 0+120.00 | 2.472 | 10 | 49.44
| 0+140.00 | 6.4082 | 10 | 88.8021
| 0+160.00 | 2.472 | 10 | 88.8021
GUARNICION | 0+000.00 | 0.0036167 | 0 | 0
| 0+020.00 | 0.1368 | 10 | 1.4042
| 0+040.00 | 0.1368 | 10 | 2.736
| 0+060.00 | 0.1368 | 10 | 2.736
| 0+080.00 | 0.1368 | 10 | 2.736
| 0+100.00 | 0.1368 | 10 | 2.736
| 0+120.00 | 0.1368 | 10 | 2.736
| 0+140.00 | 0.0032041 | 10 | 1.4
| 0+160.00 | 0.1368 | 10 | 1.4
CRC | 0+000.00 | 6.5047 | 0 | 0
| 0+020.00 | 2.16 | 10 | 86.6471
| 0+040.00 | 2.16 | 10 | 43.2
| 0+060.00 | 2.16 | 10 | 43.2
| 0+080.00 | 2.16 | 10 | 43.2
| 0+100.00 | 2.16 | 10 | 43.2
| 0+120.00 | 2.16 | 10 | 43.2
| 0+140.00 | 5.7668 | 10 | 79.2679
| 0+160.00 | 2.16 | 10 | 79.2679

## Estacado
CAMINO:
TRAMO: |  |  |  | ESTACION:
SUBTRAMO: |  |  |  | ORIGEN:
ESTACION | ELEVACION | DISTANCIA |  | ELEVACIONES | DESCRIPCION
|  | IZQ | DER
0 | 1989.2195 |  | 0 | 1989.2195 | CL
|  | 18.0511 |  | 1988.4492 | Hombro Terracerías
|  | 18.0511 |  | 1988.4492 | Cero
|  | 18 |  | 1989.1295 | Hombro Subrasante
|  |  | 18 | 1989.3095 | Hombro Subrasante
|  |  | 18.1162 | 1988.63 | Hombro Terracerías
|  |  | 18.1162 | 1989.2321 | Cero
20 | 1989.2026 |  | 0 | 1989.2026 | CL
|  | 6.2119 |  | 1989.1465 | Cero
|  | 6.18 |  | 1988.4026 | Hombro Terracerías
|  | 6.18 |  | 1989.0826 | Hombro Subrasante
|  | 6.18 |  | 1989.2826
|  | 6 |  | 1989.2826
|  | 6 |  | 1989.0826
|  |  | 6 | 1989.3226
|  |  | 6 | 1989.5226
|  |  | 6.18 | 1988.6426 | Hombro Terracerías
|  |  | 6.18 | 1989.5226
|  |  | 6.18 | 1989.3226 | Hombro Subrasante
|  |  | 6.2068 | 1989.3762 | Cero
40 | 1989.2768 |  | 0 | 1989.2768 | CL
|  | 6.2753 |  | 1989.3475 | Cero
|  | 6.18 |  | 1988.4768 | Hombro Terracerías
|  | 6.18 |  | 1989.1568 | Hombro Subrasante
|  | 6.18 |  | 1989.3568
|  | 6 |  | 1989.3568
|  | 6 |  | 1989.1568
|  |  | 6 | 1989.3968
|  |  | 6 | 1989.5968
|  |  | 6.18 | 1988.7168 | Hombro Terracerías
|  |  | 6.18 | 1989.5968
|  |  | 6.18 | 1989.3968 | Hombro Subrasante
|  |  | 6.2348 | 1989.3603 | Cero
60 | 1989.3511 |  | 0 | 1989.3511 | CL
|  | 6.2443 |  | 1989.3597 | Cero
|  | 6.18 |  | 1988.5511 | Hombro Terracerías
|  | 6.18 |  | 1989.2311 | Hombro Subrasante
|  | 6.18 |  | 1989.4311
|  | 6 |  | 1989.4311
|  | 6 |  | 1989.2311
|  |  | 6 | 1989.4711
|  |  | 6 | 1989.6711
|  |  | 6.18 | 1988.7911 | Hombro Terracerías
|  |  | 6.18 | 1989.6711
|  |  | 6.18 | 1989.4711 | Hombro Subrasante
|  |  | 6.2905 | 1989.6921 | Cero
80 | 1989.6012 |  | 0 | 1989.6012 | CL
|  | 6.2087 |  | 1989.5386 | Cero
|  | 6.18 |  | 1988.8012 | Hombro Terracerías
|  | 6.18 |  | 1989.4812 | Hombro Subrasante
|  | 6.18 |  | 1989.6812
|  | 6 |  | 1989.6812
|  | 6 |  | 1989.4812
|  |  | 6 | 1989.7212
|  |  | 6 | 1989.9212
|  |  | 6.18 | 1989.0412 | Hombro Terracerías
|  |  | 6.18 | 1989.9212
|  |  | 6.18 | 1989.7212 | Hombro Subrasante
|  |  | 6.1967 | 1989.7547 | Cero
100 | 1990.0709 |  | 0 | 1990.0709 | CL
|  | 6.2332 |  | 1989.9154 | Cero
|  | 6.18 |  | 1989.2709 | Hombro Terracerías
|  | 6.18 |  | 1989.9509 | Hombro Subrasante
|  | 6.18 |  | 1990.1509
|  | 6 |  | 1990.1509
|  | 6 |  | 1989.9509
|  |  | 6 | 1990.1909
|  |  | 6 | 1990.3909
|  |  | 6.18 | 1989.5109 | Hombro Terracerías
|  |  | 6.18 | 1990.3909
|  |  | 6.18 | 1990.1909 | Hombro Subrasante
|  |  | 6.2921 | 1990.4151 | Cero
120 | 1990.3679 |  | 0 | 1990.3679 | CL
|  | 6.2343 |  | 1990.3566 | Cero
|  | 6.18 |  | 1989.5679 | Hombro Terracerías
|  | 6.18 |  | 1990.2479 | Hombro Subrasante
|  | 6.18 |  | 1990.4479
|  | 6 |  | 1990.4479
|  | 6 |  | 1990.2479
|  |  | 6 | 1990.4879
|  |  | 6 | 1990.6879
|  |  | 6.18 | 1989.8079 | Hombro Terracerías
|  |  | 6.18 | 1990.6879
|  |  | 6.18 | 1990.4879 | Hombro Subrasante
|  |  | 6.2461 | 1990.6202 | Cero
140 | 1990.3926 |  | 0 | 1990.3926 | CL
|  | 16.0083 |  | 1990.2491 | Cero
|  | 16 |  | 1989.5525 | Hombro Terracerías
|  | 16 |  | 1990.2326 | Hombro Subrasante
|  |  | 16 | 1991.0326 | Hombro Subrasante
|  |  | 16.041 | 1990.3541 | Hombro Terracerías
|  |  | 16.041 | 1991.0052 | Cero
160 | 1990.4139 |  | 0 | 1990.4139 | CL
|  | 6.2598 |  | 1990.4535 | Cero
|  | 6.18 |  | 1989.6139 | Hombro Terracerías
|  | 6.18 |  | 1990.2939 | Hombro Subrasante
|  | 6.18 |  | 1990.4939
|  | 6 |  | 1990.4939
|  | 6 |  | 1990.2939
|  |  | 6 | 1990.5339
|  |  | 6 | 1990.7339
|  |  | 6.18 | 1989.8539 | Hombro Terracerías
|  |  | 6.18 | 1990.7339
|  |  | 6.18 | 1990.5339 | Hombro Subrasante
|  |  | 6.1899 | 1990.5538 | Cero
180 | 1990.4474 |  | 0 | 1990.4474 | CL
|  | 6.2424 |  | 1990.4521 | Cero
|  | 6.18 |  | 1989.6807 | Hombro Terracerías
|  | 6.18 |  | 1990.3274 | Hombro Subrasante
|  | 6.18 |  | 1990.5274
|  | 6 |  | 1990.5274
|  | 6 |  | 1990.3274
|  |  | 6 | 1990.5674
|  |  | 6 | 1990.7674
|  |  | 6.18 | 1989.9207 | Hombro Terracerías
|  |  | 6.18 | 1990.7674
|  |  | 6.18 | 1990.5674 | Hombro Subrasante
|  |  | 6.3991 | 1990.4213 | Cero
200 | 1990.5543 |  | 0 | 1990.5543 | CL
|  | 6.2365 |  | 1990.5472 | Cero
|  | 6.18 |  | 1989.8209 | Hombro Terracerías
|  | 6.18 |  | 1990.4343 | Hombro Subrasante
|  | 6.18 |  | 1990.6343
|  | 6 |  | 1990.6343
|  | 6 |  | 1990.4343
|  |  | 6 | 1990.6743
|  |  | 6 | 1990.8743
|  |  | 6.18 | 1990.0609 | Hombro Terracerías
|  |  | 6.18 | 1990.8743
|  |  | 6.18 | 1990.6743 | Hombro Subrasante
|  |  | 6.2521 | 1990.6262 | Cero
220 | 1990.6733 |  | 0 | 1990.6733 | CL
|  | 6.2442 |  | 1990.6817 | Cero
|  | 6.18 |  | 1989.9733 | Hombro Terracerías
|  | 6.18 |  | 1990.5533 | Hombro Subrasante
|  | 6.18 |  | 1990.7533
|  | 6 |  | 1990.7533
|  | 6 |  | 1990.5533
|  |  | 6 | 1990.7933
|  |  | 6 | 1990.9933
|  |  | 6.18 | 1990.2133 | Hombro Terracerías
|  |  | 6.18 | 1990.9933
|  |  | 6.18 | 1990.7933 | Hombro Subrasante
|  |  | 6.3646 | 1990.6702 | Cero
240 | 1990.7924 |  | 0 | 1990.7924 | CL
|  | 16.0363 |  | 1990.785 | Cero
|  | 16 |  | 1990.0323 | Hombro Terracerías
|  | 16 |  | 1990.7124 | Hombro Subrasante
|  |  | 16 | 1990.1923 | Hombro Terracerías
|  |  | 16 | 1990.8724 | Hombro Subrasante
|  |  | 16.0688 | 1991.01 | Cero
260 | 1990.9115 |  | 0 | 1990.9115 | CL
|  | 6.2432 |  | 1990.9179 | Cero
|  | 6.18 |  | 1990.1115 | Hombro Terracerías
|  | 6.18 |  | 1990.7915 | Hombro Subrasante
|  | 6.18 |  | 1990.9915
|  | 6 |  | 1990.9915
|  | 6 |  | 1990.7915
|  |  | 6 | 1991.0315
|  |  | 6 | 1991.2315
|  |  | 6.18 | 1990.3515 | Hombro Terracerías
|  |  | 6.18 | 1991.2315
|  |  | 6.18 | 1991.0315 | Hombro Subrasante
|  |  | 6.4346 | 1990.8617 | Cero
280 | 1991.0305 |  | 0 | 1991.0305 | CL
|  | 6.281 |  | 1991.1126 | Cero
|  | 6.18 |  | 1990.2305 | Hombro Terracerías
|  | 6.18 |  | 1990.9105 | Hombro Subrasante
|  | 6.18 |  | 1991.1105
|  | 6 |  | 1991.1105
|  | 6 |  | 1990.9105
|  |  | 6 | 1991.1505
|  |  | 6 | 1991.3505
|  |  | 6.18 | 1990.4705 | Hombro Terracerías
|  |  | 6.18 | 1991.3505
|  |  | 6.18 | 1991.1505 | Hombro Subrasante
|  |  | 6.3189 | 1991.0579 | Cero

## Resumen
CAMINO:
TRAMO: | [6 empty] | ESTACION:
SUB-TRAMO: | [6 empty] | ORIGEN:
S I M B O L O G I A |  |  |  | NOTA: Los conceptos que se incluirán en el cálculo de volúmenes aparecen subrayados. Se ha considerado el terreno ya despalmado al calcular áreas y volúmenes de corte y terraplén.
DC | DESPALME EN CORTE
DT | DESPALME EN TERRAPLEN
C | CORTE
T | TERRAPLEN
SBR | SUBRASANTE
BH | BASE
GRN | GUARNICION
CRC | CRC
COORDENADA INICIAL DE CURVA MASA |  |  | 10000 |  | AREAS | [9 empty] | V O L U M E N E S
SECCIONES DE TN LEVANTADAS EN CAMPO | ELEVACIONES |  | ESPESORES |  | DESPALME |  | C | T | SBR | BH | GRN | CRC | Factor de abundamiento en corte | SEMI- DISTANCIA | DESPALME |  | C | T | SBR | BH | GRN | CRC | RESUMEN (ORDENADAS DE LA CURVA MASA)
| TN | SUBRASANTE | C | T | DC | DT | [8 empty] | DC | DT
0 | 1989.2195 | 1989.2195 | 0 | 0 | 0 | 0 | 24.2346 | 0 | 10.8502 | 7.2335 | 0.0036167 | 6.5047 | [10 empty] | 0 | 10000
20 | 1989.2355 | 1989.2026 | 0.032907 | 0 | 0 | 0 | 8.8676 | 0 | 3.708 | 2.472 | 0.1368 | 2.16 | 1 | 10 | 0 | 0 | 331.0224 | 0 | 145.5818 | 97.0545 | 1.4042 | 86.6471 | 20 | 10331.0224
40 | 1989.2996 | 1989.2768 | 0.022799 | 0 | 0 | 0 | 8.8143 | 0.0010685 | 3.708 | 2.472 | 0.1368 | 2.16 | 1 | 10 | 0 | 0 | 176.8186 | 0.010685 | 74.16 | 49.44 | 2.736 | 43.2 | 40 | 10507.8303
60 | 1989.4571 | 1989.3511 | 0.10602 | 0 | 0 | 0 | 9.9822 | 0 | 3.708 | 2.472 | 0.1368 | 2.16 | 1 | 10 | 0 | 0 | 187.9642 | 0.010685 | 74.16 | 49.44 | 2.736 | 43.2 | 60 | 10695.7839
80 | 1989.6222 | 1989.6012 | 0.020986 | 0 | 0 | 0 | 8.688 | 0 | 3.708 | 2.472 | 0.1368 | 2.16 | 1 | 10 | 0 | 0 | 186.7017 | 0 | 74.16 | 49.44 | 2.736 | 43.2 | 80 | 10882.4856
100 | 1989.9504 | 1990.0709 | 0 | 0.12046 | 0 | 0 | 7.2974 | 0.0010758 | 3.708 | 2.472 | 0.1368 | 2.16 | 1 | 10 | 0 | 0 | 159.8542 | 0.010758 | 74.16 | 49.44 | 2.736 | 43.2 | 100 | 11042.329
120 | 1990.4002 | 1990.3679 | 0.032296 | 0 | 0 | 0 | 9.0064 | 0 | 3.708 | 2.472 | 0.1368 | 2.16 | 1 | 10 | 0 | 0 | 163.0382 | 0.010758 | 74.16 | 49.44 | 2.736 | 43.2 | 120 | 11205.3565
140 | 1990.4117 | 1990.3926 | 0.019131 | 0 | 0 | 0 | 22.8031 | 0 | 9.6123 | 6.4082 | 0.0032041 | 5.7668 | 1 | 10 | 0 | 0 | 318.095 | 0 | 133.2031 | 88.8021 | 1.4 | 79.2679 | 140 | 11523.4515
160 | 1990.3531 | 1990.4139 | 0 | 0.060797 | 0 | 0 | 8.3342 | 0 | 3.708 | 2.472 | 0.1368 | 2.16 | 1 | 10 | 0 | 0 | 311.3734 | 0 | 133.2031 | 88.8021 | 1.4 | 79.2679 | 160 | 11834.825