## CATALOGO
UBICACION: DURANGO
MUNICIPIO: DURANGO, DGO.
OBRA: REHABILITACION DE EDIFICIO DE LA SECOPE 1ER Y 2DO NIVEL, EN EL MUNICIPIO DE DURANGO, DGO.
CLAVE | CONCEPTO | UNID. | CANT. | P.UNIT. | IMPORTE
REHABILITACION DE EDIFICIO DE LA SECOPE 1ER Y 2DO NIVEL
EDIFICACION
PLAFOND
PLAF01 | PREPARACION PARA COLOCACION DE PLAFOND DE TABLAROCA EN HUECOS EXISTENTES INCLUYE: RETIRO DE LAMPARAS DE BALASTRO Y ACRILICO, MATERIALES Y MANO DE OBRA Y RETIRO DE MATERIALES NO UTILES FURA DE OBRA | M2 | 46.08
PLAF02 | FALSO PLAFON A BASE DE PANEL DE YESO LISO ACUSTICO ESTARDAR TABLAROCA, ACABADO FINAL PINTURA COLOR APROBADO PREVIAMENTE EN OBRA DE 12.7 MM. DE ESPESOR, ESTRUCTURADO CON CANALETA DE LAMINA GALVANIZADA, ACABADO CON PERFACINTA Y REDIMIX, HASTA UNA ALTURA DE 3.00 MTS. DE ENTREPISO, INCLUYE: MATERIALES DE CONSUMO, MANIOBRAS, ACARREOS, ELEVACIONES, COLGANTEO CON ALAMBRE, NIVELACION, AJUSTES, REMATES, ANDAMIOS Y DESPERDICIOS. | M2 | 140
BAÑOS EDIFICACION
BAÑ03 | DEMOLICION DE VITRO MURO Y PISO CERAMICO INCLUYE: RETIRO DE ESCOMBRO FUERA DE LA OBRA | M2 | 221.35
BAÑ04 | SUMINISTRO Y COLOCACION DE PISO MODELO STELLA COLOR BLANCO BRILLANTE FORMATO 60X60 MARCA INETRCERAMIC ASENTADO CON ADHESIVO PORCELANICO Y SEPARACIÓN MAXIMA DE 2 MM, CON BOQUILLA SIN ARENA, A CUALQUIER ALTURA. INCLUYE: CORTES, TRAZOS, NIVELACION, ALINEACION, DESPERDICIO, RESANES, BOQUILLAS, MATERIAL, MANO DE OBRA, EQUIPO, ASI COMO RETIRO DE SOBRANTES, MATERIALES, MANO DE OBRA, HERRAMIENTA Y EQUIPO. | M2 | 36.41
BAÑ05 | SUMINISTRO Y COLOCACIÓN DE VITRO MURO MODELO AMERICA COLOR BLANCO FORMATO DE .30 X .40 MTS MARCA INTERCERAMIC. INCLUYE: CORTES, ADHESIVO ANTIDESLIZANTE INTERCERAMIC, PICADO DE SUPERFICIE, DESPERDIDICOS, LIMPIEZA Y TODO LO NECESARIO PARA SU CORRECTA EJECUCION. | M2 | 184.94
SUMA DE ESTA HOJA
ACUMULADO HASTA ESTA HOJA
NOMBRE DE LA EMPRESA O PERSONA FÍSICA NOMBRE Y FIRMA DEL REPRESENTANTE LEGAL
BAÑ5.0 | BARRA PARA RECIBIR LAVABOS | M2 | 4.85
BAÑ06 | SALIDA HIDRAULICA PARA MUEBLE DE BAÑO CON TUBO HIDRAULICO TIPO TUBOPLUS DE 1/2", , INCLUYE MANO DE OBRA, HERRAMIENTA, EQUIPO, TUBO, CODOS, TEES, YEES, COPLES, , REDUCCIONES, VÁLVULAS, SOLDADURA, LIJA, CORTES, DESPERDICIOS, RANURADO, RESANE, ACARREOS, ANDAMIOS, ELEVACIÓN DE MATERIALES, PRUEBAS, VÁLVULA DE CONTROL GENERAL Y PRUEBA DE PRESIÓN. P.U.O.T. | SAL | 22
BAÑ07 | SALIDA SANITARIA PARA MUEBLES SANITARIOS DE P.V.C. DE 2" Y 4 ", INCLUYE MANO DE OBRA, HERRAMIENTA, EQUIPO, TUBO, CODOS, TEES, YEES, COPLES, CESPOL DE MANGUERAS FLEXIBLES, REDUCCIONES, VÁLVULAS, LIJA, CORTES, DESPERDICIOS, RANURADO, RESANE, TUBO VENTILADOR, ACARREOS, ANDAMIOS, ELEVACIÓN DE MATERIALES, PRUEBAS,. P.U.O.T. | SAL | 22
BAÑ08 | SALIDA PARA COLADERA, CON TUBO SANITARIO DE P.V.C. DE 2", INCLUYE: , SUMINISTRO DE LOS MATERIALES, TRAZO, MATERIALES DE FIJACIÓN, MANO DE OBRA Y HERRAMIENTAS. | SAL | 6
BAÑ09 | SUMINISTRO Y COLOCACIÓN DE COLADERA DE PISO MARCA ISTA REX EN SANITARIOS DE HOMBRES Y MUJERES, INCLUYE: , SUMINISTRO DEL MATERIAL, MATERIAL DE FIJACIÓN, MANO DE OBRA Y HERRAMIENTAS. | PZA | 6
BAÑ10 | SUMINISTRO Y COLOCACION DE MINGITORIO MODELO MG MOJAVE MARCA HELVEX COLOR BLANCO, INCLUYE: LLAVE DE RESORTE CROMADA P/MINGITORIO, TODOS LOS MATERIALES, HERRAMIENTAS Y MANO DE OBRA. | PZA | 1
BAÑ11 | SUMINISTRO E INSTALACION DE LAVABO DE SOBRE CUBIERTA MODELO LV MARCUS MARCA HELVEX, INCLUYE: CONTRA REJILLA Y CESPOL CROMADOS HELVEX, MATERIALES, TUBOS DE ALIMENTACIÓN, HERRAMIENTAS Y MANO DE OBRA. | PZA | 8
SUMA DE ESTA HOJA
ACUMULADO HASTA ESTA HOJA
NOMBRE DE LA EMPRESA O PERSONA FÍSICA NOMBRE Y FIRMA DEL REPRESENTANTE LEGAL
BAÑ12 | SUMINISTRO Y COLOCACION DE TAZA Y TANQUE MODELO DRAKAR ELONGADO, DESCARGA DE 4.8 LPD, BOTON ACCIONADOR, INCLUYE: ASIENTO CON TAPA MODELO AT-1 ACCESORIOS DE BRONCE Y PRUEBAS. | PZA | 11
BAÑ13 | SUMINISTRO Y COLOCACION DE LLAVE PARA LAVABO TIPO HELVEX MODELO E928-1.9 INCLUYE COPLES, MATERIALES, HERRAMIENTAS Y MANO DE OBRA. | PZA | 8
BAÑ14 | SUMINISTRO Y COLOCACION DE PAPELERA CLASICA CON TUBO ANTIROBO HELVEX MOD 115 | PZA | 11
BAÑ15 | SUMINISTRO Y COLOCACION DE DESPACHADOR DE JABON LIQUIDO MOD. DJ90001 JOFEL AZUL MAXI | PZA | 6
BAÑ16 | SUMINISTRO Y COLOCACION DE DESPACHADOR DE PAPEL MARCA HELVEX MODELO 118 | PZA | 6
BAÑ17 | SUMINISTRO Y COLOCACION DE ESPEJO DE 4 MM DE ESPESOR DE 0.60 X 1.00 MTS. CON MARCO DE ALUMINIO INCLUYE: MATERIAL Y MANO DE OBRA. | PZA | 6
BAÑ18 | SUMINISTRO Y COLOCACION DE MAMPARA SANITARIA MOD 4200 MCA SANILOCK INCLUYE, PUERTAS, HERRAJES, ELEMENTOS DE FIJACION, HERRAMIENTA Y MANO DE OBRA | M2 | 20.7
BAÑ19 | FALSO PLAFÓN DE PANEL TIPO RESISTENTE A LA HUMEDAD DE 13 MM. DE ESPESOR, CON BASTIDOR ARMADO A BASE CANALETA DE 1 1/2 (PULG) Y CANAL LISTÓN CAL. 26, A CADA 0.61 M. DE SEPARACIÓN, INCLUYE: MATERIALES, ACARREOS, ELEVACIONES, CORTES, DESPERDICIOS, FIJACIÓN, ESQUINEROS, PASTA Y CINTA DE REFUERZO DE ACUERDO AL TIPO DE PANEL, MANO DE OBRA, EQUIPO Y HERRAMIENTA. | M2 | 36.41
SUMA DE ESTA HOJA
ACUMULADO HASTA ESTA HOJA
NOMBRE DE LA EMPRESA O PERSONA FÍSICA NOMBRE Y FIRMA DEL REPRESENTANTE LEGAL
CAMINOS
PLAFOND
PLAFCAM1 | FALSO PLAFON A BASE DE PANEL DE YESO LISO ACUSTICO ESTARDAR TABLAROCA, ACABADO FINAL PINTURA COLOR APROBADO PREVIAMENTE EN OBRA DE 12.7 MM. DE ESPESOR, ESTRUCTURADO CON CANALETA DE LAMINA GALVANIZADA, ACABADO CON PERFACINTA Y REDIMIX, HASTA UNA ALTURA DE 3.00 MTS. DE ENTREPISO, INCLUYE: MATERIALES DE CONSUMO, MANIOBRAS, ACARREOS, ELEVACIONES, COLGANTEO CON ALAMBRE, NIVELACION, AJUSTES, REMATES, ANDAMIOS Y DESPERDICIOS. | M2 | 105
BAÑOS CAMINOS
BAÑCAM01 | DEMOLICION DE VITRO MURO Y PISO CERAMICO INCLUYE: RETIRO DE ESCOMBRO FUERA DE LA OBRA | M2 | 166.9
BAÑCAM02 | SUMINISTRO Y COLOCACION DE PISO MODELO STELLA COLOR BLANCO BRILLANTE FORMATO 60X60 MARCA INETRCERAMIC ASENTADO CON ADHESIVO PORCELANICO Y SEPARACIÓN MAXIMA DE 2 MM, CON BOQUILLA SIN ARENA, A CUALQUIER ALTURA. INCLUYE: CORTES, TRAZOS, NIVELACION, ALINEACION, DESPERDICIO, RESANES, BOQUILLAS, MATERIAL, MANO DE OBRA, EQUIPO, ASI COMO RETIRO DE SOBRANTES, MATERIALES, MANO DE OBRA, HERRAMIENTA Y EQUIPO. | M2 | 29.8
BAÑCAM03 | SUMINISTRO Y COLOCACIÓN DE VITRO MURO MODELO AMERICA COLOR BLANCO FORMATO DE .30 X .40 MTS MARCA INTERCERAMIC. INCLUYE: CORTES, ADHESIVO ANTIDESLIZANTE INTERCERAMIC, PICADO DE SUPERFICIE, DESPERDIDICOS, LIMPIEZA Y TODO LO NECESARIO PARA SU CORRECTA EJECUCION. | M2 | 137.1
BAÑCAM04 | BARRA PARA RECIBIR LAVABOS | M2 | 5.01
SUMA DE ESTA HOJA
ACUMULADO HASTA ESTA HOJA
NOMBRE DE LA EMPRESA O PERSONA FÍSICA NOMBRE Y FIRMA DEL REPRESENTANTE LEGAL
BAÑCAM05 | SALIDA HIDRAULICA PARA MUEBLE DE BAÑO CON TUBO HIDRAULICO TIPO TUBOPLUS DE 1/2", , INCLUYE MANO DE OBRA, HERRAMIENTA, EQUIPO, TUBO, CODOS, TEES, YEES, COPLES, , REDUCCIONES, VÁLVULAS, SOLDADURA, LIJA, CORTES, DESPERDICIOS, RANURADO, RESANE, ACARREOS, ANDAMIOS, ELEVACIÓN DE MATERIALES, PRUEBAS, VÁLVULA DE CONTROL GENERAL Y PRUEBA DE PRESIÓN. P.U.O.T. | SAL | 18
BAÑCAM06 | SALIDA SANITARIA PARA MUEBLES SANITARIOS DE P.V.C. DE 2" Y 4 ", INCLUYE MANO DE OBRA, HERRAMIENTA, EQUIPO, TUBO, CODOS, TEES, YEES, COPLES, CESPOL DE MANGUERAS FLEXIBLES, REDUCCIONES, VÁLVULAS, LIJA, CORTES, DESPERDICIOS, RANURADO, RESANE, TUBO VENTILADOR, ACARREOS, ANDAMIOS, ELEVACIÓN DE MATERIALES, PRUEBAS,. P.U.O.T. | SAL | 18
BAÑCAM07 | SALIDA PARA COLADERA, CON TUBO SANITARIO DE P.V.C. DE 2", INCLUYE: , SUMINISTRO DE LOS MATERIALES, TRAZO, MATERIALES DE FIJACIÓN, MANO DE OBRA Y HERRAMIENTAS. | SAL | 10
BAÑCAM08 | SUMINISTRO Y COLOCACIÓN DE COLADERA DE PISO MARCA ISTA REX EN SANITARIOS DE HOMBRES Y MUJERES, INCLUYE: , SUMINISTRO DEL MATERIAL, MATERIAL DE FIJACIÓN, MANO DE OBRA Y HERRAMIENTAS. | PZA | 10
BAÑCAM09 | SUMINISTRO Y COLOCACION DE MINGITORIO MODELO MG MOJAVE MARCA HELVEX COLOR BLANCO, INCLUYE: LLAVE DE RESORTE CROMADA P/MINGITORIO, TODOS LOS MATERIALES, HERRAMIENTAS Y MANO DE OBRA. | PZA | 1
BAÑCAM10 | SUMINISTRO E INSTALACION DE LAVABO DE SOBRE CUBIERTA MODELO LV MARCUS MARCA HELVEX, INCLUYE: CONTRA REJILLA Y CESPOL CROMADOS HELVEX, MATERIALES, TUBOS DE ALIMENTACIÓN, HERRAMIENTAS Y MANO DE OBRA. | PZA | 5
SUMA DE ESTA HOJA
ACUMULADO HASTA ESTA HOJA
NOMBRE DE LA EMPRESA O PERSONA FÍSICA NOMBRE Y FIRMA DEL REPRESENTANTE LEGAL
BAÑCAM11 | SUMINISTRO Y COLOCACION DE TAZA Y TANQUE MODELO DRAKAR ELONGADO, DESCARGA DE 4.8 LPD, BOTON ACCIONADOR, INCLUYE: ASIENTO CON TAPA MODELO AT-1 ACCESORIOS DE BRONCE Y PRUEBAS. | PZA | 8
BAÑCAM12 | SUMINISTRO Y COLOCACION DE LLAVE PARA LAVABO TIPO HELVEX MODELO E928-1.9 INCLUYE COPLES, MATERIALES, HERRAMIENTAS Y MANO DE OBRA. | PZA | 5
BAÑCAM13 | SUMINISTRO Y COLOCACION DE PAPELERA CLASICA CON TUBO ANTIROBO HELVEX MOD 115 | PZA | 8
BAÑCAM14 | SUMINISTRO Y COLOCACION DE DESPACHADOR DE JABON LIQUIDO MOD. DJ90001 JOFEL AZUL MAXI | PZA | 5
BAÑCAM15 | SUMINISTRO Y COLOCACION DE DESPACHADOR DE PAPEL MARCA HELVEX MODELO 118 | PZA | 5
BAÑCAM16 | SUMINISTRO Y COLOCACION DE ESPEJO DE 4 MM DE ESPESOR DE 0.60 X 1.00 MTS. CON MARCO DE ALUMINIO INCLUYE: MATERIAL Y MANO DE OBRA. | PZA | 4
BAÑCAM18 | FALSO PLAFÓN DE PANEL TIPO RESISTENTE A LA HUMEDAD DE 13 MM. DE ESPESOR, CON BASTIDOR ARMADO A BASE CANALETA DE 1 1/2 (PULG) Y CANAL LISTÓN CAL. 26, A CADA 0.61 M. DE SEPARACIÓN, INCLUYE: MATERIALES, ACARREOS, ELEVACIONES, CORTES, DESPERDICIOS, FIJACIÓN, ESQUINEROS, PASTA Y CINTA DE REFUERZO DE ACUERDO AL TIPO DE PANEL, MANO DE OBRA, EQUIPO Y HERRAMIENTA. | M2 | 29.8
INSTALACIONES ELÉCTRICAS SECOPE
PLANTA BAJA SECOPE ILUMINACION
ILPB01 | SUMINISTRO Y COLOCACIÓN DE LUMINARIA INTERIOR TIPO DICROICO LED NAOS DE 5.5W LUZ NEUTRA DE EMPROTRADO EN FALSO PLAFOND DE 100 A 200V, MCA TECNOLITE CON CATALOGO DE 5YDLED154MV40S | PZA | 56
ILPB02 | SUMINISTRO Y COLOCACIÓN DE LUMINARIA INTERIOR DE 60X60 LED OREMBURGO IV DE 24W LUZ BLANCA DE EMPROTRADO EN FALSO PLAFOND DE 127V, MCA TECNOLITE CON CATALOGO DE 24LTLLED3140V65B | PZA | 16
SUMA DE ESTA HOJA
ACUMULADO HASTA ESTA HOJA
NOMBRE DE LA EMPRESA O PERSONA FÍSICA NOMBRE Y FIRMA DEL REPRESENTANTE LEGAL
ILPB03 | SUMINISTRO Y COLOCACIÓN DE LUMINARIA INTERIOR DE 60X60 LED MONTOYA II OFFICE DE SOBREPONER LED DE 24W LUZ BLANCA DE 127V, MCA TECNOLITE CON CATALOGO DE 24LTLLED3142V65B | PZA | 5
ILPB04 | SUMINISTRO Y COLOCACIÓN DE LUMINARIA INTERIOR DE 1.20X60 LED OREMBURGO V DE 48W LUZ BLANCA DE EMPROTRADO EN FALSO PLAFOND DE 127V, MCA TECNOLITE CON CATALOGO DE 48LTLLED3280V65B | PZA | 63
ILPB05 | SUMINISTRO Y COLOCACIÓN DE LUMINARIA INTERIOR TIPO SPOT GRANDE DE 13W LUZ BLANCA DOWNLIGTH EN FALSO PLAFOND DE 110 A 240V, MCA PHILIPS CON CATALOGO DE 929002067712 | PZA | 45
ILPB06 | SUMINISTRO Y COLOCACIÓN DE LUMINARIA INTERIOR TIPO SPOT GRANDE DE 18W LUZ BLANCA DOWNLIGTH DE SOBREPONER DE 127V, MCA PHILIPS CON CATALOGO DE DL252 SURFACE | PZA | 2
ILPB07 | SUMINISTRO Y COLOCACIÓN DE FOCO DE LED DE 5W MARCA TECNOLITE EN LUZ NEUTRA TIPO MR16 PARA LUMINARIAS DE PARED. 5MR16LEDMV35TCW | PZA | 10
ILPB08 | SUMINISTRO Y COLOCACIÓN DE LUMINARIA INTERIOR TIPO SUSPENDIDO DE 40W LUZ NEUTRA FAWARIS DE SOBREPONER DE 100-277V, MCA TECNOLITE CON CATALOGO 40LFCLED1285MVCCB | PZA | 4
PRIMER NIVEL EDIFICACION SECOPE APAGADORES
APE01 | SUMINISTRO Y COLOCACIÓN DE MODULO DE APAGADOR SENCILLO QUE SE ESPECIFICA EN LA INSTALACION O DISEÑO MARCA LUCEK COLOR GRIS CON CATALOGO BP01MP QUE LLEVA CHASIS, APAGADOR Y TAPA DE 1 VENTANA | PZA | 44
APE02 | SUMINISTRO Y COLOCACIÓN DE MODULO DE 2 APAGADORES SENCILLOS QUE SE ESPECIFICA EN LA INSTALACION O DISEÑO MARCA LUCEK COLOR GRIS CON CATALOGO BP02MP QUE LLEVA CHASIS, APAGADORES Y TAPA DE 2 VENTANA | PZA | 5
SUMA DE ESTA HOJA
ACUMULADO HASTA ESTA HOJA
NOMBRE DE LA EMPRESA O PERSONA FÍSICA NOMBRE Y FIRMA DEL REPRESENTANTE LEGAL
APE04 | SUMINISTRO Y COLOCACIÓN DE MODULO DE APAGADOR DE ESCALERA QUE SE ESPECIFICA EN LA INSTALACION O DISEÑO MARCA LUCEK COLOR GRIS CON CATALOGO BP013MP QUE LLEVA CHASIS, APAGADOR Y TAPA DE 1 VENTANA | PZA | 3
APE05 | SUMINISTRO Y COLOCACIÓN DE MODULO DE APAGADOR SENCILLOY CONTACTO SENCILLO POLARIZADO QUE SE ESPECIFICA EN LA INSTALACIÓN O DISEÑO MARCA LUCEK COLOR GRIS CON CATALOGO BP07MP QUE LLEVA CHASIS, APAGADOR, CONTACTO Y TAPA DE 2 VENTANAS | PZA | 5
APE06 | SUMINISTRO Y COLOCACIÓN DE MODULO DE DIMER QUE SE ESPECIFICA EN LA INSTALACION O DISEÑO MARCA LUCEK COLOR GRIS CON CATALOGO BP04MP QUE LLEVA CHASIS, DIMER Y TAPA DE 1 VENTANA | PZA | 1
PRIMER NIVEL EDIFICACION SECOPE CONTACTOS
COC1 | SUMINISTRO Y COLOCACIÓN DE MODULO DE CONTACTO DOBLE POLARIZADO QUE SE ESPECIFICA EN LA INSTALACION O DISEÑO MARCA LUCEK COLOR GRIS CON CATALOGO BP06MP QUE LLEVA CHASIS, CONTACTO DOBLE ´POLARIZADO Y TAPA. | PZA | 143
COC2 | SUMINISTRO Y COLOCACIÓN DE ALAMBRE TIPO ARMOFLEX 3X14 MCA VIAKON O CONDUMEX QUE CONLLEVA FORRADO DE ALUMINIO PARA PROTECCION DEL ALAMBRE CON CATALOGO CX-9500 | ML | 700
COC3 | SUMINISTRO Y COLOCACIÓN DE ALAMBRE TIPO ARMOFLEX 3X12 MCA VIAKON O CONDUMEX QUE CONLLEVA FORRADO DE ALUMINIO PARA PROTECCION DEL ALAMBRE CON CATALOGO CX-9495 | ML | 700
COC4 | SUMINISTRO Y COLOCACIÓN DE CONECTOR PARA USO RUDO DE 1/2" PARA FIJACION DE ARMOFLEX EN REGISTRO | PZA | 300
COC5 | SUMINISTRO Y COLOCACIÓN DE CINTA DE AISLAR TIPO TEMFLEX NEGRA | PZA | 50
SUMA DE ESTA HOJA
ACUMULADO HASTA ESTA HOJA
NOMBRE DE LA EMPRESA O PERSONA FÍSICA NOMBRE Y FIRMA DEL REPRESENTANTE LEGAL
COC6 | SUMINISTRO Y COLOCACIÓN DE CABLE CALIBRE 14 COLOR NEGRO MCA VIAKON O CONDUMEX | ML | 300
COC7 | SUMINISTRO Y COLOCACIÓN DE CABLE CALIBRE 12 COLOR NEGRO MCA VIAKON O CONDUMEX | ML | 300
COC8 | SUMINISTRO Y COLOCACIÓN DE CABLE CALIBRE 12 COLOR BLANCO MCA VIAKON O CONDUMEX | ML | 300
INTERRUPTORES TERMICOS Y CENTROS DE CARGA
INTC01 | SUMINISTRO Y COLOCACIÓN DE INTERRUPTOR TERMOMAGNETICO DE 1X15 AMP, MCA SQUARE-D PARA PROTECCION DE CIRCUITOS DE TABLERO ILUMINACION-CONTACTOS NORMALES. | PZA | 7
INTC02 | SUMINISTRO Y COLOCACIÓN DE INTERRUPTOR TERMOMAGNETICO DE 1X20 AMP, MCA SQUARE-D PARA PROTECCION DE CIRCUITOS DE TABLERO ILUMINACION-CONTACTOS NORMALES. | PZA | 47
INTC03 | SUMINISTRO Y COLOCACIÓN DE INTERRUPTOR TERMOMAGNETICO DE 1X30 AMP, MCA SQUARE-D PARA PROTECCION DE CIRCUITOS DE TABLERO ILUMINACION-CONTACTOS NORMALES. | PZA | 29
INTC04 | SUMINISTRO Y COLOCACIÓN DE INTERRUPTOR TERMOMAGNETICO DE 2X15 AMP, MCA SQUARE-D PARA PROTECCION DE CIRCUITOS DE TABLERO ILUMINACION-CONTACTOS NORMALES. | PZA | 6
INTC05 | SUMINISTRO Y COLOCACIÓN DE INTERRUPTOR TERMOMAGNETICO DE 2X20 AMP, MCA SQUARE-D PARA PROTECCION DE CIRCUITOS DE TABLERO ILUMINACION-CONTACTOS NORMALES. | PZA | 11
INTC06 | SUMINISTRO Y COLOCACIÓN DE INTERRUPTOR TERMOMAGNETICO DE 2X30 AMP, MCA SQUARE-D PARA PROTECCION DE CIRCUITOS DE TABLERO ILUMINACION-CONTACTOS NORMALES. | PZA | 10
INTC07 | SUMINISTRO Y COLOCACIÓN DE INTERRUPTOR TERMOMAGNETICO DE 2X40 AMP, MCA SQUARE-D PARA PROTECCION DE CIRCUITOS DE TABLERO ILUMINACION-CONTACTOS NORMALES. | PZA | 5
SUMA DE ESTA HOJA
ACUMULADO HASTA ESTA HOJA
NOMBRE DE LA EMPRESA O PERSONA FÍSICA NOMBRE Y FIRMA DEL REPRESENTANTE LEGAL
INTC08 | SUMINISTRO Y COLOCACIÓN DE INTERRUPTOR TERMOMAGNETICO TIPO QO DE 3X100 AMP, MCA SQUARE-D PARA PROTECCION DE CIRCUITOS DE TABLERO ILUMINACION-CONTACTOS NORMALES. | PZA | 3
INTC09 | SUMINISTRO Y COLOCACIÓN DE INTERRUPTOR TERMOMAGNETICO DE 3X50 AMP, TIPO FALL MCA SQUARE-D PARA PROTECCION DE CIRCUITOS DE TABLERO ILUMINACION-CONTACTOS NORMALES. | PZA | 1
INTC10 | SUMINISTRO Y COLOCACIÓN DE INTERRUPTOR TERMOMAGNETICO DE 3X100 AMP, TIPO FALL MCA SQUARE-D PARA PROTECCION DE CIRCUITOS DE TABLERO ILUMINACION-CONTACTOS NORMALES. | PZA | 1
INTC11 | SUMINISTRO Y COLOCACIÓN DE CENTRO DE CARGA PRINCIPAL DE SOBREPONER MARCA SQUARE-D PARA CONTROL DE ILUMINACION, FUERZA, QO330L200 DE UN TIPO 3F- 4H, 220/127V | PZA | 3
INTC12 | SUMINISTRO Y COLOCACIÓN DEFRENTE PARA CENTRO DE CARGA MARCA SQUARE-D DE SOBREPONER PARA CONTROL DE ILUMINACION, FUERZA, QO30 DE UN TIPO 3F- 4H, 220/127V | PZA | 3
L6504 | SUMINISTRO Y COLOCACIÓN DE LUMINARIA TIPO REGLETA 04000900 L6504 MCA MAGG LUZ CALIDA | PZA | 6
GU10 | SUMINISTRO Y COLOCACIÓN DE LUMINARIA TIPO ARBOTANTE TIPO EXTERIOR COLOR GRIS CON FOCOS GU10 5.5W CON CATALOGO H-1070/S MCA TECNOLITE LUZ CALIDA | PZA | 3
50LQ | SUMINISTRO Y COLOCACIÓN DE REFLECTOR TIPO LED TECNOLITE TIPO EXTERIRO LUZ BLANCA ZIBAL IV 50LQLEDT65MVN | PZA | 3
14SLL | SUMINISTRO Y COLOCACIÓN DE LUMINARIA TIPO EXTERIOR ARBOTANTE DE VASO DE 70W FOCO LED LUZ BLANCA CON CATALOGO 14SLLED20MV65CF | PZA | 3
SUMA DE ESTA HOJA
ACUMULADO HASTA ESTA HOJA
NOMBRE DE LA EMPRESA O PERSONA FÍSICA NOMBRE Y FIRMA DEL REPRESENTANTE LEGAL
PRIMER NIVEL SECOPE ILUMINACION
ILPB01 | SUMINISTRO Y COLOCACIÓN DE LUMINARIA INTERIOR TIPO DICROICO LED NAOS DE 5.5W LUZ NEUTRA DE EMPROTRADO EN FALSO PLAFOND DE 100 A 200V, MCA TECNOLITE CON CATALOGO DE 5YDLED154MV40S | PZA | 17
ILPB02 | SUMINISTRO Y COLOCACIÓN DE LUMINARIA INTERIOR DE 60X60 LED OREMBURGO IV DE 24W LUZ BLANCA DE EMPROTRADO EN FALSO PLAFOND DE 127V, MCA TECNOLITE CON CATALOGO DE 24LTLLED3140V65B | PZA | 26
ILPB03 | SUMINISTRO Y COLOCACIÓN DE LUMINARIA INTERIOR DE 60X60 LED MONTOYA II OFFICE DE SOBREPONER LED DE 24W LUZ BLANCA DE 127V, MCA TECNOLITE CON CATALOGO DE 24LTLLED3142V65B | PZA | 7
ILPB04 | SUMINISTRO Y COLOCACIÓN DE LUMINARIA INTERIOR DE 1.20X60 LED OREMBURGO V DE 48W LUZ BLANCA DE EMPROTRADO EN FALSO PLAFOND DE 127V, MCA TECNOLITE CON CATALOGO DE 48LTLLED3280V65B | PZA | 56
ILPB04.1 | SUMINISTRO Y COLOCACIÓN DE LUMINARIA INTERIOR DE 1.20X60 LED MENEN I DE 48W LUZ BLANCA DE SOBREPONER DE 127V, MCA TECNOLITE CON CATALOGO DE 48LTLLED3280V40B | PZA | 14
ILPB05 | SUMINISTRO Y COLOCACIÓN DE LUMINARIA INTERIOR TIPO SPOT GRANDE DE 13W LUZ BLANCA DOWNLIGTH EN FALSO PLAFOND DE 110 A 240V, MCA PHILIPS CON CATALOGO DE 929002067712 | PZA | 52
ILPB06 | SUMINISTRO Y COLOCACIÓN DE LUMINARIA INTERIOR TIPO SPOT GRANDE DE 18W LUZ BLANCA DOWNLIGTH DE SOBREPONER DE 127V, MCA PHILIPS CON CATALOGO DE DL252 SURFACE | PZA | 5
SUMA DE ESTA HOJA
ACUMULADO HASTA ESTA HOJA
NOMBRE DE LA EMPRESA O PERSONA FÍSICA NOMBRE Y FIRMA DEL REPRESENTANTE LEGAL
ILPB06.1 | SUMINISTRO Y COLOCACIÓN DE FOCO DE LED DE 5W MARCA TECNOLITE EN LUZ NEUTRA TIPO MR16 PARA LUMINARIAS DE PARED. 5MR16LEDMV35TCW | PZA | 10
ILPB06.2 | SUMINISTRO Y COLOCACIÓN DE LUMINARIA INTERIOR TIPO SUSPENDIDO DE 40W LUZ NEUTRA NASHVILLE DE SOBREPONER DE 100-277V, MCA TECNOLITE CON CATALOGO 40LFCLED1285MVCCB | PZA | 2
ILPB08 | SUMINISTRO Y COLOCACIÓN DE LUMINARIA INTERIOR TIPO SUSPENDIDO DE 40W LUZ NEUTRA FAWARIS DE SOBREPONER DE 100-277V, MCA TECNOLITE CON CATALOGO 40LFCLED1285MVCCB | PZA | 1
MOBILIARIO
MUEBLE 1 | SUMINISTRO E INSTALACION DE MUEBLE PARA OFICINA PARA 8 USUARIOS, DE TABLAROCA, CON DIVISIONES INTERMEDIAS, CUBIERTA DE FORMICA COMPACTO FENOLICO 12MM DE ESPESOR, SEGUN DISEÑO, INCLUYE: PEGAMENTO, HERRAJES, MATERIALES, HERRAMIENTA, EQUIPO, PINTURA Y TODO LO NECESARIO PARA SU BUEN FUNCIONAMIENTO, TRABAJO TERMINADO. | PZA | 1
MUEBLE 2 | SUMINISTRO E INSTALACION DE MUEBLE PARA OFICINA PARA 14 USUARIOS, DE TABLAROCA, CON DIVISIONES INTERMEDIAS Y ARCHIVERO, CUBIERTA DE FORMICA COMPACTO FENOLICO 12MM DE ESPESOR, SEGUN DISEÑO, INCLUYE: PEGAMENTO, HERRAJES, MATERIALES, HERRAMIENTA, EQUIPO, PINTURA Y TODO LO NECESARIO PARA SU BUEN FUNCIONAMIENTO, TRABAJO TERMINADO. | PZA | 1
MUEBLE 3 | SUMINISTRO E INSTALACION DE MUEBLE PARA OFICINA PARA 12 USUARIOS, DE TABLAROCA, CON DIVISIONES INTERMEDIAS, CUBIERTA DE FORMICA COMPACTO FENOLICO 12MM DE ESPESOR, SEGUN DISEÑO, INCLUYE: PEGAMENTO, HERRAJES, MATERIALES, HERRAMIENTA, EQUIPO, PINTURA Y TODO LO NECESARIO PARA SU BUEN FUNCIONAMIENTO, TRABAJO TERMINADO. | PZA | 1
SUMA DE ESTA HOJA
ACUMULADO HASTA ESTA HOJA
NOMBRE DE LA EMPRESA O PERSONA FÍSICA NOMBRE Y FIRMA DEL REPRESENTANTE LEGAL
MODULO A | SUMINISTRO E INSTALACION DE MODULO A PARA OFICINA PARA 2 USUARIOS, DE TABLAROCA, CON SEPARADOR INTERMEDIO, CUBIERTO DE FORMICA COMPACTO FENOLICO 12MM DE ESPESOR, SEGUN DISEÑO, INCLUYE: PEGAMENTO, HERRAJES, MATERIALES, HERRAMIENTA, EQUIPO, PINTURA Y TODO LO NECESARIO PARA SU BUEN FUNCIONAMIENTO, TRABAJO TERMINADO. | PZA | 15
MODULO B | SUMINISTRO E INSTALACION DE MODULO B PARA OFICINA PARA 2 USUARIOS, DE TABLAROCA, CON SEPARADOR INTERMEDIO, Y DIVISION SUPERIOR, SEGUN DISEÑO, INCLUYE: HERRAJES, MATERIALES, HERRAMIENTA, EQUIPO, PINTURA Y TODO LO NECESARIO PARA SU BUEN FUNCIONAMIENTO, TRABAJO TERMINADO. | PZA | 6
REP-01 | SUMINISTRO E INSTALACION DE REPISA REP-01 PARA OFICINA CON DIVISIONES INTERMEDIAS, EN FORMA DE "L", SEGUN DISEÑO, INCLUYE: MATERIALES, HERRAMIENTA, EQUIPO, PINTURA Y TODO LO NECESARIO PARA SU BUEN FUNCIONAMIENTO, TRABAJO TERMINADO. | PZA | 1
REP-02 | SUMINISTRO E INSTALACION DE REPISA REP-02 PARA OFICINA CON DIVISIONES INTERMEDIAS, SEGUN DISEÑO, INCLUYE: MATERIALES, HERRAMIENTA, EQUIPO, PINTURA Y TODO LO NECESARIO PARA SU BUEN FUNCIONAMIENTO, TRABAJO TERMINADO. | PZA | 1
REP-03 | SUMINISTRO E INSTALACION DE REPISA REP-03 PARA OFICINA CON DIVISIONES INTERMEDIAS, SEGUN DISEÑO, INCLUYE: MATERIALES, HERRAMIENTA, EQUIPO, PINTURA Y TODO LO NECESARIO PARA SU BUEN FUNCIONAMIENTO, TRABAJO TERMINADO. | PZA | 1
REP-04 | SUMINISTRO E INSTALACION DE REPISA REP-04 PARA OFICINA CON DIVISIONES INTERMEDIAS, SEGUN DISEÑO, INCLUYE: MATERIALES, HERRAMIENTA, EQUIPO, PINTURA Y TODO LO NECESARIO PARA SU BUEN FUNCIONAMIENTO, TRABAJO TERMINADO. | PZA | 1
SUMA DE ESTA HOJA
ACUMULADO HASTA ESTA HOJA
NOMBRE DE LA EMPRESA O PERSONA FÍSICA NOMBRE Y FIRMA DEL REPRESENTANTE LEGAL
SUMINISTRO, HABILITADO,PARA ESTRUCTURA METÁLICA EN NUEVA ÁREA DE ARCHIVO EN LAS OFICINAS CENTRALES DE LA SECOPE (ESTACIONAMIENTO), EN DURANGO, DGO. (MATERIAL NUEVO)
ESTRUCTURA
EST-CAR-02 | SUMINISTRO Y COLOCACIÓN DE CARTABONES RIGIDIZADORES FABRICADOS CON PLACA DE ACERO DE 3/8" DE ESPESOR (74.69 KG/M2) CON UN ÁREA DE 0.065 M2 C/U (CONFORME A PROYECTO). INCLUYE: MATERIALES, MANO DE OBRA, HERRAMIENTA, EQUIPO DE CORTE Y SOLDADURA, SOLDADURA, NIVELACIÓN, UNA DE MANO DE PINTURA PRIMER ANTICORROSIVA Y DOS MANOS DE PINTURA ESMALTE AL COLOR INDICADO POR SUPERVISIÓN Y TODO LO NECESARIO PARA SU CORRECTA EJECUCIÓN. P.U.O.T. | PZA | 12
EST-CER-04 | SUMINISTRO, HABILITADO, MONTAJE Y NIVELACION DE ESTRUCTURA METALICA PERFILES ESTRUCTURALES A BASE DE VIGA IPR 10" X 4" 17.90 KG/ML (CERRAMIENTO PERIMETRAL Y VIGAS PRINCIPALES), INCLUYE: SOLDADURA E-70 Y E-60 DESDE 1/8" A 3/4" EN VIGAS, COLUMNAS, CONEXIONES, CARTABONES, PLACAS, CONECTORES, ELEVACIONES, CORTES, DESPERDICIOS, MERMAS, MANIOBRAS, FLETES, MATERIALES, HERRAMIENTAS Y MANO DE OBRA, ACARREOS DE MATERIAL DENTRO DE LA OBRA, LIMPIEZA DURANTE Y AL FINALIZAR LOS TRABAJOS, UNA MANO DE PINTURA COLOR GRIS PRIMER ANTICORROSIVA Y DOS MANOS DE PINTURA ESMALTE AL COLOR INDICADO POR SUPERVISIÓN Y TODO LO NECESARIO PARA SU CORRECTA EJECUCIÓN. P.U.O.T. | KG | 2525
SUMA DE ESTA HOJA
ACUMULADO HASTA ESTA HOJA
NOMBRE DE LA EMPRESA O PERSONA FÍSICA NOMBRE Y FIRMA DEL REPRESENTANTE LEGAL
EST-CAR-05 | SUMINISTRO, HABILITADO, MONTAJE Y NIVELACION DE ESTRUCTURA METALICA PERFILES ESTRUCTURALES A BASE DE ÁNGULO DE 2" X 3/8" 6.99 KG/ML (CARTABONES EN UNIONES DE VIGAS Y COLUMNAS), INCLUYE: SOLDADURA E-70 Y E-60 DESDE 1/8" A 3/4" EN VIGAS, COLUMNAS, CONEXIONES, CARTABONES, PLACAS, CONECTORES, ELEVACIONES, CORTES, DESPERDICIOS, MERMAS, MANIOBRAS, FLETES, MATERIALES, HERRAMIENTAS Y MANO DE OBRA, ACARREOS DE MATERIAL DENTRO DE LA OBRA, LIMPIEZA DURANTE Y AL FINALIZAR LOS TRABAJOS, UNA MANO DE PINTURA COLOR GRIS PRIMER ANTICORROSIVA Y TODO LO NECESARIO PARA SU CORRECTA EJECUCIÓN. P.U.O.T. | KG | 52
EST-SEC-06 | HABILITADO, MONTAJE Y NIVELACION DE ESTRUCTURA METALICA CON PERFILES ESTRUCTURALES A BASE DE DOS CANALES EN CAJON DE 5" X 2" CAL 14 CADA UNO DE 7.10 KG/ML (VIGAS SECUNDARIAS), INCLUYE: LIMPIEZA DE MATERIAL,SOLDADURA E-70 Y E-60 DESDE 1/8" A 3/4" EN VIGAS, COLUMNAS, CONEXIONES, CARTABONES, PLACAS, CONECTORES, ELEVACIONES, CORTES, DESPERDICIOS, MERMAS, MANIOBRAS, FLETES, MATERIALES, HERRAMIENTAS Y MANO DE OBRA, ACARREOS DE MATERIAL DENTRO DE LA OBRA, LIMPIEZA DURANTE Y AL FINALIZAR LOS TRABAJOS, UNA MANO DE PINTURA COLOR GRIS PRIMER ANTICORROSIVA Y DOS MANOS DE PINTURA ESMALTE AL COLOR INDICADO POR SUPERVISIÓN Y TODO LO NECESARIO PARA SU CORRECTA EJECUCIÓN. P.U.O.T. | KG | 1005.21
SUMA DE ESTA HOJA
ACUMULADO HASTA ESTA HOJA
NOMBRE DE LA EMPRESA O PERSONA FÍSICA NOMBRE Y FIRMA DEL REPRESENTANTE LEGAL
LOSA ENTRE PISO
CIM-01 | SUMINISTRO Y COLOCACION DE LOSACERO CALIBRE 20 EN LOSA DE ENTREPISO. INCLUYE: COLADO DE CONCRETO F'C = 200 KG/CM2 DE 15 CM DE ESPESOR MEDIDOS DEL VALLE O LA PARTE MAS BAJA DE LA LOSACERO, PERNOS DE CORTANTE A BASE DE VARILLA FY = 4200 KG/CM2 DE 10 CM DE LONG CON UNA DENSIDAD DE 5 PERNOS POR M2 DE LOSACERO, MALLA ELECTROSOLDADA 6-6/8X8, CIMBRA PERIMETRAL, TRASLADOS DENTRO Y FUERA DE LA OBRA, COLADO, VIBRADO DE CONCRETO, CURADO POR AL MENOS 7 DIAS PARA GARANTIZAR LA RESISTENCIA, PRUEBAS DE LABORATORIO, EQUIPO NECESARIO, HERRAMIENTA Y MANO DE OBRA, COLOCACIÓN Y RETIRO DE CIMBRA Y TODO LO NECESARIO PARA SU CORRECTA EJECUCIÓN. P.U.O.T. | M2 | 120
INSTALACIONES PRUVIALES
INS-PLU-01 | SUMINISTRO Y COLOCACION DE CANALON DE LAMINA GALVANIZADA CAL. N° 20 CON 66 CM. DE DESARROLLO, INCLUYE: FIJACION, DOBLECES, TRASLAPES, ESPERDICIOS TORNILLOS, HERRAMIENTA, MANO DE OBRA Y TODO LO NECESARIO PARA SU CORRECTA EJECUCIÓN. P.U.O.T. | ML | 8.5
INS-PVC-02 | SUMINISTRO Y COLOCACION DE TUBO DE PVC HIDRAULICO RD-32.5 DE 100 MM (4") DE DIAMETRO PARA BAJADA PLUVIAL, INCLUYE: FIJACION A COLUMNA CON FLEJE DE ACERO INOXIDABLE DE 3/4" DE HASTA 1.00 MTS. DE DESARROLLO, HEBILLAS PARA FLEJE, CORTES, DESPERDICIOS, ANDAMIOS, MATERIALES, EQUIPO NECESARIO, HERRAMIENTA Y MANO DE OBRA, ACARREOS DE MATERIALES NECESARIOS EN CARRETILLA HASTA 200 MTS. DE DISTANCIA. Y TODO LO NECESARIO PARA SU CORRECTA EJECUCIÓN. P.U.O.T. | ML | 12.2
SUMA DE ESTA HOJA
ACUMULADO HASTA ESTA HOJA
NOMBRE DE LA EMPRESA O PERSONA FÍSICA NOMBRE Y FIRMA DEL REPRESENTANTE LEGAL
INS-COD-03 | SUMINISTRO Y COLOCACION DE CODO DE PVC HIDRAULICO DE 90º X 100 MM (4") DE DIAMETRO PARA BAJADA PLUVIAL, INCLUYE: PEGAMENTO PARA PVC, MATERIALES, EQUIPO NECESARIO, HERRAMIENTA Y MANO DE OBRA, ACARREOS DE MATERIALES NECESARIOS EN CARRETILLA HASTA 200 MTS. DE DISTANCIA. | PZA | 2
ESCALERAS
ESC-ALF-01 | SUMINISTRO, HABILITADO, MONTAJE Y NIVELACION DE ESTRUCTURA METALICA PERFILES ESTRUCTURALES A BASE DE MONTEN EN C DE 8" CAL. 14 5.37 KG-ML (ALFARRAS PARA ESCALERA), INCLUYE: SOLDADURA E-70 Y E-60 DESDE 1/8" A 3/4" EN VIGAS, COLUMNAS, CONEXIONES, CARTABONES, PLACAS, CONECTORES, ELEVACIONES, CORTES, DESPERDICIOS, MERMAS, MANIOBRAS, FLETES, MATERIALES, HERRAMIENTAS Y MANO DE OBRA, ACARREOS DE MATERIAL DENTRO DE LA OBRA, LIMPIEZA DURANTE Y AL FINALIZAR LOS TRABAJOS, UNA MANO DE PINTURA COLOR GRIS PRIMER ANTICORROSIVA Y DOS MANOS DE PINTURA ESMALTE AL COLOR INDICADO POR SUPERVISIÓN Y TODO LO NECESARIO PARA SU CORRECTA EJECUCIÓN. P.U.O.T. | KG | 275
ESC-PEL-02 | ELABORACIÓN Y COLOCACIÓN DE ESCALONES DE 0.30X1.00 MTS. A BASE DE ÁNGULO DE ACERO DE 2"X2"X1/8" Y MALLA ELECTROSOLDADA DE 6X6-08/08. INCLUYE: SOLDADURA, CORTES, DESPERDECIOS, EQUIPO NECESARIO, HERRAMIENTA, MANO DE OBRA, UNA MANO DE PINTURA PRIMER ANTICORROSIVA COLOR GRIS Y DOS MANOS DE PINTURA ESMALTE AL COLOR INDICADO POR SUPERVISIÓN Y TODO LO NECESARIO PARA SU CORRECTA EJECUCIÓN. P.U.O.T. | PZA | 14
SUMA DE ESTA HOJA
ACUMULADO HASTA ESTA HOJA
NOMBRE DE LA EMPRESA O PERSONA FÍSICA NOMBRE Y FIRMA DEL REPRESENTANTE LEGAL
ESC-DES-03 | SUMINISTRO, ELABORACIÓN Y COLOCACIÓN DE DESCANSO DE 2.00 X1.00 MTS. A BASE DE ÁNGULO DE ACERO DE 2"X2"X1/8" Y MALLA ELECTROSOLDADA DE 6X6-08/08 CON TRE SOPORTES INTERMEDIOS DE ANGULO 2"X2"X1/8". INCLUYE: SOLDADURA, CORTES, DESPERDECIOS, EQUIPO NECESARIO, HERRAMIENTA, MANO DE OBRA, UNA MANO DE PINTURA PRIMER ANTICORROSIVA COLOR GRIS Y DOS MANOS DE PINTURA ESMALTE AL COLOR INDICADO POR SUPERVISIÓN Y TODO LO NECESARIO PARA SU CORRECTA EJECUCIÓN. P.U.O.T. | PZA | 2
ESC-DES-04 | SUMINISTRO, ELABORACIÓN Y COLOCACIÓN DE PASAMANOS A BASE DE PERFIL METÁLICO PTR DE 2"X2" CAL. 11 Y TRES LÍNEAS DE CUADRADO DE 1/2" Y POSTES DE PTR DE 2"X2" AL CENTRO DE CADA SECCION ENTRE DESCANSOS, INCLUYE SOLDADURA, SOLDADURA, CORTES, DESPERDICIOS, EQUIPO NECESARIO, HERRAMIENTA, MANO DE OBRA, UNA MANO DE PINTURA PRIMER ANTICORROSIVA COLOR GRIS Y DOS MANOS DE PINTURA ESMALTE AL COLOR INDICADO POR SUPERVISIÓN Y TODO LO NECESARIO PARA SU CORRECTA INSTALACIÓN. P.U.O.T. | ML | 30
CONCRETO EN ESCALERAS
CON-01 | SUMINISTRO, COLOCACIÓN EXTENDIDO, VIBRADO Y CURADO DE CONCRETO PREMEZCLADO F'C=200 KG/CM2, EN LOSAS Y TRABES DEL NIVEL 1,2 Y 3, RESISTENCIA NORMAL A 28 DÍAS, T.M.A. 3/4", REVENIMIENTO 10 +- 2 CM. INCLUYE: SUMINISTRO, COLOCACIÓN, VIBRADO, EQUIPO, MANO DE OBRA, HERRAMIENTA, CURADO DURANTE 7 DÍAS, PRUEBAS DE LABORATORIO Y TODO LO NECESARIO PARA SU CORRECTA COLOCACIÓN. P.U.O.T. | M3 | 2.5
SUMA DE ESTA HOJA
ACUMULADO HASTA ESTA HOJA
NOMBRE DE LA EMPRESA O PERSONA FÍSICA NOMBRE Y FIRMA DEL REPRESENTANTE LEGAL
MEZANINE
MEZ-COL-01 | SUMINISTRO ELEBORACON, MONTAJE Y NIVELACION DE ESTRUCTURA METALICA EXISTENTE A PERFILES ESTRUCTURALES A BASE DE DOS CANALES EN CAJON DE 10" X 2" CAL 14 CADA UNO DE 14.06 KG/ML (VIGAS DE CERRAMIENTO), INCLUYE: LIMPIEZA DE MATERIAL,SOLDADURA E-70 Y E-60 DESDE 1/8" A 3/4" EN VIGAS, COLUMNAS, CONEXIONES, CARTABONES, PLACAS, CONECTORES, ELEVACIONES, CORTES, DESPERDICIOS, MERMAS, MANIOBRAS, FLETES, MATERIALES, HERRAMIENTAS Y MANO DE OBRA, ACARREOS DE MATERIAL DENTRO DE LA OBRA, LIMPIEZA DURANTE Y AL FINALIZAR LOS TRABAJOS, UNA MANO DE PINTURA COLOR GRIS PRIMER ANTICORROSIVA Y DOS MANOS DE PINTURA ESMALTE AL COLOR INDICADO POR SUPERVISIÓN Y TODO LO NECESARIO PARA SU CORRECTA EJECUCIÓN. P.U.O.T. | KG | 33.2
MEZ-PRN-02 | SUMINISTRO ELABRACION, MONTAJE Y NIVELACION DE ESTRUCTURA METALICA EXISTENTE A PERFILES ESTRUCTURALES A BASE DE IPR DE 10" X 4" DE 17.90 KG/ML (VIGAS PRINCIPAL DE APOYO), INCLUYE: LIMPIEZA DE MATERIAL,SOLDADURA E-70 Y E-60 DESDE 1/8" A 3/4" EN VIGAS, COLUMNAS, CONEXIONES, CARTABONES, PLACAS, CONECTORES, ELEVACIONES, CORTES, DESPERDICIOS, MERMAS, MANIOBRAS, FLETES, MATERIALES, HERRAMIENTAS Y MANO DE OBRA, ACARREOS DE MATERIAL DENTRO DE LA OBRA, LIMPIEZA DURANTE Y AL FINALIZAR LOS TRABAJOS, UNA MANO DE PINTURA COLOR GRIS PRIMER ANTICORROSIVA Y DOS MANOS DE PINTURA ESMALTE AL COLOR INDICADO POR SUPERVISIÓN Y TODO LO NECESARIO PARA SU CORRECTA EJECUCIÓN. P.U.O.T. | KG | 88.5
SUMA DE ESTA HOJA
ACUMULADO HASTA ESTA HOJA
NOMBRE DE LA EMPRESA O PERSONA FÍSICA NOMBRE Y FIRMA DEL REPRESENTANTE LEGAL
MEZ-CER-03 | HABILITADO, MONTAJE Y NIVELACION DE ESTRUCTURA METALICA EXISTENTE A PERFILES ESTRUCTURALES A BASE DE DOS CANALES EN CAJON DE 8" X 2" CAL 14 CADA UNO DE 8.32 KG/ML (VIGAS SECUNDARIAS), INCLUYE: LIMPIEZA DE MATERIAL,SOLDADURA E-70 Y E-60 DESDE 1/8" A 3/4" EN VIGAS, COLUMNAS, CONEXIONES, CARTABONES, PLACAS, CONECTORES, ELEVACIONES, CORTES, DESPERDICIOS, MERMAS, MANIOBRAS, FLETES, MATERIALES, HERRAMIENTAS Y MANO DE OBRA, ACARREOS DE MATERIAL DENTRO DE LA OBRA, LIMPIEZA DURANTE Y AL FINALIZAR LOS TRABAJOS, UNA MANO DE PINTURA COLOR GRIS PRIMER ANTICORROSIVAY DOS MANOS DE PINTURA ESMALTE AL COLOR INDICADO POR SUPERVISIÓN Y TODO LO NECESARIO PARA SU CORRECTA EJECUCIÓN. P.U.O.T. | KG | 830
TECHUMBRE MULTIPANEL
TEC-MUL-01 | SUMINISTRO, HABILITADO Y COLOCACIÓN DE MULTIPANEL DE 1 1/2" DE ESPESOR, SOBRE ESTRUCTURA METÁLICA EXISTENTE, INCLUYE: MANO DE OBRA, EQUIPO, ANDAMIOS, ESCALERAS, COLOCACIÓN, SELLADO CON PEGAMENTO ESPECIAL, TRASLADOS DENTRO DE LA OBRA, MOVIMIENTOS VERTICALES, CORTES Y TODO LO NECESARIO PARA SU CORRECTA EJECUCIÓN. (NO INCLUYE SUMINISTRO DE MULTIPANEL) P.U.O.T. | M2 | 125
ALBA-AR
40021-A | CADENA O CASTILLO DE CONCRETO F'C=150 KG/CM2 DE 15X15 CM., T.M.A. 3/4" TRITURADO, ARMADO CON 4 VARILLAS DEL No. 3 FY=4200 KG/CM2, ESTRIBOS DEL No. 2 @ 15 CM, A CUALQUIER ALTURA Y GRADO DE DIFICULTAD, INCLUYE MATERIALES, MANO DE OBRA, HERRAMIENTA, EQUIPO, CIMBRA, DESMOLDANTE, COLADO, VIBRADO, CURADO, CIMBRADO, DESCIMBRADO, TORSALES, CRUCES DE VARILLA, ANCLAJES, ELEVACION DE MATERIALES, ANDAMIOS, NIVELACION Y LIMPIEZA DEL AREA DE TRABAJO. P.U.O.T. | ML | 48
SUMA DE ESTA HOJA
ACUMULADO HASTA ESTA HOJA
NOMBRE DE LA EMPRESA O PERSONA FÍSICA NOMBRE Y FIRMA DEL REPRESENTANTE LEGAL
40019-A | CADENA O CASTILLO DE CONCRETO F'C=150 KG/CM2 DE 15X20 CM., T.M.A. 3/4" TRITURADO, ARMADO CON 4 VARILLAS DEL No. 3 FY=4200 KG/CM2, ESTRIBOS DEL No. 2 @ 15 CM., A CUALQUIER ALTURA Y GRADO DE DIFICULTAD, INCLUYE MATERIALES, MANO DE OBRA, HERRAMIENTA, EQUIPO, CIMBRA, DESMOLDANTE, COLADO, VIBRADO, CURADO, CIMBRADO, DESCIMBRADO, TORSALES, CRUCES DE VARILLA, ANCLAJES, ELEVACION DE MATERIALES, ANDAMIOS, NIVELACION Y LIMPIEZA DEL AREA DE TRABAJO. P.U.O.T. | ML | 50
4024 | MURO DE TABIQUE ROJO RECOCIDO 7x14x28 CM., 14 CM. DE ESPESOR, ASENTADO CON MORTERO COMERCIAL-ARENA 1:4, INCLUYE: NIVELACION, ACARREO DE MATERIALES, LIMPIEZA DEL AREA DE TRABAJO | M2 | 85
12004-1 | APLANADO FINO EN MUROS Y PLAFONES CON MORTERO COMERCIAL-ARENA 1:4 CON ESPESOR PROM. DE 2 CM.. A PLOMO Y REGLA, ACABADO CON LLANA DE MADERA Y FLOTEADO CON ESPONJA APLICANDO VOLTEADOR EN REMATES, INCLUYE FILETES | M2 | 170
SC-09 | APLANADO DE YESO A PLOMO Y REGLA INCLUYE: MUESTRAS EN MUROS Y LOSAS, CLAVOS PARA CONCRETO,ANDAMIOS, REGLAS, MADERA PARA BANCO, LIMPIEZA DEL AREA DE TRABAJO, CARGA Y ACARREO DEL ESCOMBRO FUERA DE LA OBRA Y TODO LO NECESARIO PARA SU CORRECTA EJECUCION. | M2 | 30
SUMA DE ESTA HOJA
ACUMULADO HASTA ESTA HOJA
NOMBRE DE LA EMPRESA O PERSONA FÍSICA NOMBRE Y FIRMA DEL REPRESENTANTE LEGAL
TABL-AR
TYD.04.01 | MURO DIVISORIO DE TABLAROCA DE 9 CM DE ANCHO (MUROS, MURETES Y ANTEPECHOS), A BASE DE SISTEMA PANEL-YESO RH DE 13 MM. DE ESPESOR, MARCA YPSA O CIKSA O SIMILAR A DOS CARAS, PARA FORMAR MURO (VERIFICAR ALTURA MAXIMA EN SITIO, SEGUN UBICACION DE MUROS EN PLANTA), CON BASTIDORES DE POSTES GALVANIZADOS DE 63.5 MM. CAL. 26 A CADA 60CM, CANAL DE AMARRE DE 6.35. MM PARA REFUERZO HORIZONTAL , COLOCANDO UN CANAL EN LA PARTE SUPERIOR DE MUROS, UN CANAL INTERMEDIO Y DOBLE CANAL FIJADO AL PISO PARA RECIBIR ZOCLO. INCLUYE: SUMINISTRO DE MATERIALES CON SUS DESPERDICIOS, BOQUILLAS Y REMATES EN VANOS, PASOS DE INSTALACIONES, TRAZO, NIVELACION, TORNILLO TIPO HI-LO DE 26.4 MM A CADA 30 CMS. EN EL PERIMETRO DE CADA PANEL , EN EL POSTE Y CANAL INTERMEDIO, CALAFATEADO CON PERFACINTA Y REDIMIX , ASI COMO APLICAR EL ACABADO INICIAL DE LA SUPERFICIE PARA RECIBIR PINTURA A BASE DE REDIMIX HASTA LOGRAR UNA SUPERFICIE PULIDA Y LISA , MANO DE OBRA, EQUIPO Y/O HERRAMIENTAS, ANDAMIOS, AJUSTES, ACARREOS, MANIOBRAS, ELEVACIONES , LIMPIEZAS Y TODO LO NECESARIO PARA LA CORRECTA EJECUCION DEL TRABAJO, P.U.O.T. | M2 | 16.75
SUMA DE ESTA HOJA
ACUMULADO HASTA ESTA HOJA
NOMBRE DE LA EMPRESA O PERSONA FÍSICA NOMBRE Y FIRMA DEL REPRESENTANTE LEGAL
TYD.04.02 | SUMINISTRO Y COLOCACION DE PANELES DE CEMENTO (DUROCK) DE 13.0 MM DE ESPESOR, PARA LAMBRINES INTERIORES Y/O FORMAR FORMAR MUROS, FALDONES Y MOCHETAS, COLOCADO SOBRE ESTRUCTURA METALICA, DE FACHADA, EL PRECIO INCLUYE: EL SUMINISTRO DE LOS PANELES DE TABLACEMENTO,BASTIDOR DE PTR DE 1 1/2" X 1 1/2" CAL. 16 SUJETA A ESTRUCTURA EXISTENTE, ACCESORIOS Y PIEZAS ESPECIALES PARA SU FIJACION EN LA ESTRUCTURA, CON SUS DESPERDICIOS PARA SU COLOCACION; LA MANO DE OBRA EQUIPO Y/O HERRAMIENTAS, ANDAMIOS, ACARREOS HORIZONTALES Y VERTICALES, TRAZO, COLOCACION DE PANELES, BOQUILLAS EN PUERTAS Y VENTANAS, ABRIR PASOS PARA INSTALACIONES, COLOCACION DE TORNILLO TIPO HI-LO DE 26.4 MM A CADA 30 CMS. PARA FIJAR LOS PANELES SOBRE LA ESTRUCTURA METALICA, ASI MISMO INCLUYE, EL CALAFATEO Y LA PREPARACION DEL LA SUPERFICIE DE LOS PANELES DE DUROCK, CINTA DE REFUERZO DUROCK ACABADO CON UNA APLICACION DE BASE-COAT A RAZON DE 2,4 KG./ M2 Y TODO LO NECESARIO PARA LA CORRECTA EJECUCION DEL TRABAJO, P.U.O.T. ESTRUCTURA Y CUBIERTA | M2 | 5
SUMA DE ESTA HOJA
ACUMULADO HASTA ESTA HOJA
NOMBRE DE LA EMPRESA O PERSONA FÍSICA NOMBRE Y FIRMA DEL REPRESENTANTE LEGAL
DRE.02.05 | SUMINISTRO Y APLICACION DE PINTURA VINILICA MCA.BEREL LINEA BERELINTE 7 COLOR SEGUN MUESTRA APROBADA APLICADA SOBRE APLANADOS DE YESO O MORTERO DE CEMENTO ARENA, EN MUROS DE TABIQUE, TABLAROCA, DUROCK Y PLAFONES APLICADA A DOS MANOS LOGRANDO CUBRIR PERFECTA Y UNIFORMEMENTE LA SUPERFICIE, A CUALQUIER ALTURA Y EN CUALQUIER NIVEL. INCLUYE: PREPARACION DE LA SUPERFICIE, APLICACION PREVIA DE SELLADOR VINILICO 5X1 MARCA BEREL O SIMILAR, SUMINISTRO DE MATERIALES, DESPERDICIOS, APLICACION HASTA CUBRIR PERFECTAMENTE LA SUPERFICIE, PROTECCION CON PLASTICO Y CINTA ADHESIVA DE CUALQUIER ELEMENTO QUE PUEDA DAÑARSE POR LOS TRABAJOS DE PINTURA, HERRAMIENTA, MANO DE OBRA, ANDAMIOS, AJUSTES, DESPERDICIOS, ACARREOS, MANIOBRAS, ELEVACIONES , LIMPIEZAS Y TODO LO NECESARIO PARA LA CORRECTA EJECUCION DEL TRABAJO, P.U.O.T. | M2 | 425
CYP-AR
ALUM.05.01 | CANCELERIA DE ALUMINIO EN INTERIORES CON MODULOS FIJOS, CORREDISOS O ABATIBLES A BASE DE DE ALUMINIO DE 3 PULGADAS, Y CRISTAL CLARO TRANSPARENTE DE DE 6 MM. DE ESPESOR EL PRECIO INCLUYE: EL SUMINISTRO DE ALUMINIO Y CRISTAL CLARO TRANSPARENTE, ACCESORIOS. HERRAJES, Y PIEZAS ESPECIALES CON SUS DESPERDICIOS, SELLOS A BASE DE SILICON, CALZAS DE PLOMO Y/O CINTA NORTON PARA RECIBIR CRISTAL LA MANO DE OBRA EQUIPO Y/O HERRAMIENTA, ANDAMIOS ESCALERAS, PARA CARGA , ACARREOS HORIZONTALES Y VERTICALES A CUALQUIER NIVEL Y A CUALQUIER ALTURA , CORTES Y AJUSTES PARA EL HABILITADO, COLOCACION DEL ALUMINIO Y DEL CRISTAL CON BASE EN EL PROYECTO O LA INDICACIONES DE LA SUPERVICION DE LA OBRA, LIMPIEZA FINAL RETIRANDO LOS MATERIALES SOBRANTES FUERA DE LA ZONA DE TRABAJO HASTA EL LUGAR DE ACOPIO, LA UNIDAD DE MEDICION SERA EL M2 P.U.O.T. | M2 | 35
SUMA DE ESTA HOJA
ACUMULADO HASTA ESTA HOJA
NOMBRE DE LA EMPRESA O PERSONA FÍSICA NOMBRE Y FIRMA DEL REPRESENTANTE LEGAL
PUER-METAL | SUMINISTRO, FABRICACIÓN E INSTALACIÓN DE MARCO Y PUERTA DE METAL SEGUN PROYECTO DE ESPESOR DE DE DIFERENTES MEDIDAS, INCLUYE: CERRADURA MOD SEGUN DISEÑO. PINTURA ANTICORROSIVA Y ESMALTE, HERRAMIENTAS, EQUIPO, MATERIAL Y MANO DE OBRA | M2 | 3
ALUM.05.02 | CANCELERIA DE ALUMINIO EN INTERIORES CON MODULOS FIJOS, CORREDISOS O ABATIBLES A BASE DE DE ALUMINIO DE 2 PULGADAS, Y CRISTAL CLARO TRANSPARENTE DE DE 6 MM. DE ESPESOR EL PRECIO INCLUYE: EL SUMINISTRO DE ALUMINIO Y CRISTAL CLARO TRANSPARENTE, ACCESORIOS. HERRAJES, Y PIEZAS ESPECIALES CON SUS DESPERDICIOS, SELLOS A BASE DE SILICON, CALZAS DE PLOMO Y/O CINTA NORTON PARA RECIBIR CRISTAL LA MANO DE OBRA EQUIPO Y/O HERRAMIENTA, ANDAMIOS ESCALERAS, PARA CARGA , ACARREOS HORIZONTALES Y VERTICALES A CUALQUIER NIVEL Y A CUALQUIER ALTURA , CORTES Y AJUSTES PARA EL HABILITADO, COLOCACION DEL ALUMINIO Y DEL CRISTAL CON BASE EN EL PROYECTO O LA INDICACIONES DE LA SUPERVICION DE LA OBRA, LIMPIEZA FINAL RETIRANDO LOS MATERIALES SOBRANTES FUERA DE LA ZONA DE TRABAJO HASTA EL LUGAR DE ACOPIO, LA UNIDAD DE MEDICION SERA EL M2 P.U.O.T. | M2 | 6
CARPTA. | SUMINISTRO, FABRICACIÓN E INSTALACIÓN DE MARCO Y PUERTA DE MADERA DE 2" DE ESPESOR DE DIFERENTES MEDIDAS POSTIGO DE DIFERENTES MEDIDAS, INCLUYE: CERRADURA MOD SEGUN DISEÑO. SELLADOR ACRÍLICO DE POLIURETANO, LACA ACRÍLICA DE POLIURETANO, HERRAMIENTAS, EQUIPO, MATERIAL Y MANO DE OBRA | M2 | 18.48
SUMA DE ESTA HOJA
ACUMULADO HASTA ESTA HOJA
NOMBRE DE LA EMPRESA O PERSONA FÍSICA NOMBRE Y FIRMA DEL REPRESENTANTE LEGAL
IHS-AR
IH-002 | SUMINISTRO Y COLOCACION DE W.C. MARCA HELVEX MOD. OPTION INCLUYE: MATERIALES, MANO DE OBRA, HERRAMIENTA Y EQUIPO, NIVELACIÓN, FIJACIÓN, PIJAS, CUBRE PIJAS AL COLOR DEL INODORO,CUELLO DE CERA, , ASIENTO Y TAPA DE P.V.C. JUNTA PROHEL, MANGUERA PARA WC., VÁLVULA ANGULAR AMBAS MARCA COFLEX O EQUIVALENTE ACARREOS, ELEVACIONES, CONEXIÓN, PRUEBAS, (SE ENTENDERÁ POR EQUIVALENTE A: EN CUANTO A ESPECIFICACIONES TÉCNICAS, CALIDAD, DURACIÓN Y GARANTÍA DE SERVICIO QUE EL DE LA MARCA DE REFERENCIA) LIMPIEZA DE LA ZONA DE TRABAJO Y TODO LO NECESARIO PARA SU CORRECTA EJECUCIÓN, P.U.O.T. | PZA | 3
MB5 | SUMINISTRO Y COLOCACIÓN DE MINGITORIO SECO GOBI CON SISTEMA TDS (TECNOLOGÍA DRENA Y SELLA) MODELO: GOBI TDS BLANCO INCLUYE. MATERIALES, MANO DE OBRA, HERRAMIENTA Y EQUIPO, NIVELACIÓN, FIJACIÓN, PIJAS, CUBRE PIJAS. ACARREOS, ELEVACIONES, CONEXIÓN, PRUEBAS, LIMPIEZA DE LA ZONA DE TRABAJO Y TODO LO NECESARIO PARA SU CORRECTA EJECUCIÓN, P.U.O.T. | PZA | 2
SUMA DE ESTA HOJA
ACUMULADO HASTA ESTA HOJA
NOMBRE DE LA EMPRESA O PERSONA FÍSICA NOMBRE Y FIRMA DEL REPRESENTANTE LEGAL
09130-A | SUMINISTRO Y COLOCACION DE LAVABO DE PEDESTAL MARCA HELVEX,,PERFORACIONES PARA LLAVES, RESISTENTE A MANCHAS Y BACTERIAS, SIN GRIETAS EN EL ESMALTE, REBOSADERO FRONTAL, MODELO Y MARCA ESPECIFICA SEGÚN PROYECTO. INCLUYE: CESPOL, CONTRA CON REJILLA PARA LAVABO, MANGUERA ALIMENTADORA MCA. COFLEX DE 1/2"X40 CM. DE LONGITUD DE ALTA PRESIÓN, LLAVE DE PASO PARA FILTRO COMPACTA MANERAL OVALADO MOD. 1709, MCA. URREA, LLAVE MEZCLADORA DE 4" MOD. 4046, MCA. DICA ,SELLO HIDRAULICO, TAPÓN ROSCABLE DE SEGURIDAD), INCLUYE: SUMINISTRO Y COLOCACION, MATERIALES, MANO DE OBRA, HERRAMIENTA Y EQUIPO, CARGAS, DESCARGAS, ACARREOS, ELEVACIONES, INSTALACION, CONEXIÓN, PRUEBAS, LIMPIEZA DE LA ZONA DE TRABAJO Y TODO LO NECESARIO PARA SU CORRECTA EJECUCION, P.U .O.T. | PZA | 2
MAMP-AR
MAMP-01 | SUMINISTRO E INSTALACIÓN DE JUEGO DE MAMPARA SEGN PROYECTO PARA 2 SANITARIOS, A BASE DE ALUMINIO DE 3" PARA BASTIDORES Y DE 2" PARA PUERTAS, CON POLICARBONATO AL COLOR INDICAPOR POR SUPERVISION Y ALUMINIO EN COLOR BLANCO. INCLUYE KIT DE FIJACIÓN, MANO DE OBRA DE INSTALACIÓN, TRANSPORTE Y FLETE HASTA UBICACIÓN EN OBRA. | M2 | 10.80
ARBOL
S/ARB | PODA DE ARBOL (PIRUL) EN AREA DE CONSTRUCCION CON UN DIAMETRO DE APROX DE 90 CMS Y ALTURA DE 18 MTS INLUYE: RETIRE DE FOLLAJE FUERA DE OBRA | PZA | 1
SUMA DE ESTA HOJA
ACUMULADO HASTA ESTA HOJA
NOMBRE DE LA EMPRESA O PERSONA FÍSICA NOMBRE Y FIRMA DEL REPRESENTANTE LEGAL
ALUMBRADO NORMAL
IE ALU01 CON TUBO PD | SUMINISTRO E INSTALACIÓN DE SALIDA PARA LUMINARIA, A BASE DE TUBO PARED DELGADA GALVANIZADO DE 1/2" Y 3/4", CABLE THW CAL 12 AWG COLOR NEGRO, BLANCO Y DESNUDO MCA CONDUMEX PARA LAMPARA DE SUSPENDER MARCA TECNOLITE LED DE 40 W 100V 6500K INCLUYE: TUBERIA, CODOS, COPLES, CONECTORES, REGISTROS, ABRAZADERAS, SOPORTERIA, CINTA DE AISLAR, TERMINALES, CONEXIÓN, Y LO NECESARIO PARA SU VERIFICACION RESPECTO A NOM 001 SEDE 2012 Y SU INSTALACIÓN. | PZA | 34
IE ALU02 | SUMINISTRO E INSTALACIÓN DE SALIDA PARA APAGADOR SENCILLO, DOBLE O TRIPLE, O DE ESCALERA, A BASE DE TUBO PARED DELGADA GALVANIZADO DE 1/2" Y 3/4", CABLE THW CAL 12 AWG COLOR NEGRO, BLANCO Y DESNUDO MCA CONDUMEX, INCLUYE: ACCESORIOS, TAPAS DE 1, 2 O 3 VENTANAS, TUBERIA, CODOS, COPLES, CONECTORES, REGISTROS, ABRAZADERAS, SOPORTERIA, CINTA DE AISLAR, TERMINALES, CONEXIÓN, Y LO NECESARIO PARA SU VERIFICACION RESPECTO A NOM 001 SEDE 2012 Y SU INSTALACIÓN. | PZA | 16
IE ALU10 | SUMINISTRO E INSTALACIÓN DE SALIDA PARA LAMPARA DE BATERIAS DE EMERGENCIA, A BASE DE TUBO PARED DELGADA GALVANIZADO DE 1/2", CABLE THW CAL 12 AWG COLOR NEGRO, BLANCO Y DESNUDO MCA CONDUMEX, INCLUYE: TUBERIA, CODOS, COPLES, CONECTORES, REGISTROS, ABRAZADERAS, SOPORTERIA, CINTA DE AISLAR, TERMINALES, CONEXIÓN, Y LO NECESARIO PARA SU VERIFICACION RESPECTO A NOM 001 SEDE 2012 Y SU INSTALACIÓN. | PZA | 7
SUMA DE ESTA HOJA
ACUMULADO HASTA ESTA HOJA
NOMBRE DE LA EMPRESA O PERSONA FÍSICA NOMBRE Y FIRMA DEL REPRESENTANTE LEGAL
IE ALU11 | SUMINISTRO E INSTALACIÓN DE LAMPARA DE BATERIAS DE EMERGENCIA , provee 90 minutos de iluminacion , carcasa en termoplastico resistente a la corrosion , montaje en muro , 120v. Mod: ELM, Mca: Lithonia Lighting, CINTA DE AISLAR, TERMINALES, CONEXIÓN, Y LO NECESARIO PARA SU VERIFICACION RESPECTO A NOM 001 SEDE 2012 Y SU INSTALACIÓN. | PZA | 7
CONTACTOS NORMALES
IE CONT01 | SUMINISTRO E INSTALACIÓN DE SALIDA PARA CONTACTO NORMAL, A BASE DE TUBO PVC TIPO PESADO CONDUIT VERDE DE 1" Y 3/4", CABLE THW CAL 10 AWG COLOR NEGRO, BLANCO Y DESNUDO MCA CONDUMEX, INCLUYE: TUBERIA, CODOS, COPLES, CONECTORES, REGISTROS, ABRAZADERAS, SOPORTERIA, CINTA DE AISLAR, TERMINALES, CONEXIÓN, ACCESORIOS COMO CONTACTOS DOBLE Y TAPAS Y LO NECESARIO PARA SU VERIFICACION RESPECTO A NOM 001 SEDE 2012 Y SU INSTALACIÓN. | PZA | 14
IE CONT04 | SUMINISTRO E INSTALACIÓN DE SALIDA Contacto monofasico duplex 15 amps , 127v , polarizado-aterrizado circuito por falla a tierra ICFT ,TUBERIA, CODOS, COPLES, CONECTORES, REGISTROS, ABRAZADERAS, SOPORTERIA, CINTA DE AISLAR, TERMINALES, CONEXIÓN, placa Mca : Matix-Bticino, CINTA DE AISLAR, TERMINALES, CONEXIÓN, Y LO NECESARIO PARA SU VERIFICACION RESPECTO A NOM 001 SEDE 2012 Y SU INSTALACIÓN. | PZA | 2
TABLEROS
IE TABAA | SUMINISTRO Y COLOCACION DE TABLERO DE DISTRIBUCION NQ304AB225 MARCA SQUARE D CON INT PRINCPAL DE 3X125 INCLUYE MATERIALES DE FIJACION, HERRAMIENTAS ESPECIALES Y MANO DE OBRA DE CONFIGURACION. | PZA | 1
SUMA DE ESTA HOJA
ACUMULADO HASTA ESTA HOJA
NOMBRE DE LA EMPRESA O PERSONA FÍSICA NOMBRE Y FIRMA DEL REPRESENTANTE LEGAL
IE BTIMT1X15 | SUMINISTRO Y COLOCACION DE INTERRUPTOR TERMOMAGNETICO TIPO QO DE 1x15 HASTA 1X50 AMP DE 1-3 POLO MARCA SQUARE D. INCLUYE MATERIALES DE FIJACION, HERRAMIENTAS ESPECIALES Y MANO DE OBRA DE CONFIGURACION. | PZA | 6
IE BTIMT2X30 | SUMINISTRO Y COLOCACION DE INTERRUPTOR TERMOMAGNETICO TIPO QO DE 2x30 AMP DE 2 POLOS MARCA SQUARE D. INCLUYE MATERIALES DE FIJACION, HERRAMIENTAS ESPECIALES Y MANO DE OBRA DE CONFIGURACION. | PZA | 6
IE BTPVC1 1/4 | SUMINISTRO Y COLOCACION DE TUBO PVC TIPO PESADO DE 1 1/4” INCLUYE ACARREOS, MATERIAL, MANO DE OBRA Y HERRAMIENTAS, NO INCLUYE EXCAVACION, NI RELLENO. | ML | 12
IE BTPVC 2 | SUMINISTRO Y COLOCACION DE TUBO PVC TIPO PESADO DE 2” INCLUYE ACARREOS, MATERIAL, MANO DE OBRA Y HERRAMIENTAS, NO INCLUYE EXCAVACION, NI RELLENO. | ML | 12
IE BTMONO 2CU | SUMINISTRO Y COLOCACION DE Cable de COBRE TIPO MONOPOLAR MARCA VIAKON, STABILOY O MARCA ACREDITADA POR LA SUPERVISION THHW-LS 2 AWG DE COBRE PARA 600 VOLTS INCLUYE ACARREOS, MATERIAL, MANO DE OBRA Y HERRAMIENTAS, NO INCLUYE EXCAVACION, NI RELLENO. | ML | 20
IE BTMONO 6CU | SUMINISTRO Y COLOCACION DE Cable de COBRE TIPO MONOPOLAR MARCA VIAKON, STABILOY O MARCA ACREDITADA POR LA SUPERVISION THHW-LS 6 AWG DE COBRE PARA 600 VOLTS INCLUYE ACARREOS, MATERIAL, MANO DE OBRA Y HERRAMIENTAS, NO INCLUYE EXCAVACION, NI RELLENO. | ML | 24
SUMA DE ESTA HOJA
ACUMULADO HASTA ESTA HOJA
NOMBRE DE LA EMPRESA O PERSONA FÍSICA NOMBRE Y FIRMA DEL REPRESENTANTE LEGAL
IE BTMONO 8CU | SUMINISTRO Y COLOCACION DE Cable de COBRE TIPO MONOPOLAR MARCA VIAKON, STABILOY O MARCA ACREDITADA POR LA SUPERVISION THHW-LS 8 AWG DE COBRE PARA 600 VOLTS INCLUYE ACARREOS, MATERIAL, MANO DE OBRA Y HERRAMIENTAS, NO INCLUYE EXCAVACION, NI RELLENO. | ML | 24
IE BTCUDESN8 | SUMINISTRO Y COLOCACION DE Cable desnudo de cobre MARCA ACREDITADA POR LA SUPERVISION calibre 8 AWG de CABLE DE PUESTA A TIERRA INCLUYE ACARREOS, MATERIAL, MANO DE OBRA Y HERRAMIENTAS, NO INCLUYE EXCAVACION, NI RELLENO. | ML | 12
IE BTCUDESN10 | SUMINISTRO Y COLOCACION DE Cable desnudo de cobre MARCA ACREDITADA POR LA SUPERVISION calibre 10 AWG de CABLE DE PUESTA A TIERRA INCLUYE ACARREOS, MATERIAL, MANO DE OBRA Y HERRAMIENTAS, NO INCLUYE EXCAVACION, NI RELLENO. | ML | 10
SUMA DE ESTA HOJA
ACUMULADO HASTA ESTA HOJA
IVA
T O T A L
NOMBRE DE LA EMPRESA O PERSONA FÍSICA NOMBRE Y FIRMA DEL REPRESENTANTE LEGAL
SUMA DE ESTA HOJA
ACUMULADO HASTA ESTA HOJA
NOMBRE DE LA EMPRESA O PERSONA FÍSICA NOMBRE Y FIRMA DEL REPRESENTANTE LEGAL

## RESUMEN
UBICACION: DURANGO
MUNICIPIO: DURANGO, DGO.
OBRA: REHABILITACION DE EDIFICIO DE LA SECOPE 1ER Y 2DO NIVEL, EN EL MUNICIPIO DE DURANGO, DGO.
CLAVE | CONCEPTO | UNID. | CANT. | P.UNIT. | IMPORTE
RESUMEN
REHABILITACION DE EDIFICIO DE LA SECOPE 1ER Y 2DO NIVEL
EDIFICACION
PLAFOND
BAÑOS EDIFICACION
CAMINOS
PLAFOND
BAÑOS CAMINOS
INSTALACIONES ELÉCTRICAS SECOPE
PLANTA BAJA SECOPE ILUMINACION
PRIMER NIVEL EDIFICACION SECOPE APAGADORES
PRIMER NIVEL EDIFICACION SECOPE CONTACTOS
INTERRUPTORES TERMICOS Y CENTROS DE CARGA
PRIMER NIVEL SECOPE ILUMINACION
MOBILIARIO
SUMINISTRO, HABILITADO,PARA ESTRUCTURA METÁLICA EN NUEVA ÁREA DE ARCHIVO EN LAS OFICINAS CENTRALES DE LA SECOPE (ESTACIONAMIENTO), EN DURANGO, DGO. (MATERIAL NUEVO)
ESTRUCTURA
LOSA ENTRE PISO
INSTALACIONES PRUVIALES
ESCALERAS
CONCRETO EN ESCALERAS
MEZANINE
SUMA DE ESTA HOJA
ACUMULADO HASTA ESTA HOJA
NOMBRE DE LA EMPRESA O PERSONA FÍSICA NOMBRE Y FIRMA DEL REPRESENTANTE LEGAL
TECHUMBRE MULTIPANEL
ALBA-AR
TABL-AR
CYP-AR
IHS-AR
MAMP-AR
ARBOL
ALUMBRADO NORMAL
CONTACTOS NORMALES
TABLEROS
SUMA DE ESTA HOJA
ACUMULADO HASTA ESTA HOJA
IVA
T O T A L
NOMBRE DE LA EMPRESA O PERSONA FÍSICA NOMBRE Y FIRMA DEL REPRESENTANTE LEGAL
SUMA DE ESTA HOJA
ACUMULADO HASTA ESTA HOJA
NOMBRE DE LA EMPRESA O PERSONA FÍSICA NOMBRE Y FIRMA DEL REPRESENTANTE LEGAL