## CATALOGO
UBICACION: DURANGO
MUNICIPIO: DURANGO, DGO.
OBRA: CONSTRUCCION DE CANCHA DE FUTBOL 7 EN CCH, EN DURANGO, DGO.
CLAVE | CONCEPTO | UNID. | CANT. | P.UNIT. | IMPORTE
CONSTRUCCION DE CANCHA DE FUTBOL 7 EN CCH
TRABAJOS PRELIMINARES
01002 | DEMOLICION DE CONCRETO ARMADO, INCLUYE ACARREO DE MATERIAL NO UTIL FUERA DE LA OBRA. | M3 | 20
01003 | DEMOLICION DE CONCRETO SIMPLE, INCLUYE ACARREO DE MATERIAL NO UTIL FUERA DE LA OBRA. | M3 | 20
CANCHA FUTBOL 7
01102 | TRAZO Y NIVELACION DEL TERRENO PLANO POR MEDIOS MECÁNICOS, PARA DESPLANTE DE ESTRUCTURAS, ESTABLECIENDO EJES AUXILIARES, PASOS Y REFERENCIAS. EN AREA DE CONSTRUCCIÓN | M2 | 1700
TC3 | EXCAVACION POR MEDIOS MECANICOS EN MATERIAL TIPO "B", HASTA 0.50 M. DE PROF. A CIELO ABIERTO, PARA SUSTITUIR ARCILLAS EXPANSIVAS. (CAJEO), INCLUYE ACARREO DE MATERIAL NO UTIL FUERA DE LA OBRA. | M3 | 510
AND-04 | SUMINISTRO Y RELLENO DE MATERIAL INERTE COMPACTADO CALIDAD SUBRASANTE CON MATERIAL PRODUCTO DE BANCO COMPACTADAS AL 90% PROCTOR, EN CAPAS DE 15 CM. INCLUYE: INCORPORACION DE AGUA, MATERIAL DE BANCO, ACARREOS, EXTRACCION, CARGA, DESCARGA, REGALIAS, HERRAMIENTA, EQUIPO Y MANO DE OBRA, MEDIDOS COMPACTOS, POR UNIDAD DE OBRA TERMINADA. | M3 | 340
TC4 | SUMINISTRO MEZCLADO, TENDIDO Y COMPACTACIÓN DE MATERIAL DE BANCO PARA LA FORMACION DE SUB BASE EN PLATAFORMA CON MAQUINARIA COMPACTADO EN CAPAS DE 20 CMS DE ESPESOR AL 100 % DE SU PVSS. PRUEBA AASTO ESTÁNDAR. MATERIAL TRITURADO PARCIAL O TOTALMENTE DE 3" A FINOS, LIMITE LIQUIDO 30% MAX. LIMITE PLASTICO 10% MAX. VALOR RELATIVO DE SOPORTE 50% MIN, EXPANCION 2% MAX. DESGASTE LOS ANGELES, 50% MAX, INCLUYE HUMEDECIDO DEL MATERIAL, Y CARGOS POR USO DE MAQUINARIA Y MANO DE OBRA, MEDIDO COMPACTADO P.U.O.T. | M3 | 340
TC5 | SUMINISTRO Y APLICACIÓN DE RIEGO DE IMPREGNACION, CON REBAJADOS ASFALTICO FM-1 O SIMILAR A RAZON DE 1.3 A 1.5 LT/M2 Y POREO CON ARENA, INCLUYE: EL BARRIDO DE LA BASE, ALMACENAMIENTOS CALENTAMIENTO, BOMBEO, RIEGOS, ACARREOS, P.U.O.T. | M2 | 1700
TC6 | PASTO SINTETICO NATUR SPORTTURF VIGO PRO 9 DE PELO CORTADO 4.5MM SOBRE 850 GR/M2, PESO TOTAL 1.350 GR/M2, THIOLON TEN CATE, 14 KG DE ARENA SILICA DE CANTO RODADO Y HORNEADA, GRANULOMETRIA 0.2/0.63 MMY 10 KG DE HULE GRANULADO MALLA 14 M2 | M2 | 1700
11037 | GUARNICION DE BANQUETA DE 15x40 CMS. CON CONCRETO F'c=200 KG/CM2, CIMBRA APARENTE METALICA ACABADO CON VOLTEADOR. | ML | 200
07031 | SUMINISTRO Y COLOCACION DE CERCO DE MALLA CICLONICA CAL. 10.5 , 2.45 METROS DE ALTURA INCLUYE: POSTES, TUBO DOBLE HORIZONTAL DE 1 1/4", PUNTALES, ESQUINEROS, RETENIDA, ALAMBRE DE PUAS SEGÚN DISEÑO, BARRA SUPERIOR Y CIMENTACION DE CONCRETO. | ML | 200
POR.01 | SUMINISTRO Y COLOCACIÓN DE PORTERÍA MEDIDAS OFICIALES CON TUBO DE 4" CED 40 INCLUYE ANCLAJE, NIVELACIÓN, MUERO DE CONCRETO DE 0.50 M DE DIAM X 70 CMS DE ALTURA, RED DEPORTIVA MEDIDA OFICIAL, | PZA | 2
SC-5 | CANAL PLUVIAL DE HASTA 40 CMS DE ALTURA Y 25 CMS EN INTERIOR A BASE DE MUROS DE TABIQUE ROJO ASENTADO CON MORTERO PROP. 1:4, FIRME DE CONCRETO F’C=150 KG/CM2 DE 8 CMS. DE ESPESOR REFORZADO CON MALLA ELECTROSOLDADA DE 6-6 10-10, CASTILLO DE CONCRETO F’C= 150 KG/CMS A CADA 3 MTS DE 15X15 CMS. REFORZADO CON ARMEX 15-15-4, INCLUYE APLANADO EN CARAS INTERIORES CON MORTERO PROP. 1:4 CHAFLAN DE CONCRETO DE 3 CMS. CON MORTERO PRO. 1:4 MATERIALES, MANO DE OBRA, EQUIPO, HERRAMIENTA, ACARREOS, ELEVACIONES DENTRO DE LA OBRA Y TODO LO NECESARIO PARA SU CORRECTA Y TOTAL EJECUCION. | ML | 120
SC-7 | SUMINISTRO Y COLOCACION DE REJILLA IRVING DE 25 CM. DE ANCHO, INCLUYE CONTRAMARCO DE SOLERA, MATERIALES, MANO DE OBRA, HERRAMIENTA Y EQUIPO NECESARIO PARA SU CORRECTA EJECUCION. | ML | 120
REGS | REGISTRO HIDRAULICO DE 40x40X60 CM. DE TABIQUE ROJO RECOCIDO DE 14 CM DE ESPESOR JUNTEADO CON MORTERO CEMENTO-ARENA 1:4, ASENTADO APLANADO Y PULIDO CON MORTERO CEMENTO-CAL-ARENA 1:3:12 D, PISO DE CONCRETO F'C=150 KG/CM2, TAPA DE CONCRETO CON MARCO Y CONTRAMARCO DE METAL DE 3/16"x 1 1/4", CADENA PERIMETRAL DE CONCRETO DE 14x14 CM., ARMADA CON 4 VARILLAS #3 Y ESTRIBOS #2 A CADA 25 CM., PINTURA VINÍLICA EN BROCAL, HERRAMIENTA Y MANO DE OBRA. | PZA | 2
SC-3 | SUMINISTRO Y TENDIDO DE TUBERIA PVC SANITARIA SERIE 20 DE 10” DE DIAMETRO, INCLUYE ACARREOS, ELEVACIONES, MANO DE OBRA, HERRAMIENTA Y EQUIPO NECESARIO PARA SU CORRECTA Y TOTAL EJECUCION INCLUYE EXCAVACION. | ML | 80
SC2.12 | SUMINISTRO Y COLOCACION DE PUERTA DE ACCESO A CANCHA DE 2.00 MTS. DE ANCHO HECHA A BASE DE PERFILES DE PANELES DE MALA CICLONICA EN MODULOS, SUJETADOS CON ABRAZADERAS METALICAS, POSTES EMPOTRADOS EN CONCRETO HIDRAULICO DE 150 KG/CM2 EN SU PARTE INFERIOR, INCLUYE HERRAJES, CHAPA, MATERIALES, MANO DE OBRA, ANCLAJES, HERRAMIENTAS Y EQUIPO. | PZA | 2
BAN01 | SUMINISTRO, FABRICACION E INSTALACION DE BANCA FABRICADA CON PERFILES METALICOS, BUTACA DE PLASTICO AUDI ROMA SIN TAPIZ, INCLUYE FIJACION CON TORNILLO CABEZA PLANA, FILETES DE SOLDADURA, PLOMEO, FIJACION A PISO CON TORNILLO EXPANSOR, CUBIERTA DE POLICARBONATO COLOR HUMO DE 6 MM DE ESPESOR, MERMAS Y DESPERDICIOS, EQUIPO NECESARIO, HERRAMIENTA Y MANO DE OBRA. | PZA | 2
COMPLEMENTARIA CANCHAS
11038 | GUARNICION DE BANQUETA DE 15x20x40 CMS. CON CONCRETO F'c=200 KG/CM2, CIMBRA APARENTE METALICA ACABADO CON VOLTEADOR. | ML | 800
11032 | BANQUETA DE CONCRETO CON F'C=150 KG/CM2 DE 10 CM DE ESPESOR ACABADO CON BROCHA DE PELO SUAVE, JUNTAS FRÍAS T.M.A. 1 1/2" | M2 | 990
CO3 | POZO DE VISITA "COMÚN" DE HASTA 2.00 M. DE PROFUNDIDAD, INCLUYE PEDACERÍA APISONADA, MAMPOSTERÍA DE 3A, CON MORTERO CEMENTO- ARENA 1:3, MUROS DE TABIQUE DE 28 CM, APLANADO, MORTERO CEMENTO-ARENA 1:3, CONCRETO F'C 150KG/CM2 ACERO DE REFUERZO Y ESCALONES, POR UNIDAD DE OBRA TERMINADA.INCLUYE BROCAL DE CONCRETO. | PZA | 2
CO5 | SUMINISTRO, INSTALACIÓN, JUNTEO Y PRUEBA DE TUBO DE PEAD ADS SANITARIO DE 200 MM (8") DE DIÁMETRO, CON COPLE INTEGRAL ANGER, INCLUYE: MATERIALES, EQUIPO PARA PRUEBA, MANIOBRAS LOCALES, MANO DE OBRA, HERRAMIENTAS Y EQUIPO, POR UNIDAD DE OBRA TERMINADA. | ML | 50
INSTALACION ELECTRICA
SP1 | SUMINISTRO Y COLOCACION DE POSTE CONICO DE 12 MTS DE ALTURA FABRICADO CON LAMINA DE ACERO CAL 11, INCLUYE: BASE DE CONCRETO DE 40X40X60 F'C=250KG/CM2 ARMADA CON 4 VAR. ROSCADAS DEL #3 Y ESTRIBOS DEL #2 @15CM. POLIDUCTO DE 1" PARA CANALIZACION DE ALIMENTACION, ANCLAS PARA FIJACION DE POSTE, Y TODO LO NECESARIO PARA SU CORRECTO FUNCIONAMIENTO. | PZA | 4
IE01 | SUMINISTRO Y COLOCACION DE CRUCETA LINEAL TERMINACION PUNTA DE POSTE PARA 4 LUMINARIAS Y 4 LUMINARIAS TIPO: PROYECTOR 1000W MOD: NPB2C10MH6265NL, INCLUYE FIJACION, MATERIALES, MANO DE OBRA, PRUEBAS. | PZA | 4
08087 | REGISTRO ELECTRICO DE 40x40x60 CM. DE TABIQUE ROJO RECOCIDO DE 7x14x28 CM. ASENTADO APLANADO Y PULIDO CON MORTERO CEMENTO CAL-ARENA 1:3:12 INCLUYE ANGULOS Y ABRAZADERAS P/SOSTENER CABLE. | PZA | 4
MODULO DE GRADAS
CIM01 | TRAZO Y NIVELACIÓN DEL TERRENO PLANO POR MEDIOS MANUALES, PARA DESPLANTE DE ESTRUCTURAS, ESTABLECIENDO EJES AUXILIARES, PASOS Y REFERENCIAS EN ÁREA DE CONSTRUCCIÓN. | M2 | 180
CIM02 | EXCAVACIÓN A POR MEDIOS MECÁNICOS EN MAT.TIPO "B" DE O.OO A 2.00 M. DE PROF. SECCIÓN OBLIGADA, INCLUYE AFINE DE TALUDES Y FONDO Y ACARREO DE MATERIAL NO UTIL FUERA DE LA OBRA, CONSIDERANDO UNA HOLGURA MÁXIMA DE 15 CM. POR LADO PARA ELEMENTOS DE CONCRETO, Y 5 CM. POR LADO PARA ELEMENTOS DE MAMPOSTERÍA, LA CUAL SE VERIFICARÁ EN LA OBRA. | M3 | 50
CIM03 | PLANTILLA DE CONCRETO HECHO EN OBRA F'c=50 KG/CM2 8 CM DE ESPESOR T.M.A. 1 1/2" | M2 | 35
CIM04 | CIMBRA PARA CIMENTACIÓN CON MADERA DE PINO DE 3a ACABADO COMÚN, INCLUYE HABILITADO, ARMADO, CIMBRADO Y DESCIMBRADO | M2 | 140
CIM05 | ACERO DE REFUERZO EN CIMENTACIÓN CON VARILLA # 3 F'y=4200 KG/CM2, INCL.: SUM., HABILITADO, ARMADO, GANCHOS, DOBLECES, DESPERDICIOS Y TRASLAPES. | KG | 1034.98
CIM06 | ACERO DE REFUERZO EN CIMENTACIÓN CON VARILLA #4 F'y=4200 KG/CM2, INCL.: SUM.,HABILITADO, ARMADO, GANCHOS, DOBLECES, DESPERDICIOS Y TRASLAPES. | KG | 702.45
CIM07 | ACERO DE REFUERZO EN CIMENTACIÓN CON VARILLA #5 F'y=4200 KG/CM2, INCL.: SUM., HABILITADO, ARMADO, GANCHOS, DOBLECES, DESPERDICIOS Y TRASLAPES | KG | 1707
CIM08 | CONCRETO PREMEZCLADO F'C=250 KG/CM2 T.M.A. 1 1/2" EN CIMENTACIÓN, INCLUYE COLADO, VIBRADO Y CURADO. | M3 | 12
CIM09 | SUMINISTRO Y COLOCACIÓN DE GROUT MORTERO ESTABILIZADOR , INC. MATERIALES, HERRAMIENTAS Y MANO DE OBRA. | M3 | 0.12
CIM10 | SUMINISTRO, COLOCACIÓN, HABILITACIÓN Y NIVELACIÓN DE PLACA BASE DE 50X50 CM 3/4" DE ESPESOR, CON 10 BARRENOS DE 1 3/16" INCLUYE: FILETE DE SOLDADURA, EQUIPO NECESARIO, HERRAMIENTA Y MANO DE OBRA. | PZA | 12
CIM11 | SUMINISTRO Y COLOCACIÓN DE ANCLAS DE Fo. REDONDO DE 1" Y 150 CMS. DE LONGITUD, INCLUYE: NIVELACIÓN, PLOMEO, SOLDADURA, JUEGO DE TORNILLERÍA, EQUIPO NECESARIO, HERRAMIENTA Y MANO DE OBRA. | KG | 425
ESTRUCTURA
HER01 | SUMINISTRO, COLOCACIÓN, MONTAJE Y PLOMEO DE ESTRUCTURA METÁLICA INCLUYE: FILETES DE SOLDADURA, NIVELACIÓN, FONDO ANTICORROSIVO, PINTURA ALQUIDALICA, DESPERDICIOS, HERRAMIENTA, MANO DE OBRA Y TODO LO NECESARIO PARA SU CORRECTA EJECUCIÓN. | KG | 4825
HER02 | SUMINISTRO Y COLOCACION DE LAMINA GALVANIZADA CALIBRE 26, PINTRO, INCLUYE FIJACION, FLETES, DESPERDICIOS, SILICON, ELEMENTOS DE FIJACION NECESARIOS, HERRAMIENTA Y MANO DE OBRA Y TODO LO NECESARIO PARA SU CORRECTA EJECUCION. | M2 | 218
SUMA DE ESTA HOJA
ACUMULADO HASTA ESTA HOJA
IVA
T O T A L
NOMBRE DE LA EMPRESA O PERSONA FÍSICA NOMBRE Y FIRMA DEL REPRESENTANTE LEGAL
SUMA DE ESTA HOJA
ACUMULADO HASTA ESTA HOJA
NOMBRE DE LA EMPRESA O PERSONA FÍSICA NOMBRE Y FIRMA DEL REPRESENTANTE LEGAL

## RESUMEN
UBICACION: DURANGO
MUNICIPIO: DURANGO, DGO.
OBRA: CONSTRUCCION DE CANCHA DE FUTBOL 7 EN CCH, EN DURANGO, DGO.
CLAVE | CONCEPTO | UNID. | CANT. | P.UNIT. | IMPORTE
RESUMEN
CONSTRUCCION DE CANCHA DE FUTBOL 7 EN CCH
TRABAJOS PRELIMINARES
CANCHA FUTBOL 7
COMPLEMENTARIA CANCHAS
INSTALACION ELECTRICA
MODULO DE GRADAS
ESTRUCTURA
SUMA DE ESTA HOJA
ACUMULADO HASTA ESTA HOJA
IVA
T O T A L
NOMBRE DE LA EMPRESA O PERSONA FÍSICA NOMBRE Y FIRMA DEL REPRESENTANTE LEGAL
SUMA DE ESTA HOJA
ACUMULADO HASTA ESTA HOJA
NOMBRE DE LA EMPRESA O PERSONA FÍSICA NOMBRE Y FIRMA DEL REPRESENTANTE LEGAL