## CATA
UBICACION: DURANGO
MUNICIPIO: DURANGO, DGO.
OBRA: REHABILITACION MUSEO DEL CINE (SEGUNDA ETAPA) EN LA CIUDAD DE DURANGO, DGO.
CLAVE | CONCEPTO | UNID. | CANT. | P.UNIT. | IMPORTE
REHABILITACION MUSEO DEL CINE (SEGUNDA ETAPA)
MUROS
ACA-04 | SUMINISTRO Y COLOCACION DE MURO DE TABLAROCA A 1 CARA ELABORADO CON BASTIDOR DE POSTES, CANALES DE ALUMINIO, INCLUYE: APLANADO CON REDIMIX, PULIDO Y TODO LO NECESARIO PARA RECIBIR PINTURA. | M2 | 300
REF | SUMINSTRO Y COLOCACION DE REFUERZO DE MADERA DE 16MM DE MEDIDA 0.60X0.60CMS, INCLUYE: MATERIAL, HERRAMIENTA, MANO DE OBRA, ACARREOS, DESPERDICIOS Y TODO LO NECESARIOS PARA SU CORRECTA EJECUCION. | PZA | 6
CARPINTERIA
CC-02 | SUMINISTRO Y COLOCACION DE PUERTA DE TAMBOR 1.10X2.10 MTS ROTULADA SEGÚN PROYECTO. INCLUYE: ROTULO, MATERIAL, HERRAMIENTA, MANO DE OBRA, ACARREOS, DESPERDICIOS, HERRAJES, CHAPAS, BISAGRAS, ACCESORIOS SEGUN PROYECTO Y TODO LO NECESARIO PARA SU CORRECTA EJECUCION. | PZA | 2
CC-02A | SUMINSITRO Y COLOCACION DE PUERTA DE TAMBOR DE 0.65X2.15 MTS COMBINADA CON VENTILACION TIPO LOUVER DE 0.50X0.65 CMS, ROTULADA SEGÚN PROYECTO, INCLUYE: ROTULO, MATERIAL, HERRAMIENTA, MANO DE OBRA, ACARREOS, DESPERDICIOS, HERRAJES, CHAPAS, BISAGRAS, ACCESORIOS SEGÚN PROYECTOY TODO LO NECESARIOS PARA SU CORRECTA EJECUCION | PZA | 1
CC-03 | FABRICACION E INSTALACION DE PUERTA DE ACCESO PRINCIPAL DE 2.20X4.10 MTS EN DOS HOJAS ABATIBLES DE 1.10X1.415 MTS, Y FIJO DE 2.20X 1.27 MTS, A BASE DE MADERA DE PINO No. 2DA O MEJOR DE 2X3" CEPILLADA A 4 CARAS, TINTA AL ALCOHOL, COLOR NOGAL MEDIO, BARNIZ MARINO SEMIMATE PARA INTERPERIE. INCLUYE: MARCO | PZA | 1
SUMA DE ESTA HOJA
ACUMULADO HASTA ESTA HOJA
NOMBRE DE LA EMPRESA O PERSONA FÍSICA NOMBRE Y FIRMA DEL REPRESENTANTE LEGAL
CC-04 | FABRICACION E INSTALACION DE PUERTA DE SALIDA DE 1.20X3.27 MTS EN DOS HOJAS ABATIBLES DE 0.602X3.27 MTS, A BASE DE MADERA DE PINO No. 2DA O MEJOR DE 2X3" CEPILLADA A 4 CARAS, TINTA AL ALCOHOL, COLOR NOGAL MEDIO, BARNIZ MARINO SEMIMATE PARA INTERPERIE. | PZA | 1
CC-05 | FABRICACION E INSTALACION DE PROTECCION EN PUERTA DE SALIDA CON SECCION DE 1.86X3.27MTS, EN DOS HOJAS ABATIBLES A BASE DE FIERRO REDONDO DE ½" A CADA 15 CM, APROX. DE CENTRO A CENTRO, FONDO ANTICORROSIVO, PINTURA ESMALTE EN TONO INDICADO POR SUPERVISION | PZA | 1
CC-06 | SUMINISTRO Y COLOCACION DE PUERTA DE MADERA 1.33X2.76 MTS A BASE DE 2 HOJAS ABATIBLES DE 0.62X2.79 MTS CADA UNA, MADERA DE PINO No. 2DA.O MEJOR DE 2"X3" CEPILLADA A CUATRO CARAS, TINTA AL ALCOHOL COLOR NOGAL MEDIO, BARNIZ MARINO SEMIMATE PARA INTEMPERIE, CRISTAL CLARO DE 6 MM DE ESPESOR, . INCLUYE: MATERIAL, HERRAMIENTA, MANO DE OBRA, ACARREOS, DESPERDICIOS, HERRAJES, CHAPAS, BISAGRAS, ACCESORIOS SEGUN PROYECTO Y TODO LO NECESARIO PARA SU CORRECTA EJECUCION. | PZA | 3
CC-07 | SUMINISTRO Y COLOCACION DE PUERTA DE MADERA 1.32x2.40 MTS A BASE DE 2 HOJAS ABATIBLES DE 0.63X2.40 MTS CADA UNA, MADERA DE PINO No. 2DA. O MEJOR DE 2"X3" CEPILLADA A CUATRO CARAS, TINTA AL ALCOHOL COLOR NOGAL MEDIO, BARNIZ MARINO SEMIMATE PARA INTEMPERIE, CRISTAL CLARO DE 6 MM DE ESPESOR. INCLUYE: MATERIAL, HERRAMIENTA, MANO DE OBRA, ACARREOS, DESPERDICIOS, HERRAJES, CHAPAS, BISAGRAS, ACCESORIOS SEGUN PROYECTO Y TODO LO NECESARIO PARA SU CORRECTA EJECUCION. | PZA | 2
SUMA DE ESTA HOJA
ACUMULADO HASTA ESTA HOJA
NOMBRE DE LA EMPRESA O PERSONA FÍSICA NOMBRE Y FIRMA DEL REPRESENTANTE LEGAL
CC-08 | SUMINISTRO Y COLOCACION DE PUERTA DE TAMBOR DE 1.00X2.10 MTS,SEGÚN PROYECTO, INCLUYE: MATERIAL, HERRAMIENTA, MANO DE OBRA, ACARREOS, DESPERDICIOS, HERRAJES, CHAPAS, BISAGRAS, ACCESORIOS SEGÚN PROYECTO Y TODO LO NECESARIOS PARA SU CORRECTA EJECUCION. | PZA | 1
CC-09 | SUMINISTRO Y COLOCACION DE PUERTA DE TAMBOR DE 1.00X2.20 MTS,SEGÚN PROYECTO, INCLUYE: MATERIAL, HERRAMIENTA, MANO DE OBRA, ACARREOS, DESPERDICIOS, HERRAJES, CHAPAS, BISAGRAS, ACCESORIOS SEGÚN PROYECTO Y TODO LO NECESARIOS PARA SU CORRECTA EJECUCION. | PZA | 1
CC-10 | SUMINISTRO Y COLOCACION DE PUERTA DE 0.80X2.10 MTS A BASE DE LAMINA DE ACERO CAL. 20 Y PERFIL PTR DE 2" Y PTR DE 1" CAL. 12 ,SEGÚN PROYECTO, INCLUYE: MATERIAL, HERRAMIENTA, MANO DE OBRA, ACARREOS, DESPERDICIOS, HERRAJES, CHAPAS, BISAGRAS, CONTRAMARCO DE PERFIL TUBULAR , FONDO ANTICORROSIVO, PINTURA AUTOMOTRIZ A DOS MANOS COLOR SEGUN PROYECTO , ACCESORIOS SEGÚN PROYECTO Y TODO LO NECESARIOS PARA SU CORRECTA EJECUCION. | PZA | 1
CC-11 | SUMINISTRO Y COLOCACION DE PUERTA DE1.20X2.10 MTS A BASE LAMINA DE ACERO CAL. 20 Y PERFIL PTR DE 2" Y PTR DE 1" CAL. 12, SEGÚN PROYECTO, INCLUYE: MATERIAL, HERRAMIENTA, MANO DE OBRA, ACARREOS, DESPERDICIOS, HERRAJES, CHAPAS, BISAGRAS, CONTRAMARCO DE PERFIL TUBULAR , FONDO ANTICORROSIVO, PINTURA AUTOMOTRIZ A DOS MANOS COLOR SEGUN PROYECTO, ACCESORIOS SEGÚN PROYECTO Y TODO LO NECESARIOS PARA SU CORRECTA EJECUCION. | PZA | 1
SUMA DE ESTA HOJA
ACUMULADO HASTA ESTA HOJA
NOMBRE DE LA EMPRESA O PERSONA FÍSICA NOMBRE Y FIRMA DEL REPRESENTANTE LEGAL
CC-12 | SUMINITRO Y COLOCACION DE PUERTA TIPO LOUVER DE ALUMINIO ANODIZADO COLOR NATURAL DE MEDIDA 1.00X2.10MTS SEGU PROYECTO, INCLUYE: MATERIAL, HERRAMIENTA, MANO DE OBRA, ACARREOS, DESPERDICIOS, HERRAJES, CHAPAS, BISAGRAS, CONTRAMARCO DE PERFIL TUBULAR , FONDO ANTICORROSIVO, PINTURA AUTOMOTRIZ A DOS MANOS COLOR SEGUN PROYECTO, ACCESORIOS SEGÚN PROYECTO Y TODO LO NECESARIOS PARA SU CORRECTA EJECUCION. | PZA | 1
PISOS
PIS-01 | SUMINISTRO Y COLOCACIÓN DE PISO LAMINADO DE MODELO PISO LAMINADO TEKNO STEP MODELO PROFESIONAL SERIES 3 COLOR OAK TREND O SIMILAR, INCLUYE: ZOCLO, SUMINISTRO BAJO ALFOMBRA, FIJACIÓN, CORTES, DESPIECE, MATERIAL, MANO DE OBRA Y HERRAMIENTA PARA SU CORRECTA COLOCACIÓN. | M2 | 750
PIS-03 | SUMINISTRO Y COLOCACIÓN DE ZOCLO VINILICO FLEXIBLE AUTOEXTINGUIBLE O SIMILAR, INCLUYE: SUMINISTRO, FIJACIÓN, CORTES, DESPIECE, MATERIAL, MANO DE OBRA Y HERRAMIENTA PARA SU CORRECTA COLOCACIÓN. | ML | 660
HERRERIA Y ALUMINIO
S/C 48 | FABRICACIÓN E INSTALACIÓN DE PASAMANOS DE 1.20 MTS. DE ALTURA, EN ÁREA DE ESCALERA Y SOBRE EL PERÍMETRO CON TUBO REDONDO DE ACERO INOXIDABLE DE 2" Y VIDRIO TINTEX DE 9.5 MM DE ESPESOR, INCLUYE: HERRAJES DE ACERO INOXIDABLE, MATERIAL DE FIJACIÓN, HERRAMIENTA Y MANO DE OBRA | ML | 14
S/C 48A | FABRICACIÓN E INSTALACIÓN DE PASAMANOS DE 0.90 MTS. DE ALTURA, EN ÁREA DE ESCALERA Y SOBRE EL PERÍMETRO CON TUBO REDONDO DE ACERO INOXIDABLE DE 2" Y VIDRIO TINTEX DE 9.5 MM DE ESPESOR, INCLUYE: HERRAJES DE ACERO INOXIDABLE, MATERIAL DE FIJACIÓN, HERRAMIENTA Y MANO DE OBRA | ML | 9
SUMA DE ESTA HOJA
ACUMULADO HASTA ESTA HOJA
NOMBRE DE LA EMPRESA O PERSONA FÍSICA NOMBRE Y FIRMA DEL REPRESENTANTE LEGAL
7037 | SUMINISTRO Y COLOCACION DE ESCALERA MARINA A BASE DE DOS TUBOS DE Fo. GALV. CED. 40 DE 1¼" Y ESCALONES CON VAR. N°5 DE 40 CM. DE LONG. A CADA 30 CM. INCLUYE PLACAS 1/8" 10X7 CMS, SOLDADURA, ANCLAJE Y PINTURA ESMALTE. | ML | 3
MAMPARA | SUMINISTRO Y COLOCACION DE MAMPARAS, MODELO ESTANDARD FENOTEK F1 PLUS O SIMILAR, ACABADO COMPACTO FENOLICO, INCLUYE: HERRAJES, ACARREOS, LIMPIEZAS, DESPERDICIOS, MANO DE OBRA Y HERRAMIENTA., FLETE, VIATICOS, P.U.O.T. | M2 | 8
ACABADOS
ACA-15 | SUMINISTRO Y APLICACIÓN DE PINTURA VINILICA PARA INTERIORES MARCA Y COLOR APROBADO PREVIAMENTE EN LA OBRA, INCLUYE: DOS MANOS DE PINTURA, PREPARACION DE LA SUPERFICIE Y LIMPIEZA. LINEA VINIMEX MARCA COMEX O SIMILAR | M2 | 260
ACA-16 | SUMINISTRO Y APLICACIÓN DE PINTURA VINILICA PARA EXTERIORES MARCA Y COLOR APROBADO PREVIAMENTE EN LA OBRA, INCLUYE:DOS MANOS DE PINTURA, PREPARACION DE LA SUPERFICIE Y LIMPIEZA. LINEA BERELEX MCA. BEREL O SIMILAR | M2 | 100
SISTEMA DE PRESION
S/C. 25 | SISTEMA DE PRESION CONSTANTE MARCA FRANKLIN LINEA UTILITY DE ½ HP DE 10 GPM, VOLTAJE EN 220V MONOFASICO DE 10 GPM, INCLUYE: TANQUE HIDRONEUMATICO DE 10 GALONES, SENSOR ANALÓGICO DE PRESION, MANOMETRO DE 0-100 PSI DE GLICERINA Y MTS DE CABLE SUMERGIDO CAL. 10 | PZA | 1
ALUMBRADO PILA
IE-12 | SUMINISTRO E INSTALACION DE LUMINARIA DE EMERGENCIA CON BATERIA, PARA SOBREPONER, 2 FAROS, 127 VCA, MODELO: ELM MCA: LITHONIA LIGHTING. | PZA | 22
SUMA DE ESTA HOJA
ACUMULADO HASTA ESTA HOJA
NOMBRE DE LA EMPRESA O PERSONA FÍSICA NOMBRE Y FIRMA DEL REPRESENTANTE LEGAL
IE-13 | SALIDA DE CENTRO AISLADO EN CAJA DE LAMINA CON TUBO CONDUIT Fo. GALV. DE P.D. COPLES, CONECTORES, CINTAS DE AISLAR, INCLUYE: CABLEADO SEGÚN PROYECTO CON UN DESARROLLO PROMEDIO DE 18 M, SOPORTERIA, SE RESPETARÁ CODIGO DE COLORES PARA IDENTIFICACIÓN DE CIRCUITOS Y FASES, Y TODO LO NECESARIO PARA SU CORRECTA INSTALACION. | SAL | 22
LUMINARIAS
IE-02 | SUMINISTRO E INSTALACIÓN DE LUMINARIA TIPO SOBREPONER LED, 60W, 127V, ,4100OK, TERMINADO SATINADO MODELO: DOMUS III PAN-LED/60/40/S MCA TECNOLITE, INCLUYE: MATERIAL, HERRAMIENTA Y EQUIPO Y TODO LO NECESARIO PARA SU CORRECTA INSTALACIÓN. | PZA | 1
IE-03 | SUMINISTRO E INSTALACIÓN DE LUMINARIA TIPO SOBREPONER LED, 40W, 127V, 4100OK, TERMINADO SATINADO MODELO: DOMUS I PAN-LED/40/40/S MCA: TECNOLITE, INCLUYE: INCLUYE: MATERIAL, HERRAMIENTA Y EQUIPO Y TODO LO NECESARIO PARA SU CORRECTA INSTALACIÓN. | PZA | 11
IE-04 | SUMINISTRO E INSTALACIÓN DE LUMINARIA TIPO ARBOTANTE EN MURO, LED, 10W, 127V, 3000OK, TERMINADO BLANCO. MODELO: ABERDEEN TLLED-600/B. MCA: TECNOLITE. INCLUYE: INCLUYE: MATERIAL, HERRAMIENTA Y EQUIPO Y TODO LO NECESARIO PARA SU CORRECTA INSTALACIÓN. | PZA | 5
IE-05 | SUMINISTRO E INSTALACIÓN DE LUMINARIA CYLINDER DE RIEL CON ANGULO VARIABLE, 20W LED, 92IRC, 3000K, 127V-277V. MODELO: CO5105 N BC A 20W, INCLUYE: RIEL MODELO AC5002 N, MCA: CONSTRULITA O SIMILAR, (4 LUMINARIAS POR RIEL), INCLUYE: MATERIAL, HERRAMIENTA Y EQUIPO Y TODO LO NECESARIO PARA SU CORRECTA INSTALACIÓN. | PZA | 55
SUMA DE ESTA HOJA
ACUMULADO HASTA ESTA HOJA
NOMBRE DE LA EMPRESA O PERSONA FÍSICA NOMBRE Y FIRMA DEL REPRESENTANTE LEGAL
IE-06 | SUMINISTRO E INSTALACIÓN DE LUMINARIA TIPO ARBOTANTE LED, 16 W, 1278V, 3000 OK, MATERIAL EN CUERPO DE ALUMINIO MODELO CRUX HLED-201/N, MARCA TECNOLITE O SIMILAR INCLUYE: INCLUYE: MATERIAL, HERRAMIENTA Y EQUIPO Y TODO LO NECESARIO PARA SU CORRECTA INSTALACIÓN. | PZA | 1
IE-07 | SUMINISTRO E INSTALACIÓN DE LUMINARIA Odeums luces de pared al aire libre, lámparas de pared exteriores, acabado de bronce aceitado con interior de cobre MCA: ODEUMS O SIMILAR INCLUYE: INCLUYE: MATERIAL, HERRAMIENTA Y EQUIPO Y TODO LO NECESARIO PARA SU CORRECTA INSTALACIÓN. | PZA | 10
IE-08 | SUMINISTRO E INSTALACIÓN DE LUMINARIA TIPO COLANTE LED. 80W,17V, 4100ok MOD. CO8040BBNA MCA: CONSTRULITA O SIMILAR INCLUYE: INCLUYE: MATERIAL, HERRAMIENTA Y EQUIPO Y TODO LO NECESARIO PARA SU CORRECTA INSTALACIÓN. | PZA | 6
IE-09 | SUMINISTRO Y COLOCACION DE TABLERO I LINE "GEN" 3F-4H, 220/127V, 400 A EN BARRAS, 8 ESPACIOS, MODELO LA400M81B, MARCA SQUARE D., INCLUYE: INTERRUPTOR PRINCIPAL DE 400 AMP | PZA | 1
ELECT-88 | SUMINISTRO E INSTALACION DE LAMPARA LED EMPOTRABLE A PISO SPIRAL-ESTEVES 9 WATTS VOLTAJE DE 110 A 240VOLTS COLOR GRIS ACABADO CEPILLADO FABRICADO EN ACERO INOXIDABLE PROTECCION IP 67 TEMPERATURA DE COLOR DE 3000°K ETX-0355-INO RINGO | PZA | 10
SUMA DE ESTA HOJA
ACUMULADO HASTA ESTA HOJA
NOMBRE DE LA EMPRESA O PERSONA FÍSICA NOMBRE Y FIRMA DEL REPRESENTANTE LEGAL
AIRE ACONDICIONADO
AA-00 | SUMINISTRO Y COLOCACION DE EQUIPO DE AIRE ACONDICIONADO TIPO MINISPLIT MARCA CARRIER, CAT: 53ELQ123A. CON UNA EFICIENCIA MINIMA DE 13 SEER Y CAPACIDAD DE 1.5 TONELADA DE REFRIGERACION CON KIT DE INSTALACION DE TUBERIA DE COBRE PARA ALTA Y BAJA PRESION PARA INSTALACION DE HASTA 20 ML EN VERTICALES Y HORIZONTALES, EXTERIOR E INTERIOR, CABLEADO DE CONTROL CON TUBERIA SEGUN PROYECTO, SOPORTERIA DE LINEAS DE GAS Y CABLES DE CONTROL FIJA EN BASE SOBRE LOZA A 30 CMS DE ALTURA CON CANAL UNISTRUT. | PZA | 2
AA-01 | SUMINISTRO Y COLOCACION DE EQUIPO DE AIRE ACONDICIONADO TIPO MINISPLIT MARCA CARRIER, CAT: 53CIC363A. CON UNA EFICIENCIA MINIMA DE 13 SEER Y CAPACIDAD DE 3 TONELADA DE REFRIGERACION CON KIT DE INSTALACION DE TUBERIA DE COBRE PARA ALTA Y BAJA PRESION PARA INSTALACION DE HASTA 20 ML EN VERTICALES Y HORIZONTALES, EXTERIOR E INTERIOR, CABLEADO DE CONTROL CON TUBERIA SEGUN PROYECTO, SOPORTERIA DE LINEAS DE GAS Y CABLES DE CONTROL FIJA EN BASE SOBRE LOZA A 30 CMS DE ALTURA CON CANAL UNISTRUT. | PZA | 1
AA-02 | SUMINISTRO Y COLOCACION DE SOPORTE DE MANEJADORA A BASE DE TAQUETE EXPANSOR PARA VARILLA DE 3/8” (4 PIEZAS) EN LOSA, VARILLA ROSCADA DE 3/8” (4 PIEZAS), TUERCA Y RONDANA DE PRESION POR LADOS INFERIOR Y SUPERIOR DEL CANAL (12 TUERCAS Y 12 RONDANAS), INCLUYE FIJACION, ANDAMIOS, ELEVACION, MATERIALES, MANO DE OBRA, HERRAMIENTA Y EQUIPO. P.U.O.T. | PZA | 3
SUMA DE ESTA HOJA
ACUMULADO HASTA ESTA HOJA
NOMBRE DE LA EMPRESA O PERSONA FÍSICA NOMBRE Y FIRMA DEL REPRESENTANTE LEGAL
AA-03 | SALIDA PARA UNIDAD DE AIRE ACONDICIONADO A BASE DE TUBERIA DE GAS REFRIGERANTE DE UNIDAD MANEJADORA A UNIDAD CONDENSADORA, CON TUBO DE COBRE SOLDABLE Y COBRE FLEXIBLE TIPO ACR, CON DIAMETRO DE 3/8" Y 3/4", LA TUBERIA DE GAS REFRIGERANTE (LINEA DE SUCCION Y DE DESCARGA) DEBERA AISLARSE CON INSULTUBE APLICANDO SELLADOR EN TODAS LAS JUNTAS; INCLUYE: EQUIPO, HERRAMIENTA, MANO DE OBRA, CONEXIONES, SOPORTES A CADA 1.5 MTS, CINTA ADHESIVA, ALAMBRE GALVANIZADO, FIJACION, CORTES, DESPERDICIOS, SOLDADURA, ANDAMIOS, ACARREOS, CARGAS, DESCARGAS. P.U.O.T. | SAL | 3
AA-04 | SALIDA DREN UNIDAD MANEJADORA CON TUBO DE PVC HIDRAULICO DE 1/2" A 1", INCLUYE: MATERIALES, EQUIPO, MANO DE OBRA, HERRAMIENTA, CONEXIONES, TRAMPA CONDENSADOS, BAJADAS, TUBO VENTILADOR, CORTES, DESPERDICIOS, SOPORTES TUBULARES. A CADA 1.50 M. Y DESCARGA. P.U.O.T. | SAL | 3
AA-05 | SALIDA ELECTRICA CON CANALIZACION SEGUN PROYECTO, CON ACCESORIOS COMO CODOS, COPLES CONTRAS Y MONITORES Y CABLEADO SEGUN PROYECTOCON TUBO PGG O PVC ELÉCTRICO y cable CON desarrollo PROMEDIO DE 5 M. INCLUYE: DESCONECTADOR 2x30A SIN PORTAFISUBLE. UN TRAMO DE LICUATITE DE 1 METRO, 2 CONECTORES RECTOS PARA TUBO LICUATITE, INCLUYE: CONEXIONES, MATERIAL, SE RESPETARA CODIGO DE COLORES PARA IDENTIFICACION DE FASES Y NEUTRO MANO DE OBRA Y PRUEBAS. | SAL | 3
SUMA DE ESTA HOJA
ACUMULADO HASTA ESTA HOJA
NOMBRE DE LA EMPRESA O PERSONA FÍSICA NOMBRE Y FIRMA DEL REPRESENTANTE LEGAL
AA-06 | SALIDA ELECTRICA DE CONTACTO PARA MANTENIMIENTO DE AIRES ACONDICIONADOS CON TUBERIA SEGUN PROYECTO, CON ACCESORIOS COMO CODOS, COPLES CONTRAS Y MONITORES CABLEADO SEGUN PROYECTO CON DESARROLLO PROMEDIO DE 8M, ALOJADO EN GABINETE ALCOMD DE 25x25X16CMS CMS, NEMA 3R FIJADO EN MURO O PISO CON SOPORTERIA, INCLUYE: CONEXIONES, MATERIAL, MANO DE OBRA Y PRUEBAS. | SAL | 3
AA-07 | BASE PARA EQUIPO CONDENSADOR DE AIRE ACONDICIONADO EN AZOTEA, A BASE DE ANGULO DE 1 1/4". AMBOS SENTIDOS DE 0.80 M. DE LARGO POR O.80 M. ANCHO Y 0.20 M. DE ALTO. INCLUYE FIJACION, PINTURA, ANDAMIOS, ELEVACION, MATERIALES, MANO DE OBRA, HERRAMIENTA Y EQUIPO. P.U.O.T. | PZA | 3
INSTALACION ELECTRICA
ELECT-1 | SUMINISTRO E INSTALACION DE REGISTRO NORMA CFE RMTB-4TC NORMA ANTIGUA CON PROTOCOLOS DE 1.50X1.50X1.50 CON TAPA CUADRADA DE FIERRO Y BISAGRAS TIPO BARRIL, INCLUYE EXCAVACION, NIVELADO, MANIOBRAS. | PZA | 1
ELECT-2 | SUMINISTRO E INSTALACION DE TRANSFORMADOR TIPO PEDESTAL 112.5KVA , 13200-7621-220/127 OPERACIÓN RADIAL CONEXIÓN ESTRELLA-ESTRELLA, CON 4 DERIVACIONES 2 ARRIBA Y 2 DEBAJO DE LA TENSION NOMINAL CON 2.5% CADA UNA MARCA PROLEC, BUENDIA IG, O SIMILAR INCLUYE MANIOBRAS CON GRUA Y CONEXIONES | PZA | 1
ELECT-3 | SUMINISTRO E INSTALACION DE TUBO PADC DE 4" INCLUYE MATERIAL, HERRAMIENTA Y EQUIPO Y TODO LO NECESARIO PARA SU CORRECTA COLOCACION. | ML | 12
ELECT-4 | SUMINISTRO E INSTALACION DE CABLE DE XLP DE ALUMINIO CAL 1/0, 15 KV, N.A 100 %, CON PROTOCOLO, INCLUYE MATERIAL, HERRAMIENTA Y EQUIPO Y TODO LO NECESARIO PARA SU CORRECTA COLOCACION. | ML | 140
SUMA DE ESTA HOJA
ACUMULADO HASTA ESTA HOJA
NOMBRE DE LA EMPRESA O PERSONA FÍSICA NOMBRE Y FIRMA DEL REPRESENTANTE LEGAL
ELECT-5 | SUMINISTRO E INSTALACION DE CONECTOR MULTIPLE DE 4 VIAS DE 200 AMPERES 15 KV, INCLUYE: MANO DE OBRA ESPECIALIZADA PARA SU CORRECTA EJECUCION | PZA | 3
ELECT-6 | SUMINISTRO E INSTALACION DE BOQUILLA DE DESCANSO DE 200 AMPERES CAL 3/0, 100% AISLAMIENTO 15 KV, INCLUYE HERRAMIENTA ESPECIALIZADA Y TODO LO NECESARIO PARA SU CORRECTO FUNCIONAMIENTO | PZA | 6
ELECT-7 | SUMINISTRO E INSTALACION DE TAPON DE BOQUILLA DE DESCANSO DE 200 AMPERES CAL 3/0, 100% AISLAMIENTO 15 KV, INCLUYE HERRAMIENTA ESPECIALIZADA Y TODO LO NECESARIO PARA SU CORRECTO FUNCIONAMIENTO. | PZA | 9
ELECT-8 | SUMINISTRO E INSTALACION DE CONECTOR TIPO CODO OPERACIÓN CON CARGA CAL 1/0, 100% AISLAMIENTO 15 KV, INSTALADOS CON LA HERRAMIENTA ADECUADA INDICADA EN LA NORMA DE CFE DE CABLEADOS SUBTERRANEO | PZA | 9
ELECT-9 | SUMINISTRO E INSTALACION DE CODO PORTAFUSIBLE 200AMP, 15 KV, 100% AISLAMIENTO CON FUSIBLE DE 6 AMPERES. INCLUYE HERRAMIENTA ESPECIALIZADA Y TODO LO NECESARIO PARA SU CORRECTO FUNCIONAMIENTO. | PZA | 3
ELECT-10 | SUMINISTRO E INSTALACION DE ADAPTADOR DE MALLA DE TIERRA CAL 1/0, 100% AISLAMIENTO 15 KV, INCLUYE HERRAMIENTA ESPECIALIZADA Y TODO LO NECESARIO PARA SU CORRECTO FUNCIONAMIENTO. | PZA | 12
ELECT-11 | SUMINISTRO E INSTALACION DE VARILLA COPER WELLD DE 5/8X3 MTS, INCLUYE MATERIAL, HERRAMIENTA Y EQUIPO Y TODO LO NECESARIO PARA SU CORRECTA COLOCACION. | PZA | 2
ELECT-12 | SUMINISTRO E INSTALACION DE SOLDADURA CADWEL 150 INCLUYE USO DE MOLDE Y TODO LO NECESARIO PARA SU CORRECTA EJECUCION | PZA | 2
SUMA DE ESTA HOJA
ACUMULADO HASTA ESTA HOJA
NOMBRE DE LA EMPRESA O PERSONA FÍSICA NOMBRE Y FIRMA DEL REPRESENTANTE LEGAL
ELECT-13 | SUMINISTRO E INSTALACION DE TERMINAL ZAPATA DE BRONCE OPRESOR DE LLAVE ALLEN CAL 1/0 OJILLO DE 3/8", INCLUYE MATERIAL, HERRAMIENTA Y EQUIPO Y TODO LO NECESARIO PARA SU CORRECTA COLOCACION. | PZA | 3
ELECT-14 | SUMINISTRO Y COLOCACION DE MARBETES, INCLUYE HECHURA EN GALVANIZADA MEDIDA SEGÚN NORMA CFE, LETRAS EN ALTO RELIEVE. | PZA | 9
ELECT-15 | SUMINISTRO E INSTALACION DE CINTA DE ADVERTENCIA DE PELIGRO | ML | 10
ELECT-16 | SUMINISTRO E INSTALACION DE CABLE THW CAL 10 COLOR VERDE, INCLUYE CORTES Y DESPERDICIOS | ML | 12
ELECT-17 | SUMINISTRO E INSTALACION DE CONECTOR A TOPE CAL 6 INCLUYE MANO DE OBRA Y HERRAMIENTA ESPECIALIZADA | PZA | 3
ELECT-18 | SUMINISTRO E INSTALACION DE CORREDERA DE 60 CMS. CON PROTOCOLOS INCLUYE FIJACION CON 2 TAQUETES EXPANSORES DE 3/8" CON RONDANA PLANA Y TORNILLO, MATERIAL, HERRAMIENTA Y MANO DE OBRA. | PZA | 4
ELECT-19 | SUMINISTRO E INSTALACION DE AISLADOR DE NEOPRENO, INCLUYE: MATERIAL, HERRAMIENTA Y MANO DE OBRA. | PZA | 24
ELECT-20 | SUMINISTRO E INSTALACION DE MENSULA DE 35 CMS CON PROTOCOLOS CFE, INCLUYE: MATERIAL, HERRAMIENTA Y MANO DE OBRA. | PZA | 8
ELECT-21 | SUMINISTRO E INSTALACION DE PERNO PARA CORREDERA CON PROTOCOLOS CFE | PZA | 8
ELECT-22 | SUMINISTRO E INSTALACION DE 50 CINTILLOS DE 30CM, INCLUYE: MATERIAL, HERRAMIENTA Y MANO DE OBRA. | LOTE | 1
ELECT-23 | SUMINISTRO E INSTALACION DE CINTA DE AISLAR ROJO, AMARILLA Y AZUL | LOTE | 1
ELECT-24 | SUMINISTRO E INSTALACION DE TUBO CONDUIT PGG DE 4", INCLUYE: MATERIAL, HERRAMIENTA Y MANO DE OBRA. | ML | 15
ELECT-25 | SUMINISTRO E INSTALACION DE CODO PVC DE 4", INCLUYE: MATERIAL, HERRAMIENTA Y MANO DE OBRA. | PZA | 1
SUMA DE ESTA HOJA
ACUMULADO HASTA ESTA HOJA
NOMBRE DE LA EMPRESA O PERSONA FÍSICA NOMBRE Y FIRMA DEL REPRESENTANTE LEGAL
ELECT-26 | SUMINISTRO E INSTALACION DE COPLE PGG DE 4", INCLUYE: MATERIAL, HERRAMIENTA Y MANO DE OBRA. | PZA | 1
ELECT-27 | SUMINISTRO E INSTALACION DE BOTA TERMOCONTRACTIL DE 4", 3 SALIDAS, INCLUYE: MATERIAL, HERRAMIENTA Y MANO DE OBRA. | PZA | 1
ELECT-28 | SUMINISTRO E INSTALACION DE CODO PGG DE 4", INCLUYE: MATERIAL, HERRAMIENTA Y MANO DE OBRA. | PZA | 1
ELECT-29 | SUMINISTRO E INSTALACION DE CABLE DE COBRE DESNUDO CAL 2, INCLUYE: AMARRES MANUALES, CAPA DE BARNIZ ROJO Y CINTA AISLANTE. | ML | 5
ELECT-30 | SELLADO DE DUCTOS A BASE DE ESTOPA, YESO Y CEMENTO, INCLUYE: MATERIAL, HERRAMIENTA Y MANO DE OBRA. | LOTE | 2
ELECT-31 | SUMINISTRO E INSTALACION DE NOMENCLATURA EN FONDO AMARILLO Y LETRAS NEGRAS EN REGISTRO, INCLUYE: MATERIAL, HERRAMIENTA Y MANO DE OBRA. | PZA | 1
ELECT-32 | SELLADO DE HUECOS EN REGISTRO A BASE DE ARENA Y CEMENTO, INCLUYE: MATERIAL, HERRAMIENTA Y MANO DE OBRA. | LOTE | 1
ELECT-33 | SUMINISTRO E INSTALACION DE TUBO CONDUIT PGG DE 2 ", INCLUYE: MATERIAL, HERRAMIENTA Y MANO DE OBRA. | ML | 85
ELECT-34 | SUMINISTRO E INSTALACION DE CODO PGG DE 2", INCLUYE: MATERIAL, HERRAMIENTA Y MANO DE OBRA. | PZA | 16
ELECT-34A | SUMINISTRO Y COLOCACION DE CAJA HIMEL DE 40X40X 20 CM, INCLUYE: MATERIAL, HERRAMIENTA Y MANO DE OBRA. | PZA | 1
ELECT-35 | SUMINISTRO E INSTALACION DE SOPORTE TIPO "U" INVERTIDA ECHO A BASE DE CANAL UNISTRUT SOLIDO 4X4 CON UN DESARROLLO PROMEDIO DE 130 MTS., INCLUYE: MATERIAL, HERRAMIENTA Y MANO DE OBRA. | PZA | 11
ELECT-36 | SUMINISTRO E INSTALACION DE CABLE DE COBRE THW CAL 1/0 MCA. VIACON, CONDUMEX O SIMILAR, INCLUYE: AMARRES MANUALES, CAPA DE BARNIZ ROJO Y CINTA AISLANTE. | ML | 2227.99
SUMA DE ESTA HOJA
ACUMULADO HASTA ESTA HOJA
NOMBRE DE LA EMPRESA O PERSONA FÍSICA NOMBRE Y FIRMA DEL REPRESENTANTE LEGAL
ELECT-37 | SUMINISTRO E INSTALACION DE CABLE DE COBRE DESNUDO CAL 4., INCLUYE: AMARRES MANUALES, CAPA DE BARNIZ ROJO Y CINTA AISLANTE. | ML | 340
ELECT-38 | SUMINISTRO Y COLOCACION DE CAJA HIMEL DE 60X60X 20 CM CON FONDO DE MADERA Y PORTACANDADO NORMA CFE PARA ALOJAR TCS, INCLUYE: MATERIAL, HERRAMIENTA Y MANO DE OBRA. | PZA | 1
ELECT-39 | SUMINISTRO E INSTALACION DE BASE 13-20 MCA SQUARE D, MS02013J, INCLUYE: MATERIAL, HERRAMIENTA Y MANO DE OBRA. | PZA | 1
ELECT-40 | SUMINISTRO E INSTALACION DE GABINETE HIMEL NEMA 3R DE 60X40X25CM CON PORTACANDADO PARA ALOJAR INTERRUPTOR PRINCIPAL, INCLUYE: MATERIAL, HERRAMIENTA Y MANO DE OBRA. | PZA | 1
ELECT-41 | SUMINISTRO E INSTALACION DE INTERRUPTOR DE CAJA MOLDEADA 3X300AMP LH36300 PARA MONTAR EN GABINETE , INCLUYE FIJACION Y PEINADO DE CABLES | PZA | 1
ELECT-42 | SUMINISTRO E INSTALACION DE CONECTOR GAR, INCLUYE: MATERIAL, HERRAMIENTA Y MANO DE OBRA. | PZA | 1
ELECT-43 | SUMINISTRO Y COLOCACION DE TUBO PCV USO PESADO 2" , INCLUYE CORTES Y PEGAMENTOS Y TODO LO NECESARIO PARA SU CORRECTA COLOCACION | ML | 3
ELECT-44 | SUMNISTRO E INSTALACION DE CONECTOR PVC 2", INCLUYE: MATERIAL, HERRAMIENTA Y MANO DE OBRA. | PZA | 2
ELECT-45 | SUMINISTRO E INSTALACION DE TABLERO I-LINE "GEN" 3F-4H , 220/127, 400A EN BARRAS 8 ESPACIOS MOD. LA400M81B MCA. SQUARE D, INCLUYE: MATERIAL, HERRAMIENTA Y MANO DE OBRA. | PZA | 1
ELECT-46 | SUMINISTRO E INSTALACION DE INTERRUPTOR PRINCIPAL PARA TABLERO I-LINE CON UNA CAPACIDAD DE 400AMP MCA SQUARE D MOD. LAL36300 INCLUYE: PEINADO DE CABLES, MATERIAL, HERRAMIENTA Y MANO DE OBRA. | PZA | 1
ELECT-47 | SUMINISTRO E INSTALACION DE INTERRUPTOR DERIVADO PARA TABLERO I-LINE, 3-P CON UNA CAPACIDAD DE 40AMP MCA SQUARE D MOD. HDA36040 INCLUYE HERRAMIENTAS Y PERSONAL ESPECIALIZADO | PZA | 1
SUMA DE ESTA HOJA
ACUMULADO HASTA ESTA HOJA
NOMBRE DE LA EMPRESA O PERSONA FÍSICA NOMBRE Y FIRMA DEL REPRESENTANTE LEGAL
ELECT-48 | SUMINISTRO E INSTALACION DE INTERRUPTOR DERIVADO PARA TABLERO I-LINE, 3-P, CON UNA CAPACIDAD DE 70AMP MCA SQUARE D MOD. HDA36070, INCLUYE: MATERIAL, HERRAMIENTA Y MANO DE OBRA. | PZA | 1
ELECT-49 | SUMINISTRO E INSTALACION DE INTERRUPTOR DERIVADO PARA TABLERO I-LINE, 3-P CON UNA CAPACIDAD DE 30AMP MCA SQUARE D MOD. HDA36030, INCLUYE: MATERIAL, HERRAMIENTA Y MANO DE OBRA. | PZA | 1
ELECT-50 | SUMINISTRO E INSTALACION DE INTERRUPTOR DERIVADO PARA TABLERO I-LINE, 3-P CON UNA CAPACIDAD DE 125AMP MCA SQUARE D MOD. HDA360125, INCLUYE: MATERIAL, HERRAMIENTA Y MANO DE OBRA. | PZA | 1
ELECT-51 | SUMINISTRO E INSTALACION DE INTERRUPTOR DEREVADO PARA TABLERO I-LINE, 2-P CON UNA CAPACIDAD DE 30 AMP MCA SQUARE D MOD. HDA26030, INCLUYE: MATERIAL, HERRAMIENTA Y MANO DE OBRA. | PZA | 1
ELECT-52 | SUMINISTRO E INSTALACION DE INTERRUPTOR 3-POLOS , 70 AMP MCA. SQUARE D , MODELO HDL36070, MONTADO EN CAJA METALICA PARA SOBREPONER MCA. SQUARE D MOD. H150SMX, INCLUYE: MATERIAL, HERRAMIENTA Y MANO DE OBRA. | PZA | 1
ELECT-53 | SUMINISTRO E INSTALACION UPS INDUSTRONIC MODELO UPS-IND HF 1320 M1, ON-LINE DOBLE CONVERSION, BYPASS ELECTRONICO/AUTOMATICO (CERO TIEMPO DE TRANSFERENCIA), 2 AÑOS DE GARANTIA, CAPACIDAD 20,000 VA/20,000 WATTS, VOLTAJE DE ENTRADA 208/120, 220/127. INCLUYE: COMUNICACION SNMP, RS232/RS485. FACTOR DE POTENCIA 1.0 TIEMPO DE RESPALDO 4 MINUTOS, MATERIAL, HERRAMIENTA Y MANO DE OBRA ESPECIALIZADA. | PZA | 1
ELECT-54 | SUMINISTRO E INSTALACION DE TUBO LICUATITE CON CUBIERTA PLASTICA DE 1 1/2" DE DIAMETRO, INCLUYE: MATERIAL, HERRAMIENTA Y MANO DE OBRA. | ML | 4
SUMA DE ESTA HOJA
ACUMULADO HASTA ESTA HOJA
NOMBRE DE LA EMPRESA O PERSONA FÍSICA NOMBRE Y FIRMA DEL REPRESENTANTE LEGAL
ELECT-55 | SUMINISTRO E INSTALACION DE CONECTOR RECTO PARA TUBO LICUATITE DE 1 1/2" DE DIAMETRO, INCLUYE: MATERIAL, HERRAMIENTA Y MANO DE OBRA. | PZA | 2
ELECT-56 | SUMINISTRO E INSTALACION DE TABLERO DE DISTRIBUCION 3F-4H DE 30 POLOS MODELO NQ304AB100E, INCLUYE: MATERIAL, HERRAMIENTA Y MANO DE OBRA. | PZA | 2
ELECT-57 | SUMINISTRO E INSTALACION DE TABLERO DE DISTRIBUCION 3F-4H DE 18 POLOS MODELO NQ184AB100E, INCLUYE: MATERIAL, HERRAMIENTA Y MANO DE OBRA. | PZA | 2
ELECT-58 | SUMINISTRO E INSTALACION DE TABLERO DE DISTRIBUCION 3F-4H DE 30 POLOS MODELO NQ304AB225E CON INTERRUPTOR PRINCIPAL DE 125A INCLUYE, PEINADO DE CABLES DIRECTORIO Y ROTULACION, HERRAMIENTA Y MANO DE OBRA. | PZA | 1
ELECT-59 | SUMINISTRO E INSTALACION DE INTERRUPTOR TERMOMAGNETICO 3-POLOS CON UNA CAPACIDAD DE 30AMP MCA SQUARE D MOD. QO330 INCLUYE: MATERIAL, HERRAMIENTA Y EQUIPO. | PZA | 3
ELECT-60 | SUMINISTRO E INSTALACION DE INTERRUPTOR TERMOMAGNETICO 3-POLOS CON UNA CAPACIDAD DE 70AMP MCA SQUARE D MOD. QO370, INCLUYE: MATERIAL, HERRAMIENTA Y EQUIPO. | PZA | 1
ELECT-61 | SUMINISTRO E INSTALACION DE INTERRUPTOR TERMOMAGNETICO 3-POLOS CON UNA CAPACIDAD DE 40AMP MCA SQUARE D MOD. QO340, INCLUYE: MATERIAL, HERRAMIENTA Y MANO DE OBRA. | PZA | 1
ELECT-62 | SUMINISTRO E INSTALACION DE INTERRUPTOR TERMOMAGNETICO 1-POLO CON UNA CAPACIDAD DE 15AMP MCA SQUARE D MOD. QO115, INCLUYE: MATERIAL, HERRAMIENTA Y MANO DE OBRA. | PZA | 15
SUMA DE ESTA HOJA
ACUMULADO HASTA ESTA HOJA
NOMBRE DE LA EMPRESA O PERSONA FÍSICA NOMBRE Y FIRMA DEL REPRESENTANTE LEGAL
ELECT-63 | SUMINISTRO E INSTALACION DE INTERRUPTOR TERMOMAGNETICO 1-POLO CON UNA CAPACIDAD DE 20 AMP MCA SQUARE D MOD. QO120, INCLUYE: MATERIAL, HERRAMIENTA Y MANO DE OBRA. | PZA | 38
ELECT-64 | SUMINISTRO E INSTALACION DE INTERRUPTOR TERMOMAGNETICO 2-POLO CON UNA CAPACIDAD DE 30 AMP MCA SQUARE D MOD. QO230, INCLUYE: MATERIAL, HERRAMIENTA Y MANO DE OBRA. | PZA | 9
ELECT-65 | SUMINISTRO E INSTALACION DE CABLE DE COBRE THW CAL 4 MCA. VIACON, CONDUMEX O SIMILAR, INCLUYE: AMARRES MANUALES, CAPA DE BARNIZ ROJO Y CINTA AISLANTE. | ML | 52
ELECT-66 | SUMINISTRO E INSTALACION DE CABLE DE COBRE THW CAL 2 MCA. VIACON, COMDUMEX O SIMILAR, INCLUYE: AMARRES MANUALES, CAPA DE BARNIZ ROJO Y CINTA AISLANTE. | ML | 36
ELECT-68 | SUMINISTRO E INSTALACION DE CABLE DE COBRE THW CAL 10 MCA. VIACON, COMDUMEX O SIMILAR, INCLUYE: AMARRES MANUALES, CAPA DE BARNIZ ROJO Y CINTA AISLANTE. | ML | 36
ELECT-69 | SUMINISTRO E INSTALACION DE CABLE DE COBRE DESNUDO CAL 8, INCLUYE: AMARRES MANUALES, CAPA DE BARNIZ ROJO Y CINTA AISLANTE. | ML | 35
ELECT-70 | SUMINISTRO E INSTALACION DE CABLE DE COBRE DESNUDO CAL 6, INCLUYE: AMARRES MANUALES, CAPA DE BARNIZ ROJO Y CINTA AISLANTE. | ML | 7
ELECT-71 | SUMINISTRO E INSTALACION DE CABLE DE COBRE DESNUDO CAL 12, INCLUYE: AMARRES MANUALES, CAPA DE BARNIZ ROJO Y CINTA AISLANTE. | ML | 18
ELECT-72 | SUMINISTRO E INSTALACION DE CONECTOR PVC DE 4", INCLUYE: MATERIAL, HERRAMIENTA Y MANO DE OBRA. | PZA | 1
ELECT-73 | SUMINISTRO E INSTALACION DE CONECTOR PVC DE 1 1/4", INCLUYE: MATERIAL, HERRAMIENTA Y MANO DE OBRA. | PZA | 4
SUMA DE ESTA HOJA
ACUMULADO HASTA ESTA HOJA
NOMBRE DE LA EMPRESA O PERSONA FÍSICA NOMBRE Y FIRMA DEL REPRESENTANTE LEGAL
ELECT-74 | SUMINISTRO E INSTALACION DE CONECTOR PVC DE 2", INCLUYE: MATERIAL, HERRAMIENTA Y MANO DE OBRA. | PZA | 2
ELECT-75 | SUMINISTRO E INSTALACION DE CONECTOR PVC DE 1 1/2", INCLUYE: MATERIAL, HERRAMIENTA Y MANO DE OBRA. | PZA | 2
ELECT-76 | PAGO DE LIBRANZA | LOTE | 1
ELECT-77 | PAGO POR CONEXIÓN EN MEDIA TENSION TC'S Y WATTHORIMETRO, REVISION Y APROBACION DE PROYECTO | LOTE | 1
ELECT-78 | PAGO DE UNIDAD DE VERIFICACION | LOTE | 1
ELECT-79 | BASE PARA CONDENSADORA HECHA A BASE DE ANGULO DE 1" Y 1/8" DE ESPESOR, DESARROLLO SEGUN DISEÑO, PATAS DE 10CM DE ALTO Y 4 BASES HECHAS DE PLACA DE 10X10CM Y 1/8"DE ESPESOR , INCLUYE PINTURA ESMALTE A EL COLOR QUE EL SUPERVISOR INDIQUE | PZA | 9
ELECT-80 | SALIDA DE EQUIPO DE AIRE ACONDICIONADO (UNIDAD EVAPORADORA) INCLUYE TUBERIA GALVANIZADA DE 1/2" DE DIAMETRO, TUBO LICUTITE DE 1/2", CONECTOR RECTO, CABLEADO DE THW CAL 12 Y TIERRA FISICA CAL 12 DESNUDA | SAL | 9
ELECT-81 | SUMINISTRO Y COLOCACION DE DESCONECTADOR SIN PORTAFUSIBLE MCA SQUARE D MOD D221NRB, NEMA 3R 240VCA 2X30A INCLUYE: CONEXIÓN | SAL | 9
ELECT-82 | SUMINISTRO Y COLOCACCION DE CONTACTO DE SERVICIO PARA CONDENSADORAS INCLUYE: CONTACTO DUPLEX 15AMPS, POLARIZADO-ATERRIZADO CON PROTECCION DE CTO,POR FALLA ATIERRA ICFT, MOD: VGF15V, MCA.COOPER DE CAJA CONDULET FS, ALOJADO EN GABINETE DE 25X25X16CM. MOD 2K-GE252516 MCA. ALCO, TUBERIA CONDUIT GALVANIZADA P.G., 2 HILOS DE CABLE DE COBRE THW CAL 10, 1 HILO CAL 10 DESNUDO COBRE | SAL | 8
SUMA DE ESTA HOJA
ACUMULADO HASTA ESTA HOJA
NOMBRE DE LA EMPRESA O PERSONA FÍSICA NOMBRE Y FIRMA DEL REPRESENTANTE LEGAL
ELECT-83 | DESMANTELAMIENTO DE CONCENTRACION DE MEDIDORES, INCLUYE RECUPERACION DE CONTROL ALUMBRADO , COLOCACION DE REGISTRO EN EMPATES DE CIRCUITOS DE ALUMBRADO | LOTE | 1
ELECT-84 | REINSTALACION DE CONTROL DE ALUMBRADO INCLUYE: CENTRO DE CARGA QOD2 CON INTERRUPTOR TERMOMAGNETICO DE 1X20, CABLEADO CAL 10 Y 12 DESNUDO | LOTE | 2
ELECT-86 | LINEA DE ALIMENTACION DE CONTROL DE ALUMBRADO A REGISTRO ESPATES DE CIRCUITOS DE ALUMBRADO DE CON TUBO CONDUIT pgg CON COPLES CODOS CODULET MONITORES Y CONTRAS, SOPORTES DE UNICANAL A CADA 1.5M ABRAZADERAS UNIESTRUT CON DIAMETRO 1", CON CABLE TWH CAL 10 DE CIRCUITOS Y UN CABLE CAL 10 DESNUDO CON UNA DISTANCIA DE 30M | LOTE | 1
ELECT-87 | SUMINISTRO E INSTALACION DE ALIMENTACIÓN DE TABLERO A CONTROL DE ALUMBRADO CON TUBO CONDUIT PGG DE 1" INCLUYE TUBO COPLES MONITORES Y CONTRAS FIJACION CON 3 CABLES TWH CAL 8, UN CABLE CAL 10 DESNUDO, UN INTERRUPTOR TERMOMAGNETICO 2X40AMP Y CONEXIONES EN UNA LONGITUD MAXIMA DE 1,5M | LOTE | 1
ELECT-88. | SUJMINISTRO Y COLOCACION DE EXTRACTOR HELICOIDAL HAE 250 MCA. S&P, INLCUYE: MATERIAL, MANO DE OBRA, HERRAMIENTAS, PINTURA Y TODO LO NECESARIO PARA SU CORRECTA INSTALACION | PZA | 1
ELECT-89 | SALIDA DE CENTRO AISLADO EN CAJA DE LAMINA CON TUBO CONDUIT Fo. GALV. DE P.D., INCLUYE APAG Y CABLEADO SEGÚN PROYECTO, SE RESPETARÁ CODIGO DE COLORES PARA IDENTIFICACIÓN DE CIRCUITOS Y FASES. | SAL | 2
SUMA DE ESTA HOJA
ACUMULADO HASTA ESTA HOJA
IVA
T O T A L
NOMBRE DE LA EMPRESA O PERSONA FÍSICA NOMBRE Y FIRMA DEL REPRESENTANTE LEGAL
SUMA DE ESTA HOJA
ACUMULADO HASTA ESTA HOJA
NOMBRE DE LA EMPRESA O PERSONA FÍSICA NOMBRE Y FIRMA DEL REPRESENTANTE LEGAL

## RESUMEN
UBICACION: DURANGO
MUNICIPIO: DURANGO, DGO.
OBRA: REHABILITACION MUSEO DEL CINE (SEGUNDA ETAPA) EN LA CIUDAD DE DURANGO, DGO.
CLAVE | CONCEPTO | UNID. | CANT. | P.UNIT. | IMPORTE
RESUMEN
REHABILITACION MUSEO DEL CINE (SEGUNDA ETAPA)
MUROS
CARPINTERIA
PISOS
HERRERIA Y ALUMINIO
ACABADOS
SISTEMA DE PRESION
ALUMBRADO PILA
LUMINARIAS
AIRE ACONDICIONADO
INSTALACION ELECTRICA
SUMA DE ESTA HOJA
ACUMULADO HASTA ESTA HOJA
IVA
T O T A L
NOMBRE DE LA EMPRESA O PERSONA FÍSICA NOMBRE Y FIRMA DEL REPRESENTANTE LEGAL
SUMA DE ESTA HOJA
ACUMULADO HASTA ESTA HOJA
NOMBRE DE LA EMPRESA O PERSONA FÍSICA NOMBRE Y FIRMA DEL REPRESENTANTE LEGAL