## FORMA E-7
CATALOGO DE CONCEPTOS Y CANTIDADES DE OBRA
FECHA DE ELABORACION
CONCURSO No:
ESTADO
OBRA: | REHABILITACION DE BLVD. DEL SOL, EN EL FRACC. RINCONADA SOL, EN VICTORIA DE DURANGO, DGO.
INCISO | DESCRIPCION | UNIDAD | CANTIDAD DE OBRA | PRECIO UNITARIO |  | IMPORTE
|  |  |  | CON LETRA | CON NUMERO
OBRAS COMPLEMENTARIAS
TERRACERIAS
N-CTR-CAR-1.01.003/11 | CORTES
a).- | EXCAVACIÓN EN MATERIAL TIPO B EN CORTES EN TERRENO NATURAL, EL MATERIAL PRODUCTO DEL CORTE SE DESPERDICIA EN EL BANCO QUE INDICA EL PROYECTO, POR UNIDAD DE OBRA TERMINADA. | M3 | 3940
N-CTR-CAR-1.01.009/16 | TERRAPLÉN
a).- | CONSTRUCCIÓN DE TERRAPLENES UTILIZANDO MATERIALES COMPACTABLES PROCEDENTES DE BANCOS DE PROYECTO, EN LA ELEVACIÓN DE LA SUBRASANTE COMPACTADO AL 100 % CONFORME LO INDICADO EN EL PROYECTO, POR UNIDAD DE OBRA TERMINADA. | M3 | 1412
b).- | SUMINISTRO Y COLOCACIÓN DE PIEDRA PARA ESTABILIZACIÓN DE TERRENO NATURAL, EN ESPESOR VARIABLE, INCLUYE: DESPERDICIOS, MANO DE OBRA, HERRAMIENTA, ACARREOS, CARGA Y DESCARGA, POR UNIDAD DE OBRA TERMINADA. | M3 | 1300
PAVIMENTOS
N-CTR-CAR-1.04.002/11 | SUBBASES Y BASES
a).- | BASE HIDRÁULICA, CON MATERIALES PÉTREOS PROCEDENTES DE BANCOS QUE ELIJA EL CONTRATISTA INCLUYENDO ACARREOS, COMPACTADA AL 100 % CONFORME LO INDICADO EN EL PROYECTO, POR UNIDAD DE OBRA TERMINADA. | M3 | 949.07
PARCIAL
| NOMBRE DE LA EMPRESA O PERSONA FISICA |  |  | NOMBRE Y CARGO DEL SIGNATARIO
N-CTR-CAR-1.04.004/15 | RIEGOS DE IMPREGNACIÓN
PV140401 | RIEGO DE IMPREGNACIÓN CON EMULSIONES ASFÁLTICAS DE ROMPIMIENTO LENTO, POR UNIDAD DE OBRA TERMINADA. | M2 | 4745.37
PV140403 | ARENA PARA PROTEGER EL RIEGO DE IMPREGNACIÓN, A RAZON DE 0.008 M3/M2 POR UNIDAD DE OBRA TERMINADA. | M3 | 37.96
N-CTR-CAR-1.04.009/20 | CARPETA DE CONCRETO HIDRÁULICO
a).- | SUMINISTRO Y COLOCACIÓN DE CONCRETO ESTAMPADO COLOR TERRACOTA PREMEZCLADO DE 18 CM DE ESPESOR PARA RESISTENCIA DE PROYECTO A 7 DÍAS, T.M.A. 3/4", DE BAJA CONTRACCIÓN, CON UN MR = 42 KG/CM2, MEDIDOS A LOS 7 DÍAS SEGÚN ASTM C-157 CON UN REVENIMIENTO MÁXIMO DE 10 + 2.5 CM, FABRICADO CON CEMENTO TIPO CPC-30 R (SEGÚN NMX C-414); MODULADO DE LOSA PROMEDIO DE 3.5X2.5 M COINCIDENTE CON LAS JUNTAS CONSTRUCTIVAS DE GUARNICIÓN. INCLUYE: MEMBRANA DE CURADO SEAL TIGHT DE W.R. MEADAUS CURE EB MARCA SONNEABORN CURAQUIM LPU BLANCO DE IMPERQUIMIA O SIMILAR; A BASE AGUA Y PARAFINA DE PIGMENTACIÓN BLANCA (NORMA DE CALIDAD SCT.), CON ASPERSOR MANUAL DE IRRIGADOR DE PRESIÓN; INCLUYE: VACIADO, ACARREOS DEL CONCRETO, VIBRADO, ACELERANTE, CIMBRA, DESCIMBRA, SELLADOR PARA CURADO, CINTILLA DE POLIURETANO (BACKER-ROD) Y MANO DE OBRA. MATERIAL SELLANTE PARA JUNTAS TRANSVERSALES Y LONGITUDINALES SONOMERIC-1 MCA. SONNEBORN, QUIMLAR DE IMPERQUIMIA O SIMILAR, ACERO DE REFUERZO PARA BARRA DE AMARRE DE NO. 5 DE 110 CM, DE LONG A CADA 90 CM. FY=4200 KG/CM2 SUJETADO CON SILLETAS, ACERO DE REFUERZO PARA JUNTA VARILLA. LISA 2.54 CM DIAM. DE 40 CM. DE LONGITUD,CON UNA SEPARACION DE 30 CM ENTRE VARILLA, GRADO 60, SEGÚN PROYECTO, SUJETADA CON CANASTILLA PASAJUNTAS, ENGRASADO DE PASAJUNTAS, COLOCACIÓN DE LONA PLÁSTICA, CORTES CON DISCO A PROF. MEDIA 6CM TIEMPO OPTIMO DETERMINADO POR LABORATORIO, DESPERDICIOS, MANO DE OBRA, HERRAMIENTAS Y EQUIPO, POR UNIDAD DE OBRA TERMINADA. | M3 | 8
PARCIAL
| NOMBRE DE LA EMPRESA O PERSONA FISICA |  |  | NOMBRE Y CARGO DEL SIGNATARIO
b).- | SUMINISTRO Y COLOCACIÓN DE CONCRETO PREMEZCLADO DE 18 CM DE ESPESOR PARA RESISTENCIA DE PROYECTO A 7 DÍAS, T.M.A. 3/4", DE BAJA CONTRACCIÓN, CON UN MR = 42 KG/CM2, MEDIDOS A LOS 7 DÍAS SEGÚN ASTM C-157 CON UN REVENIMIENTO MÁXIMO DE 10 + 2.5 CM, FABRICADO CON CEMENTO TIPO CPC-30 R (SEGÚN NMX C-414); MODULADO DE LOSA PROMEDIO DE 3.5X2.5 M COINCIDENTE CON LAS JUNTAS CONSTRUCTIVAS DE GUARNICIÓN. INCLUYE: MEMBRANA DE CURADO SEAL TIGHT DE W.R. MEADAUS CURE EB MARCA SONNEABORN CURAQUIM LPU BLANCO DE IMPERQUIMIA O SIMILAR; A BASE AGUA Y PARAFINA DE PIGMENTACIÓN BLANCA (NORMA DE CALIDAD SCT.), CON ASPERSOR MANUAL DE IRRIGADOR DE PRESIÓN; INCLUYE: VACIADO, ACARREOS DEL CONCRETO, VIBRADO, ACELERANTE, CIMBRA, DESCIMBRA, SELLADOR PARA CURADO, CINTILLA DE POLIURETANO (BACKER-ROD) Y MANO DE OBRA. MATERIAL SELLANTE PARA JUNTAS TRANSVERSALES Y LONGITUDINALES SONOMERIC-1 MCA. SONNEBORN, QUIMLAR DE IMPERQUIMIA O SIMILAR, ACERO DE REFUERZO PARA BARRA DE AMARRE DE NO. 5 DE 110 CM, DE LONG A CADA 90 CM. FY=4200 KG/CM2 SUJETADO CON SILLETAS, ACERO DE REFUERZO PARA JUNTA VARILLA. LISA 2.54 CM DIAM. DE 40 CM. DE LONGITUD,CON UNA SEPARACION DE 30 CM ENTRE VARILLA, GRADO 60, SEGÚN PROYECTO, SUJETADA CON CANASTILLA PASAJUNTAS, ENGRASADO DE PASAJUNTAS, RAYADO CON RASTRILLO METÁLICO PROF. MEDIA 3 MM SIN EMPALMES VISIBLES, COLOCACIÓN DE LONA PLÁSTICA, CORTES CON DISCO A PROF. MEDIA 6 CM TIEMPO OPTIMO DETERMINADO POR LABORATORIO, DESPERDICIOS, MANO DE OBRA, HERRAMIENTAS Y EQUIPO, POR UNIDAD DE OBRA TERMINADA. | M3 | 370
PARCIAL
| NOMBRE DE LA EMPRESA O PERSONA FISICA |  |  | NOMBRE Y CARGO DEL SIGNATARIO
c).- | SUMINISTRO Y COLOCACIÓN DE CONCRETO ESTAMPADO COLOR TERRACOTA PREMEZCLADO DE 18 CM DE ESPESOR PARA RESISTENCIA DE PROYECTO A 14 DÍAS, T.M.A. 3/4", DE BAJA CONTRACCIÓN, CON UN MR = 42 KG/CM2, MEDIDOS A LOS 14 DÍAS SEGÚN ASTM C-157 CON UN REVENIMIENTO MÁXIMO DE 10 + 2.5 CM, FABRICADO CON CEMENTO TIPO CPC-30 R (SEGÚN NMX C-414); MODULADO DE LOSA PROMEDIO DE 3.5X2.5 M COINCIDENTE CON LAS JUNTAS CONSTRUCTIVAS DE GUARNICIÓN. INCLUYE: MEMBRANA DE CURADO SEAL TIGHT DE W.R. MEADAUS CURE EB MARCA SONNEABORN CURAQUIM LPU BLANCO DE IMPERQUIMIA O SIMILAR; A BASE AGUA Y PARAFINA DE PIGMENTACIÓN BLANCA (NORMA DE CALIDAD SCT.), CON ASPERSOR MANUAL DE IRRIGADOR DE PRESIÓN; INCLUYE: VACIADO, ACARREOS DEL CONCRETO, VIBRADO, ACELERANTE, CIMBRA, DESCIMBRA, SELLADOR PARA CURADO, CINTILLA DE POLIURETANO (BACKER-ROD) Y MANO DE OBRA. MATERIAL SELLANTE PARA JUNTAS TRANSVERSALES Y LONGITUDINALES SONOMERIC-1 MCA. SONNEBORN, QUIMLAR DE IMPERQUIMIA O SIMILAR, ACERO DE REFUERZO PARA BARRA DE AMARRE DE NO. 5 DE 110 CM, DE LONG A CADA 90 CM. FY=4200 KG/CM2 SUJETADO CON SILLETAS, ACERO DE REFUERZO PARA JUNTA VARILLA. LISA 2.54 CM DIAM. DE 40 CM. DE LONGITUD,CON UNA SEPARACION DE 30 CM ENTRE VARILLA, GRADO 60, SEGÚN PROYECTO, SUJETADA CON CANASTILLA PASAJUNTAS, ENGRASADO DE PASAJUNTAS, RAYADO CON RASTRILLO METÁLICO PROF. MEDIA 3CM SIN EMPALMES VISIBLES, COLOCACIÓN DE LONA PLÁSTICA, CORTES CON DISCO A PROF. MEDIA 6CM TIEMPO OPTIMO DETERMINADO POR LABORATORIO, DESPERDICIOS, MANO DE OBRA, HERRAMIENTAS Y EQUIPO, POR UNIDAD DE OBRA TERMINADA. | M3 | 370
SEÑALAMIENTO Y DISPOSITIVOS DE SEGURIDAD
N-CTR-CAR-1.07.001/23 | MARCAS EN EL PAVIMENTO
a).- | MARCAS M -2.1 RAYA SEPARADORA DE CARRILES, CONTINUA SENCILLA, CON PINTURA TERMOPLASTICA COLOR BLANCO Y/O AMARILLO RETRORREFLEJANTE DE 15 CM DE ANCHO, (LONGITUD EFECTIVA), POR UNIDAD DE OBRA TERMINADA. | M | 120
PARCIAL
| NOMBRE DE LA EMPRESA O PERSONA FISICA |  |  | NOMBRE Y CARGO DEL SIGNATARIO
b).- | MARCAS M-9 RAYAS CON ESPACIAMIENTO LOGARÍTMICO CON PINTURA TERMOPLÁSTICA COLOR BLANCO RETRORREFLEJANTE DE 60 CM DE ANCHO, (LONGITUD EFECTIVA), POR UNIDAD DE OBRA TERMINADA. | M | 60
c).- | MARCAS M-11.1 FLECHAS, LETRAS Y NÚMEROS, CON PINTURA TERMOPLASTICA COLOR BLANCO RETRORREFLEJANTE, (LONGITUD EFECTIVA), (LONGITUD EFECTIVA), POR UNIDAD DE OBRA TERMINADA. | PZA | 6
N-CTR-CAR-1.07.002/00 | MARCAS EN GUARNICIONES
SD170204 | PINTURA EN GUARNICIONES, COLOR BLANCO O AMARILLO, CON PINTURA CONVENCIONAL, POR UNIDAD DE OBRA TERMINADA (LONGITUD EFECTIVA). | ML | 600
N-CTR-CAR-1.07.004/02 | VIALETAS Y BOTONES
a).- | VIALETA EN COLOR BLANCO, DOBLE CARA AL TRANSITO P.U.O.T | PZA | 8
N-CTR-CAR-1.07.005/00 | SEÑALES VERTICALES BAJAS
a).- | SEÑAL CON TABLERO DE 71 CM X 71 CM, EN UN POSTE, CON PELÍCULA REFLEJANTE TIPO A, POR UNIDAD DE OBRA TERMINADA. | PZA | 6
EP115 | ALBAÑILERÍA
N-CTR-CAR-1-02-013/00 | DEMOLICIONES Y DESMANTELAMIENTOS
a).- | RETIRO DE ADOQUIN EXISTENTE, EL MATERIAL SE DESPERDICIA EN EL BANCO INDICADO EN PROYECTO, POR UNIDAD DE OBRA TERMINADA, INCLUYE: ACARREOS, MANO DE OBRA, HERRAMIENTAS Y TODO LO NECESARIO PARA SU CORRECTA EJECUCIÓN. | M2 | 4300
PARCIAL
| NOMBRE DE LA EMPRESA O PERSONA FISICA |  |  | NOMBRE Y CARGO DEL SIGNATARIO
b).- | DEMOLICIÓN DE CONCRETO HIDRÁULICO SIN REFUERZO, EL MATERIAL PRODUCTO DE LOS TRABAJOS SE UTILIZA SEGÚN LO REQUIERA EL PROYECTO, POR UNIDAD DE OBRA TERMINADA. | M3 | 250
c).- | DEMOLICIÓN DE CONCRETO HIDRÁULICO REFORZADO, EL MATERIAL PRODUCTO DE LOS TRABAJOS SE UTILIZA SEGÚN LO REQUIERA EL PROYECTO, POR UNIDAD DE OBRA TERMINADA. | M3 | 15
N-CTR-CAR-1.02.003/04 | CONCRETO HIDRAULICO
a).- | SUMINISTRO Y COLOCACION DE CONCRETO FLUIDO DE F´C=100 KG/CM2, INCLUYE: LIMPIEZA Y PREPARACION DE SUPERFICIE, ACARREOS, MANO DE OBRA, EQUIPO Y HERRAMIENTA, P.U.O.T. | M3 | 3
b).- | SUMINISTRO Y COLOCACION DE CONCRETO HIDRÁULICO, DE F´C= 200 KG/CM2, ACABADO PULIDO FINO EN PISO INCLUYE: FIBRA DE POLIPROPILENO PROPORCION 900 G/M3 LIMPIEZA Y PREPARACION DE SUPERFICIE, ACARREOS, MANO DE OBRA, EQUIPO Y HERRAMIENTA, P.U.O.T. | M3 | 5
N-CTR-CAR-1.02.006/01 | ESTRUCTURAS DE CONCRETO REFORZADO
a).- | MURO DE CONCRETO SECCIÓN " I " CON ZAPATA DE DESPLANTE Y REMATE SEGUN PROYECTO, DE CONCRETO HIDRÁULICO REFORZADO DE F´C= 200 KG/CM2, CON AGREGADO MÁXIMO DE 20 MM. ACERO DE REFUERZO CON VARILLA DE 3/8" @ 20 CMS, EN AMBOS SENTIDOS, EL PRECIO UNITARIO INCLUYE: TRAZO, RELLENO CON MATERIAL DE BANCO, COMPACTADO, CIMBRADO, DESCIMBRADO, CURADO, VIBRADO, ACABADO Y SELLADO DE SUPERFICIE, CARGAS, DESCARGAS, ASÍ COMO ACARREOS Y SOBREACARREOS DENTRO Y FUERA DE LA OBRA, DESPERDICIOS, RETIRO DE DESPERDICIOS FUERA DE LA OBRA Y LIMPIEZA, MANO DE OBRA, SUMINISTRO, HABILITADO Y ARMADO DE ACERO, MATERIALES, HERRAMIENTAS Y EQUIPO, POR UNIDAD DE OBRA TERMINADA. | M3 | 15
PARCIAL
| NOMBRE DE LA EMPRESA O PERSONA FISICA |  |  | NOMBRE Y CARGO DEL SIGNATARIO
N-CTR-CAR-1.02.010/00 | GUARNICIONES Y BANQUETAS
a).- | GUARNICIÓN DE CONCRETO PREMEZCLADO DE CONCRETO DE F´C= 150 KG/CM2 T.M.A. 19 MM. SECCIÓN PECHO DE PALOMA SEGÚN PROYECTO, INCLUYE : EXCAVACIÓN, RELLENO, SUMINISTRO DE LOS MATERIALES, CIMBRA, ACARREOS DE LOS MATERIALES DENTRO Y FUERA DE LA OBRA, DESCIMBRA Y MANO DE OBRA, POR UNIDAD DE OBRA TERMINADA. | M3 | 72.96
b).- | CONSTRUCCIÓN DE BANQUETAS DE CONCRETO SIMPLE PREMEZCLADO, AGREGADO MÁXIMO 20 MM TIRO DIRECTO, REVENIMIENTO 10+-2.50, CIMBRADO, TENDIDO DEL CONCRETO, ACABADO DE LA SUPERFICIE, CORTES CON CORTADORA DE DISCO, INCLUYE: TRAZO, NIVELACIÓN, ABRASIVOS, Y TODO LO NECESARIO PARA SU CORRECTA EJECUCIÓN. DE F'C=150 KG/CM2 SIMPLE, POR UNIDAD DE OBRA TERMINADA. | M3 | 65.84
ALB 1 | CONSTRUCCIÓN DE RAMPAS PARA SILLAS DE RUEDAS SEGÚN DETALLE DE PROYECTO , DE 10 CM. DE ESPESOR DE CONCRETO SIMPLE DE F’C = 150 KG/CM2, CON AGREGADO MÁXIMO DE 20 MM. EL PRECIO UNITARIO INCLUYE: TRAZO, RELLENO PARA DAR NIVEL CON MATERIAL DE BANCO, COMPACTADO, CIMBRADO, DESCIMBRADO, CURADO, VIBRADO, ESCOBILLADO, JUNTAS, CALADO DE LOGOTIPO DE DISCAPACITADOS SEGUN PROYECTO, PINTADO DE SUPERFICIE CON PINTURA SHERWIN WILLIAMS O SIMILAR, CARGAS, DESCARGAS, ASÍ COMO ACARREOS Y SOBREACARREOS DENTRO Y FUERA DE LA OBRA, DESPERDICIOS, RETIRO DE DESPERDICIOS FUERA DE LLA OBRA Y LIMPIEZA, MANO DE OBRA, MATERIALES, HERRAMIENTAS Y EQUIPO, POR UNIDAD DE OBRA TERMINADA. | M2 | 8
ALB 2 | SUMINISTRO Y COLOCACION DE ADOQUIN, SEGÚN PROYECTO INCLUYE CAMA DE ARENA DE ESPESOR NECESARIO PARA SU NIVELACION TODO LO NECESARIO PARA SU CORRECTA COLOCACION, POR UNIDAD DE OBRA TERMINADA. | M2 | 20
JARDINERIA
JAR 1 | SUMINISTRO Y COLOCACION DE TIERRA VEGETAL EN UNA CAPA DE 20 CM DE ESPESOR, EN ISLETAS Y CAMELLON, INCLUYE: ACARREO AL SITIO DE UTILIZACION, MANO DE OBRA , HERRAMIENTAS POR UNIDAD DE OBRA TERMINADA | M3 | 60
PARCIAL
| NOMBRE DE LA EMPRESA O PERSONA FISICA |  |  | NOMBRE Y CARGO DEL SIGNATARIO
JAR 2 | SUMINISTRO Y COLOCACION DE PASTO SAN AGUSTIN EN ROLLO, INCLUYE : TODO LO NECESARIO PARA SU CORRECTA INSTALACION , POR UNIDAD DE OBRA TERMINADA | M2 | 260
JAR 3 a).- | SUMINISTRO Y COLOCACION DE ÁRBOL JACARANDA DE 4 METROS DE ALTURA Y 4" DE DIAMETRO, INCLUYE : APERTURA EN CEPAS, TIERRA VEGETAL , PLANTACION, FERTILIZANTES, PRIMEROS RIEGOS, ACARREOS, EQUIPO Y MANO DE OBRA, RIEGOS PODAS, DESHIERBE Y LIMPIEZA HASTA SU ENTREGA AL MUNICIPIO | PZA | 2
JAR 3 b).- | SUMINISTRO Y COLOCACION DE ÁRBOL CERESO DE 4 METROS DE ALTURA Y 4" DE DIAMETRO, INCLUYE : APERTURA EN CEPAS, TIERRA VEGETAL , PLANTACION, FERTILIZANTES, PRIMEROS RIEGOS, ACARREOS, EQUIPO Y MANO DE OBRA, RIEGOS PODAS, DESHIERBE Y LIMPIEZA HASTA SU ENTREGA AL MUNICIPIO | PZA | 2
JAR 3 c).- | SUMINISTRO Y COLOCACION DE ÁRBOL ENCINO SIEMPRE VERDE DE 4 METROS DE ALTURA Y 4" DE DIAMETRO, INCLUYE : APERTURA EN CEPAS, TIERRA VEGETAL , PLANTACION, FERTILIZANTES, PRIMEROS RIEGOS, ACARREOS, EQUIPO Y MANO DE OBRA, RIEGOS PODAS, DESHIERBE Y LIMPIEZA HASTA SU ENTREGA AL MUNICIPIO | PZA | 5
MOBU 1 | SUMINISTRO E INSTALACION DE BANCO DE PERFIL PTR ASIENTO METÁLICO MODELO BICHY O SIMILAR, INCLUYE ANCLAJES Y TODO LO NECESARIO PARA SU CORRECTA INSTALACION POR UNIDAD DE OBRA TERMINADA | PZA | 2
MOBU 2 | SUMINISTRO Y COLOCACION DE CESTO DURANGO MALLA, MARCA ODIN HISTORIC O SIMILAR, INCLUYE: ANCLAJES, MANO DE OBRA, HERRAMIENTAS, ACCESORIOS Y TODO LO NECESARIO PARA SU CORRECTA INSTALACION, PUOT. | PZA | 3
PARCIAL
| NOMBRE DE LA EMPRESA O PERSONA FISICA |  |  | NOMBRE Y CARGO DEL SIGNATARIO
AGUA POTABLE
PRE 1 a).- | EXCAVACIÓN CON MÁQUINA PARA ZANJAS EN MATERIAL "B" ZONA "B" EN SECO DE 0.00-4.00M DE PROFUNDIDAD, CON AFLOJE Y EXTRACCIÓN DEL MATERIAL, AMACICE O LIMPIEZA DE PLANTILLA Y TALUDES, REMOCIÓN, CARGA AL CAMIÓN O A UN LADO DE LA ZANJA INCLUYENDO ACARREO A 10 M. DEL EJE DE LA MISMA, CONSERVACIÓN DE LA EXCAVACIÓN HASTA LA INSTALACIÓN SATISFACTORIA DE LA TUBERÍA Y EXTRACCIÓN DE DERRUMBES, POR UNIDAD DE OBRA TERMINADA. | M3 | 420
PRE 2 a).- | PLANTILLA APISONADA CON PISÓN DE MANO EN ZANJA, INCLUYE MATERIAL DE BANCO, COLOCACIÓN DE LA PLANTILLA Y CONSTRUCCIÓN DEL APOYO SEMI-CIRCULAR, PARA PERMITIR EL APOYO COMPLETO DE LA TUBERÍA, POR UNIDAD DE OBRA TERMINADA. | M3 | 105
PRE 3 a).- | RELLENO APISONADO Y COMPACTADO CON COMPACTADOR MANUAL, CON MATERIAL PRODUCTO DE BANCO, CON INCORPORACIÓN DE AGUA, EN CAPAS DE 0.20M DE ESPESOR AL 95% PROCTOR, INCLUYE: SELECCIÓN Y VOLTEO DEL MATERIAL, EQUIPO, MATERIALES, MANO DE OBRA, POR UNIDAD DE OBRA TERMINADA. | M3 | 262.5
INHD 1 a).- | SUMINISTRO Y COLOCACION TUBO PVC HIDRAULICO CON CAMPANA SISTEMA INGLES RD 26 "3" DE DIAMETRO. POR UNIDAD DE OBRA TERMINADA | ML | 151
INHD 1 b).- | SUMINISTRO Y COLOCACION TUBO PVC HIDRAULICO CON CAMPANA SISTEMA INGLES RD 26 "4" DE DIAMETRO. POR UNIDAD DE OBRA TERMINADA | ML | 320
PARCIAL
| NOMBRE DE LA EMPRESA O PERSONA FISICA |  |  | NOMBRE Y CARGO DEL SIGNATARIO
INHD 2 | TOMA DOMICILIARIA DE 0.00 A 8.00 MTS DE LONGITUD EN MATERIAL "A Y/O B" POR MÉTODO TRADICIONAL, INCLUYE EXCAVACIÓN PARA ZANJAS EN MATERIAL SECO, RELLENO COMPACTADO AL 85%, LIMPIEZA DE LA ZONA DE TRABAJO, INSTALACIÓN DE LA TUBERÍA DE POLIETILENO DE ALTA DENSIDAD DE 13 MM, SUMINISTRO E INSTALACIÓN DE TODOS LOS MATERIALES INDICADOS POR PLANO E INSTALACIÓN DE HIDROTOMA PARA 3" O 4" DE DIÁMETRO, POR UNIDAD DE OBRA TERMINADA. | TOMA | 40
INHD 3 | SUMINISTRO E INSTALACIÓN DE JUNTA GIBAULT DE 150MM. (4") DE DIAMETRO SISTEMA INGLES RD-26 PUOT | PZA | 2
INHD 4 | SUMINISTRO E INSTALACIÓN DE EXTREMIDAD CAMPANA PVC DE 150MM (4") DE DIÁMETRO RD 26 SISTEMA INGLES, POR UNIDAD DE OBRA TERMINADA. | PZA | 4
INHD 5 | SUMINISTRO E INSTALACIÓN DE TEE PVC. DE 4" DE DIAMETRO RD 26 SISTEMA INGLES PUOT | PZA | 4
INHD 6 | REDUCCION ESPIGA PVC HIDRAULICO 4" X 3" CON CAMPANA SISTEMA INGLES PUOT | PZA | 1
INHD 7 a).- | SUMINISTRO Y COLOCACION DE TAPÓN CAMPANA SISTEMA INGLES EN PVC RD26 DE 3″ PUOT | PZA | 1
INHD 7 b).- | SUMINISTRO Y COLOCACION DE TAPÓN CAMPANA SISTEMA INGLES EN PVC RD26 DE 4″ PUOT | PZA | 1
INHD 8 | ATRAQUES DE CONCRETO FABRICADO MANUALMENTE DE F'C=100 KG/CM2, RN (I) T.M.A. 40MM, P/PIEZAS ESPECIALES DE FOFO, TEE, CODO Y TEE CON TAPA CIEGA DE 203MM (4") DE DIÁMETRO, 0.055 M3 NOMINALES, POR UNIDAD DE OBRA TERMINADA. | PZA | 6
PARCIAL
| NOMBRE DE LA EMPRESA O PERSONA FISICA |  |  | NOMBRE Y CARGO DEL SIGNATARIO
INHD 9 | SUMINISTRO Y COLOCACION DE VALVULA COMPUERTA DE FOFO DE 4" VASTAGO FIJO INCLUYE: EMPAQUSES DE NEOPRENO, BRIDA, TORNILLOS, RONDANAS, TODO LO NEESARIO PARA SU CORRECTA INSTALACION PUOT | PZA | 2
INHD 10 | CAJA DE VALULAS DE 100 X 110 X 90 M DE TABIQUE ROJO ASENTADO CON MORTERO-CEMENTO-ARENA 1:4 CON TAPA DE CONCRETO CON MARCO DE FIERRO INCLUYE PLANTILLA DE CONCRETO FC DE =100KG/CM2 MURO DE TABIQUE DE 14 CMS DE ESPESOR APLNADO,CON MORTERO ARENA CEMENTO 1:3 SUMINISTRO DE MARCO SENCILLO DE CANAL DE 4"Y TAPA DE 130KG MATERIALES EXCAVACION RELLENO FLETES, DE ACUERDO A PROYECTO MANO DE OBRA Y TODO LO NECESARIO PARA SU CORRECTA TERMINACION POR UNIDAD DE OBRA TERMINADA | CAJA | 2
ALCANTARILLADO SANITARIO
PRE 1 b).- | EXCAVACIÓN CON MÁQUINA PARA ZANJAS EN MATERIAL "B" ZONA "B" EN SECO DE 0.00-6.00M DE PROFUNDIDAD, CON AFLOJE Y EXTRACCIÓN DEL MATERIAL, AMACICE O LIMPIEZA DE PLANTILLA Y TALUDES, REMOCIÓN, CARGA AL CAMIÓN O A UN LADO DE LA ZANJA INCLUYENDO ACARREO A 10 M. DEL EJE DE LA MISMA, ACARREO DEL MATERIAL FUERA DE LA OBRA AL SITIO DE TIRO PROPUESTO POR EN CONTRATISTA, CONSERVACIÓN DE LA EXCAVACIÓN HASTA LA INSTALACIÓN SATISFACTORIA DE LA TUBERÍA Y EXTRACCIÓN DE DERRUMBES, POR UNIDAD DE OBRA TERMINADA. | M3 | 272.16
PRE 2 b).- | PLANTILLA APISONADA CON PISÓN DE MANO EN ZANJAS CON MATERIAL "B", INCLUYE MATERIAL PRODUCTO DE EXCAVACIÓN, COLOCACIÓN DE LA PLANTILLA Y CONSTRUCCIÓN DEL APOYO SEMI-CIRCULAR, PARA PERMITIR EL APOYO COMPLETO DE LA TUBERÍA, POR UNIDAD DE OBRA TERMINADA. | M3 | 22.68
PARCIAL
| NOMBRE DE LA EMPRESA O PERSONA FISICA |  |  | NOMBRE Y CARGO DEL SIGNATARIO
INHD 1 c).- | SUMINISTRO, INSTALACIÓN, JUNTEO Y PRUEBA DE TUBO DE PEAD ADS SANITARIO DE 200 MM (8") DE DIÁMETRO, CON COPLE INTEGRAL ANGER, INCLUYE: MATERIALES, EQUIPO PARA PRUEBA, MANIOBRAS LOCALES, MANO DE OBRA, HERRAMIENTAS Y EQUIPO, POR UNIDAD DE OBRA TERMINADA. | ML | 324
PRE 3 b).- | RELLENO APISONADO Y COMPACTADO CON COMPACTADOR MANUAL, CON MATERIAL PRODUCTO DE BANCO, CON INCORPORACIÓN DE AGUA, EN CAPAS DE 0.20M DE ESPESOR AL 95% PROCTOR, INCLUYE: SELECCIÓN Y VOLTEO DEL MATERIAL, EQUIPO, MATERIALES, MANO DE OBRA, POR UNIDAD DE OBRA TERMINADA. | M3 | 127.01
PRE 4 | ACOSTILLADO DE TUBERÍA CON GRAVA DE 1/2", INCLUYE: SUMINISTRO DE MATERIALES, COLOCACIÓN Y ACOMODO PARA PERMITIR EL APOYO COMPLETO DE LA TUBERÍA, HERRAMIENTAS Y MANO DE OBRA, POR UNIDAD DE OBRA TERMINADA. | M3 | 68.04
ALCP 1 | POZO DE VISITA "COMÚN" DE HASTA 2.00 M. DE PROFUNDIDAD, INCLUYE PEDACERÍA APISONADA, MAMPOSTERÍA DE 3A, CON MORTERO CEMENTO- ARENA 1:3, MUROS DE TABIQUE DE 28 CM, APLANADO, MORTERO CEMENTO-ARENA 1:3, CONCRETO F'C 150KG/CM2 ACERO DE REFUERZO Y ESCALONES, POR UNIDAD DE OBRA TERMINADA. | PZA | 9
ACLP 2 | SUMINISTRO Y COLOCACIÓN DE TAPA Y BROCAL DE CONCRETO INCLUYE MATERIALES MANO DE OBRA Y HERRAMIENTAS, POR UNIDAD DE OBRA TERMINADA. | PZA | 9
ALCP 3 | DESCARGA DOMICILIARIA (SIN BANQUETA) EN MATERIAL "B" POR MÉTODO TRADICIONAL, INCLUYE EXCAVACIÓN PARA ZANJAS EN MATERIAL COMÚN EN SECO, RELLENO COMPACTADO AL 85%, LIMPIEZA DE LA ZONA DE TRABAJO, INSTALACIÓN DE LA TUBERÍA DE PVC SANITARIO (DE 0.00 A 8.00 MTS DE LONG.) DE 6" DE DIÁMETRO, SUMINISTRO E INSTALACIÓN DE TODOS LOS MATERIALES INDICADOS POR PLANO, POR UNIDAD DE OBRA TERMINADA. | DESC | 40
PARCIAL
| NOMBRE DE LA EMPRESA O PERSONA FISICA |  |  | NOMBRE Y CARGO DEL SIGNATARIO
ALCP 4 | REGISTRO DE 40X60X150 CM. DE TABIQUE ROJO ASENTADO CON MORTERO CEMENTO-ARENA 1:4 CON TAPA DE CONCRETO CON MARCO DE FIERRO, INCLUYE: PLANTILLA DE CONCRETO DE F´C= 100 KG/CM2, MURO DE TABIQUE DE 14 CM. DE ESPESOR, APLANADO CON MORTERO ARENA-CEMENTO 1:3, SUMINISTRO DE MARCO, MATERIALES, MANO DE OBRA Y HERRAMIENTA, POR UNIDAD DE OBRA TERMINADA. | PZA | 40
ALCP 5 | RENIVELACIÓN DE POZOS DE VISITA, HASTA 1.00 M. PROMEDIO; INCLUYE: REPOSICIÓN DE BROCAL DE CONCRETO, MUROS DE TABIQUE ESCALONES, APLANADO CON MORTERO CEMENTO-ARENA 1:5, DESAZOLVE, MATERIALES, MANO DE OBRA Y HERRAMIENTA, POR UNIDAD DE OBRA TERMINADA. | PZA | 2
ALCANTARILLADO PLUVIAL
ALCP 6 | REJILLA PLUVIAL TIPO 1 DE 1.4 X 1,4 M.(SEGÚN PLANO) INCLUYE: MATERIALES, ACERO DE REFUERZO, CONCRETO DE F`C= 200 KG/CM2, EXCAVACIONES, RELLENOS, MATERIALES, MANO DE OBRA, PLANTILLA DE CONCRETO DE 100 KG/CM2 DE 5 CM. DE ESPESOR, POR UNIDAD DE OBRA TERMINADA. | PZA | 2
ALUMBRADO PÚBLICO
ALPU 1 | SUMINISTRO Y COLOCACION DE TUBO POLIDUCTO REFORZADO DE 1 1/2" DE DIAMETRO, INCLUYE: TENDIDO, HERRAMIENTAS Y MANO DE OBRA. | ML | 300
ALPU 2 | SUMINISTRO Y COLOCACION DE REGISTRO PREFABRICADO DE CONCRETO ,CON TAPA DE CONCRETO,MARCO Y CONTRAMARCO DE ANGULO DE 40X40X40 CMS. INCLUYE: EXCAVACION, NIVELACION, CORTE CON CORTADORA DE DISCO PARA ALOJAR TUBERIA,RESANADO CON CONCRETO DE HUECOS NO UTILIZADOS, SELLADO DE TRUBERIAS, HERRAMIENTAS Y MANO DE OBRA. | PZA | 12
PARCIAL
| NOMBRE DE LA EMPRESA O PERSONA FISICA |  |  | NOMBRE Y CARGO DEL SIGNATARIO
ALPU 3 | SUMINISTRO Y COLOCACION DE CABLE DE ALUMINIO TRIPLEX 2+1 XLP, 600 V, CALIBRE 2-2 ,1-2 AWG, INCLUYE, TENDIDO, PÉDACERIAS, CONEXIONES CINTA DE AISLAR 23 Y 33 CON IDENRIFICACION DE COLORES EN FASES Y TIERRA FISICA, HERRAMIENTAS Y MANO DE OBRA. | ML | 200
ALPU 4 a).- | SUMINISTRO Y COLOCACION DE CABLE THW CAL 12 INCLUYE, CONEXIONES CINTA DE AISLAR 23 Y 33 CON IDENTIFICACION DE COLORES EN FASES Y TIERRA FISICA, HERRAMIENTAS Y MANO DE OBRA. | ML | 200
ALPU 5 | SUMINISTRO Y COLOCACION DE CABLE DE COBRE DESNUDO CAL 12 INCLUYE, CONEXIONES CINTA DE AISLAR 23 Y 33 CON IDENTIFICACION DE COLORES EN FASES Y TIERRA FISICA, HERRAMIENTAS Y MANO DE OBRA. | ML | 150
AÑPU 6 a).- | SUMINISTRO Y COLOCACION DE CONECTOR TIPO H BIMETALICO CAL 2 INCLUYE: PONCHADA CON PINZAS PONCHADORAS, ENCINTADO HERRAMIENTAS Y MANO DE OBRA. | PZA | 20
AÑPU 6 b).- | SUMINISTRO E INSTALACION DE CONECTOR COPER WELLD PARA VARILLA COPER EWLLD DE 5/8 X 3 MTS | PZA | 10
ALPU 7 | SUMINISTRO Y COLOCACION DE TERMINAL MECANICA CAL 10 OJILLO DE 1/4 PARA INCLUYE: TORNILLO DE SUJECION DE 1/4 X1" CON DOBLE TUERCA ROLDANA PLACA Y DE PRESION, ENCINTADO, HERRAMIENTAS Y MANO DE OBRA. | PZA | 20
ALPU 8 | SUMINISTRO Y COLOCACION DE CONTROL PARA ALUMBRADO FIJADO A POSTE DE CONCRETO CON 2 VARILLA ROSCADA DE 1/4" TUERCAS ROLDANAS PLANAS Y DE PRESION COLOCADO EN GABINETE GIMEL CON UN CONTACTOR DE 3 POLOS 50 AMPERES 240 VOLTS ,BASE Y FOTOCELDA EN 220 VOLTS, UN CENTRO DE CARGA QO02, INTERRUPTOR TERMOMAGNETICO DE 2 POLOS 40 AMPERES TIPO QO,UN CENTRO DE CARGA QO08 INDUSTRIAL PARA 2 CIRCUITOS EN 220 VOLTS INCLUYE , FIJACION, CONEXIONES, HERRAMIENTAS Y MANO DE OBRA. | PZA | 2
PARCIAL
| NOMBRE DE LA EMPRESA O PERSONA FISICA |  |  | NOMBRE Y CARGO DEL SIGNATARIO
ALPU 9 | SUMINISTRO Y COLOCACION DE INTERRUPTOR TERMOMAGNETICO DE 2X15 A. TIPO QO MCA SQUARE-D, INCLUYE: HERRAMIENTAS Y MANO DE OBRA. | PZA | 5
ALPU 4 b).- | SUMINISTRO Y COLOCACION DE CABLE DE COBRE CALIBRE 4 THW INCLUYE: HERRAMIENTAS, CONEXIONES Y MANO DE OBRA. | ML | 200
ALPU 4 c).- | SUMINISTRO Y COLOCACION DE CABLE DE COBRE DESNUDO CALIBRE 8, INCLUYE: HERRAMIENTAS, AMARRES Y MANO DE OBRA. | ML | 200
ALPU 10 | SUMINISTRO Y COLOCACION BASE SOQUET 5-100 SOPORTADA EN POSTE DE SUBESTACION CON VARILLA ROSCADA DE 3/8" , TUERCAS ROLDANAS PLANAS Y DE PRESION HERRAMIENTAS Y MANO DE OBRA. | PZA | 12
ALPU 11 | SUMINISTRO E INSTALACION DE TUBO CONDUIT PDG DE 1/2",CON CONECTOR PDG 1/2" | ML | 100
ALPU 12 | SUMINISTRO Y COLOCACION DE TUBO GALVANIZADO PARED GRUEZA DE 2 " INCLUYE FIJACION HERRAMIENTAS Y MANO DE OBRA | ML | 50
ALPU 13 | SUMINISTRO Y COLOCACION DE CODO GALBANIZASO PARED GRUEZA DE 2 " INCLUYE FIJACION HERRAMIENTAS Y MANO DE OBRA | PZA | 20
ALPU 14 | SUMINISTRO Y COLOCACION DE COPLE GALVANIZADO PARED GRUEZA DE 2 " INCLUYE FIJACION HERRAMIENTAS Y MANO DE OBRA | PZA | 10
ALPU 15 | SUMINISTRO Y COLOCACION DE MUFA DE 1 1/4""INCLUYE HERRAMIENTAS Y MANO DE OBRA | PZA | 5
ALPU 16 | SUMINISTRO E INSTALACION DE CONDULET T DE 1 1/4 | ML | 20
PARCIAL
| NOMBRE DE LA EMPRESA O PERSONA FISICA |  |  | NOMBRE Y CARGO DEL SIGNATARIO
ALPU 17 | SUMINISTRO E INSTALACION DE REDUCCION BUSHING DE 1 1/4 A 1/2" | PZA | 10
ALPU 18 | SUMINISTRO E INSTALACION DE NIPLE DE TUBO PARED GRUESA GALVANIZADO DE 10 CMS DE 1 1/4 | PZA | 10
PRE 1 c) | EXCAVACION EN TERRENO NORMAL MANUAL DE 0.40X0.60 MTS INVCLUYE PERFILADO Y NIVELACION | M3 | 6
PRE 3 c).- | RELLENO CON MATERIAL PRODUCTO DE EXCAVACION COMPACTADO. | M3 | 5
ALPU 19 | SUMINISTRO E INSTALACION DE POSTE DE CONCRETO 12-750 | PZA | 3
ALPU 20 a).- | SUMINISTRO E INSTALCION DE ALAMBRE ALUMINIO SUAVE CAL 4 | ML | 200
ALPU 20 b).- | SUMINISTRO E INSTALCION DE ALAMBRE DE COBRE DESNUDO CAL 4 | ML | 200
ALPU 20 c).- | SUMINISTRO E INSTALACION DE CABLE ACSR CAL 1/0 | ML | 100
ALPU 21 | SUMINISTRO E INSTALACION DE APARTARRAYO DE 12 KV | PZA | 1
ALPU 22 | UNIDAD DE VERIFICACION | LOTE | 1
ALPU 23 | PAGO POR CONEXIÓN DE PUNTES PRIMARIOS | LOTE | 1
PARCIAL
| NOMBRE DE LA EMPRESA O PERSONA FISICA |  |  | NOMBRE Y CARGO DEL SIGNATARIO
ALPU 24 | SUMINISTRO E INSTALACION DE TRANSFORMADOR MONOFASICO TIPO POSTE DE 15 KVA VOLTAJE 13200/240-120 VOLTS | PZA | 1
ALPU 25 | RETIRO DE LUMINARIA CON TECNOLOGIA LED INCLUYE , HERRAMIENTA Y MANO DE OBRA. | PZA | 5
ALPU 26 | REHABILITACION DE ARBOTANTE CONICO DE 7 MTS DE ALTURA CON COLOCACION DE PERCHA PARA RECIBIR BRAZO,PINTURA DE ESMALTE 2 MANOS COLOR INDICADO POR SUPERVISION INCLUYE RETIRO , VOLVER A COLOCARLO,PLOMEADO, CONEXIONES, PRUEBAS, HERRAMIENTA Y MANO DE OBRA. | PZA | 5
ALPU 28 | SUMINISTRO Y COLOCACION DE LUMINARIA CON TECNOLOGIA LED PARA VIALIDADES MODELO SOLALED CITY PLUS U150G50B1V MARCA SOLA BASIC, CONSUMO TOTAL DE POTENCIA DE 100 WATTS, FLUJO LUMINOSO 21,000 LUMENES, VOLTAJE DE OPERACION DE 120-277V., FACTOR DE PROTECCION IP66, TEMPERATURA DE COLOR 5000K, PESO 6KG., DIMENSIONES DE 29X60X10 CMS., INCLUYE: CONEXIONES, PRUEBAS, HERRAMIENTA Y MANO DE OBRA. | PZA | 8
ALPU 29 | SUMINISTRO Y COLOCACION DE BRAZO PARA ARBOTANTE DE 2" ADAPTADO PARA COLOCARSE EN PERCHA DE ARBOTANTE 1.50 MTS DE LONGITUD,CON PINTURA ESMALTE COLOR INDICADO POR SUPERVIION INCLUYE: CONEXIONES, PRUEBAS, HERRAMIENTA Y MANO DE OBRA. | PZA | 8
PARCIAL
| NOMBRE DE LA EMPRESA O PERSONA FISICA |  |  | NOMBRE Y CARGO DEL SIGNATARIO
ALPU 30 | SUMINISTRO Y COLOCACION DE ARBOTANTE CONICO CIRCULAR DE 7 MTS DE ALTURA CON PERCHA PARA UN BRAZO ,CON PINTURA ESMALTE COLOR INDICADO POR SUPERVISION PLOMEADO INCLUYE: CONEXIONES, PRUEBAS, HERRAMIENTA Y MANO DE OBRA. | PZA | 8
ALPU 31 | SUMINISTRO Y COLOCACION DE BASE TRAPEZOIDAL PARA ARBOTANTE DE 7 MTS DE ALTURA DE 45X45 CMS DE CORONA 80 CMS DE ALTO 4 ANCLAS DE 3/4" CON VARILLA DE COL ROL ,.4 TUERCAS,ROLDANAS PLANAS Y DE PRESION,NIVELADA CON EXCAVACION Y RELLENO APIZONADO ALRREDEDOR DE LA BASE INCLUYE: , HERRAMIENTA Y MANO DE OBRA. | PZA | 8
PARCIAL
| NOMBRE DE LA EMPRESA O PERSONA FISICA |  |  | NOMBRE Y CARGO DEL SIGNATARIO