## FORMA E-7
CATALOGO DE CONCEPTOS Y CANTIDADES DE OBRA
FECHA DE ELABORACION
CONCURSO No:
ESTADO
OBRA: | CONSERVACION DE CAMINO: NUEVO IDEAL - VILLA HERMOSA DEL KM. 0+000 AL KM. 5+280, EN EL MUNICIPIO DE NUEVO IDEAL, DGO.
INCISO | DESCRIPCION | UNIDAD | CANTIDAD DE OBRA | PRECIO UNITARIO |  | IMPORTE
|  |  |  | CON LETRA | CON NUMERO
T E R R A C E R I A S
N.CTR.CAR.1.01.007/11 | EXCAVACION PARA ESTRUCTURAS P.U.O.T.
a).- | EXCAVACION PARA ESTRUCTURAS EN CUALQUIER TIPO DE MATERIAL | M3 | 58
P A V I M E N T O S
N.CVS.CAR.3.02.002/15 | CAPA DE RODADURA EN UN RIEGO PREMEZCLADO
a).- | RIEGO DE SELLO PREMEZCALDO CON CEMENTO ASFALTICO, RIEGO DE LIGA CON EMULSION ECR-POL-65-CON POLIMEROS, SINCRONIZADO (CHIPSEALER) CON MATERIAL 3-A | M2 | 27042.5
OBRAS DE DRENAJE
N.CTR.CAR.1.02.003/04 | CONCRETO POR UNIDAD DE OBRA TERMINADA
a).- | F'C=150 KG/CM2 | M3 | 423
b).- | F'C=200 KG/CM2 | M3 | 53
N.CTR.CAR.1.02.004/02 | ACERO DE REFUERZO P.U.O.T.
a).- | VARILLAS FY 4200 KG/CM2 | KG | 324
N.CTR.CAR.1.02.013/00 | DEMOLICIONES Y DESMANTELAMIENTOS P.U.O.T.
a).- | DEMOLICIONES DE CONCRETO POR MEDIOS MECANICOS INCLUYE DEMOLICION, CARGA DESCARGA Y ACARREO AL BANCO DE DESPERDICIO QUE EL CONTRATISTA ELIJA. | M3 | 28
PARCIAL
| NOMBRE DE LA EMPRESA O PERSONA FISICA |  |  | NOMBRE Y CARGO DEL SIGNATARIO
SEÑALAMIENTO Y DISPOSITIVOS DE SEGURIDAD (N.CTR.CAR.1.07)
N.CTR.CAR. 1.07.001/00 | MARCAS EN EL PAVIMENTO
a).- | RAYA CONTINUA O DISCONTINUA DE 10 CM DE ESPESOR COLOR BLANCO Y/O AMARILLO P.U.O.T. | ML | 11757.6
N.CTR.CAR.1.07.004/02 | VIALETAS Y BOTONES
a).- | VIALETAS EN COLOR AMARILLO, DOBLE CARA AL TANSITO P.U.O.T. | PZA | 196
b).- | VIALETAS EN COLOR BALNCA, UNA CARA AL TRANSITO P.U.O.T. | PZA | 392
PARCIAL
| NOMBRE DE LA EMPRESA O PERSONA FISICA |  |  | NOMBRE Y CARGO DEL SIGNATARIO

## FORMA E-6
PROGRAMA GENERAL DE OBRA
(Cantidades de Trabajo)
FECHA DE ELABORACION
CONCURSO No:
ESTADO
OBRA: | CONSERVACION DE CAMINO: NUEVO IDEAL - VILLA HERMOSA DEL KM. 0+000 AL KM. 5+280, EN EL MUNICIPIO DE NUEVO IDEAL, DGO. |  |  |  |  | F.I. PROG. |  | F.T. PROG.
[6 empty] | F.I. REAL. |  | F.T. REAL.
INCISO | DESCRIPCION | UNIDAD | CANTIDAD DE OBRA | M E S / A Ñ O
T E R R A C E R I A S
N.CTR.CAR.1.01.007/11 | EXCAVACION PARA ESTRUCTURAS P.U.O.T.
a).- | EXCAVACION PARA ESTRUCTURAS EN CUALQUIER TIPO DE MATERIAL | M3 | 58
P A V I M E N T O S
N.CVS.CAR.3.02.002/15 | CAPA DE RODADURA EN UN RIEGO PREMEZCLADO
a).- | RIEGO DE SELLO PREMEZCALDO CON CEMENTO ASFALTICO, RIEGO DE LIGA CON EMULSION ECR-POL-65-CON POLIMEROS, SINCRONIZADO (CHIPSEALER) CON MATERIAL 3-A | M2 | 27042.5
OBRAS DE DRENAJE
N.CTR.CAR.1.02.003/04 | CONCRETO POR UNIDAD DE OBRA TERMINADA
a).- | F'C=150 KG/CM2 | M3 | 423
b).- | F'C=200 KG/CM2 | M3 | 53
N.CTR.CAR.1.02.004/02 | ACERO DE REFUERZO P.U.O.T.
a).- | VARILLAS FY 4200 KG/CM2 | KG | 324
| NOMBRE DE LA EMPRESA O PERSONA FISICA |  |  |  | NOMBRE Y CARGO DEL SIGNATARIO
N.CTR.CAR.1.02.013/00 | DEMOLICIONES Y DESMANTELAMIENTOS P.U.O.T.
a).- | DEMOLICIONES DE CONCRETO POR MEDIOS MECANICOS INCLUYE DEMOLICION, CARGA DESCARGA Y ACARREO AL BANCO DE DESPERDICIO QUE EL CONTRATISTA ELIJA. | M3 | 28
SEÑALAMIENTO Y DISPOSITIVOS DE SEGURIDAD (N.CTR.CAR.1.07)
N.CTR.CAR. 1.07.001/00 | MARCAS EN EL PAVIMENTO
a).- | RAYA CONTINUA O DISCONTINUA DE 10 CM DE ESPESOR COLOR BLANCO Y/O AMARILLO P.U.O.T. | ML | 11757.6
N.CTR.CAR.1.07.004/02 | VIALETAS Y BOTONES
a).- | VIALETAS EN COLOR AMARILLO, DOBLE CARA AL TANSITO P.U.O.T. | PZA | 196
b).- | VIALETAS EN COLOR BALNCA, UNA CARA AL TRANSITO P.U.O.T. | PZA | 392
| NOMBRE DE LA EMPRESA O PERSONA FISICA |  |  |  | NOMBRE Y CARGO DEL SIGNATARIO

## FORMA E-6 (2)
PROGRAMA GENERAL DE OBRA
( Montos)
FECHA DE ELABORACION
CONCURSO No:
ESTADO
OBRA: | CONSERVACION DE CAMINO: NUEVO IDEAL - VILLA HERMOSA DEL KM. 0+000 AL KM. 5+280, EN EL MUNICIPIO DE NUEVO IDEAL, DGO. |  |  |  |  | F.I. PROG. |  | F.T. PROG.
[6 empty] | F.I. REAL. |  | F.T. REAL.
INCISO | DESCRIPCION | UNIDAD | CANTIDAD DE OBRA | M E S / A Ñ O |  |  |  |  | IMPORTE
T E R R A C E R I A S
N.CTR.CAR.1.01.007/11 | EXCAVACION PARA ESTRUCTURAS P.U.O.T.
a).- | EXCAVACION PARA ESTRUCTURAS EN CUALQUIER TIPO DE MATERIAL | M3 | 58
P A V I M E N T O S
N.CVS.CAR.3.02.002/15 | CAPA DE RODADURA EN UN RIEGO PREMEZCLADO
a).- | RIEGO DE SELLO PREMEZCALDO CON CEMENTO ASFALTICO, RIEGO DE LIGA CON EMULSION ECR-POL-65-CON POLIMEROS, SINCRONIZADO (CHIPSEALER) CON MATERIAL 3-A | M2 | 27042.5
OBRAS DE DRENAJE
N.CTR.CAR.1.02.003/04 | CONCRETO POR UNIDAD DE OBRA TERMINADA
a).- | F'C=150 KG/CM2 | M3 | 423
b).- | F'C=200 KG/CM2 | M3 | 53
N.CTR.CAR.1.02.004/02 | ACERO DE REFUERZO P.U.O.T.
a).- | VARILLAS FY 4200 KG/CM2 | KG | 324
SUMA
ACUMULADO
| NOMBRE DE LA EMPRESA O PERSONA FISICA |  |  |  | NOMBRE Y CARGO DEL SIGNATARIO
N.CTR.CAR.1.02.013/00 | DEMOLICIONES Y DESMANTELAMIENTOS P.U.O.T.
a).- | DEMOLICIONES DE CONCRETO POR MEDIOS MECANICOS INCLUYE DEMOLICION, CARGA DESCARGA Y ACARREO AL BANCO DE DESPERDICIO QUE EL CONTRATISTA ELIJA. | M3 | 28
SEÑALAMIENTO Y DISPOSITIVOS DE SEGURIDAD (N.CTR.CAR.1.07)
N.CTR.CAR. 1.07.001/00 | MARCAS EN EL PAVIMENTO
a).- | RAYA CONTINUA O DISCONTINUA DE 10 CM DE ESPESOR COLOR BLANCO Y/O AMARILLO P.U.O.T. | ML | 11757.6
N.CTR.CAR.1.07.004/02 | VIALETAS Y BOTONES
a).- | VIALETAS EN COLOR AMARILLO, DOBLE CARA AL TANSITO P.U.O.T. | PZA | 196
b).- | VIALETAS EN COLOR BALNCA, UNA CARA AL TRANSITO P.U.O.T. | PZA | 392
SUMA
ACUMULADO
| NOMBRE DE LA EMPRESA O PERSONA FISICA |  |  |  | NOMBRE Y CARGO DEL SIGNATARIO