## FORMA E-3
CATALOGO DE CONCEPTOS Y CANTIDADES DE OBRA
FECHA DE ELABORACION
CONCURSO No:
ESTADO
OBRA: | AMPLIACIÓN DE ESPACIOS EN PARQUE PÚBLICO SAN JOSÉ, LOCALIDAD GUADALUPE VICTORIA, DGO.
INCISO | DESCRIPCION | UNIDAD | CANTIDAD DE OBRA | PRECIO UNITARIO |  | IMPORTE
|  |  |  | CON LETRA | CON NUMERO
JUEGOS INFANTILES
001 | SUMINISTRO E INSTALACIÓN DE MONTABLE MARCA JUMBO Y/O SIMILAR CON CAPACIDAD DE 1 O 2 NIÑOS, INCLUYE: RESORTE, PLASTIPANEL , ACERO, ANCLAJE DE HASTA 1.00 METRO DE PROFUNDIDAD CON EXCAVACIÓN Y RELLENO CON CONCRETO F'C=150 KG/CM2 MÍNIMO, MATERIALES, MANO DE OBRA, HERRAMIENTA, EQUIPO, FLETES, ACARREOS Y TODO LO NECESARIO PARA SU CORRECTO FUNCIONAMIENTO. | PZA | 8
002 | SUMINISTRO E INSTALACIÓN DE MODULO DE JUEGOS MARCA JUMBO Y/O SIMILAR CON CAPACIDAD PARA 15 NIÑOS, MEDIDAS GENERALES 5.40 MTS. DE LARGO, 5.50 MTS. DE ANCHO, 3.00 MTS. DE ALTURA, INCLUYE: ESCALERA VERTICAL, TECHO "VALLEYROOF", ESCALERA DE ACCESO, BARANDAL CON FIGURAS, PANEL GATO PLASTIPANEL, COLUMPIO 2 CANASTILLAS, BAJADA DE OLAS O RECTA ALTURA 1.20 MTS., AGARRADERA VERTICAL Y HORIZONTAL, BAJADA DE OLAS O RECTA DOBLE O INDIVIDUAL ALTURA 0.90 MTS.,ANCLAJE DE HASTA 1.00 METRO DE PROFUNDIDAD CON EXCAVACIÓN Y RELLENO CON CONCRETO F'C=150 KG/CM2 MÍNIMO, MATERIALES, MANO DE OBRA, HERRAMIENTA, EQUIPO, FLETES, ACARREOS Y TODO LO NECESARIO PARA SU CORRECTO FUNCIONAMIENTO. | PZA | 1
003 | SUMINISTRO E INSTALACIÓN DE COLUMPIO MARCA JUMBO Y/O SIMILAR CON CAPACIDAD PARA 6 NIÑOS, MEDIDAS GENERALES 6.00 MTS. DE LARGO, 5.20 MTS. DE ANCHO , 2.30 MTS. DE ALTURA, INCLUYE: 6 CANASTILLAS, ANCLAJE DE HASTA 1.00 METRO DE PROFUNDIDAD CON EXCAVACIÓN Y RELLENO CON CONCRETO F'C=150 KG/CM2 MÍNIMO, MATERIALES, MANO DE OBRA, HERRAMIENTA, EQUIPO, FLETES, ACARREOS Y TODO LO NECESARIO PARA SU CORRECTO FUNCIONAMIENTO. | PZA | 2
004 | SUMINISTRO E INSTALACIÓN DE RESBALADILLA LÁMINA DE 3M MARCA JUMBO Y/O SIMILAR CON CAPACIDAD PARA 3 NIÑOS, MEDIDAS GENERALES 3.40 MTS. DE LARGO, 1.85 MTS. DE ANCHO, 2.30 MTS. DE ALTURA, INCLUYE: ANCLAJE DE HASTA 1.00 METRO DE PROFUNDIDAD CON EXCAVACIÓN Y RELLENO CON CONCRETO F'C=150 KG/CM2 MÍNIMO, MATERIALES, MANO DE OBRA, HERRAMIENTA EQUIPO, FLETES, ACARREOS Y TODO LO NECESARIO PARA SU CORRECTO FUNCIONAMIENTO. | PZA | 4
PARCIAL
| NOMBRE DE LA EMPRESA O PERSONA FISICA |  |  | NOMBRE Y CARGO DEL SIGNATARIO
005 | SUMINISTRO E INSTALACIÓN DE SUBE Y BAJA DOBLE MARCA JUMBO Y/O SIMILAR CON CAPACIDAD PARA 4 NIÑOS, MEDIDAS GENERALES 3.00 MTS. DE LARGO, 1.15 MTS. DE ANCHO, 1.00 MTS. DE ALTURA, INCLUYE: ANCLAJE DE HASTA 1.00 METRO DE PROFUNDIDAD CON EXCAVACIÓN Y RELLENO CON CONCRETO F'C=150 KG/CM2 MÍNIMO, MATERIALES, MANO DE OBRA, HERRAMIENTA, EQUIPO, FLETES, ACARREOS Y TODO LO NECESARIO PARA SU CORRECTO FUNCIONAMIENTO. | PZA | 2
006 | SUMINISTRO E INSTALACIÓN DE MÓDULO DE JUEGOS MARCA JUMBO Y/O SIMILAR CON CAPACIDAD PARA 35 NIÑOS, MEDIDAS GENERALES 12.50 MTS. DE LARGO, 6.85 MTS. DE ANCHO, 3.20 MTS. DE ALTURA, INCLUYE: ESFERA, TELESCOPIO, PANEL GATO PLASTIPANEL, TUBO BOMBERO, TREPADERO NIÑO, ACCESO BOTONES, PANEL INTERACTIVO, 2 PANELES BURBUJA, PASAMANOS CÍRCULO, TUBO COMUNICADOR, TREPADERO MARIPOSA, 2 TECHOS "HORIZONTAL", COLUMPIO 3 CANASTILLAS, 2 AGARRADERAS VERTICALES, PANEL LOGO PERSONALIZADO, BAJADA DE OLAS ALTURA 1.20 MTS., BAJADA DE OLAS ALTURA1.50 MTS., BAJADA ALTURA 1.80 MTS., ANCLAJE DE HASTA 1.00 METRO DE PROFUNDIDAD CON EXCAVACIÓN Y RELLENO CON CONCRETO F'C=150 KG/CM2 MÍNIMO, MATERIALES, MANO DE OBRA, HERRAMIENTA, EQUIPO, FLETES, ACARREOS Y TODO LO NECESARIO PARA SU CORRECTO FUNCIONAMIENTO. | PZA | 1
PINTURA EN CANCHAS
007 | SUMINISTRO Y APLICACIÓN DE PINTURA EPÓXICA DEPORTIVA EN CANCHA DE TENIS, A DOS MANOS EN COLOR QUE SE INDIQUE, CON LINEAS LATERALES, DE FONDO Y DE SERVICIO EN COLOR BLANCO, INCLUYE: PREPARACIÓN DE LA SUPERFICIE SELLADO DE GRIETAS Y RESANES, MATERIALES, MANO DE OBRA, HERRAMIENTA, EQUIPO, LIMPIEZA GENERAL Y TODO LO NECESARIO PARA SU CORRECTA EJECUCIÓN. | M2 | 702
008 | SUMINISTRO Y APLICACIÓN DE PINTURA EPÓXICA DEPORTIVA EN CANCHA DE TENIS No. 2, A DOS MANOS EN COLOR QUE SE INDIQUE, CON LINEAS LATERALES, DE FONDO Y DE SERVICIO EN COLOR BLANCO, INCLUYE: PREPARACIÓN DE LA SUPERFICIE SELLADO DE GRIETAS Y RESANES, MATERIALES, MANO DE OBRA, HERRAMIENTA, EQUIPO, LIMPIEZA GENERAL Y TODO LO NECESARIO PARA SU CORRECTA EJECUCIÓN. | M2 | 702
PARCIAL
| NOMBRE DE LA EMPRESA O PERSONA FISICA |  |  | NOMBRE Y CARGO DEL SIGNATARIO
009 | SUMINISTRO Y APLICACIÓN DE PINTURA EPÓXICA DEPORTIVA EN CANCHA DE VOLEIBOL, A DOS MANOS EN COLOR QUE SE INDIQUE, CON LINEAS DE BANDA, DE FONDO, CENTRAL Y DE ATAQUE EN COLOR BLANCO, INCLUYE: PREPARACIÓN DE LA SUPERFICIE SELLADO DE GRIETAS Y RESANES, MATERIALES, MANO DE OBRA, HERRAMIENTA, EQUIPO, LIMPIEZA GENERAL Y TODO LO NECESARIO PARA SU CORRECTA EJECUCIÓN. | M2 | 640
010 | SUMINISTRO Y APLICACIÓN DE PINTURA EPÓXICA DEPORTIVA EN CANCHA DE BASQUETBOL , A DOS MANOS EN COLOR QUE SE INDIQUE, CON LINEAS LATERALES, DE FONDO, CENTRAL, DE 3 PUNTOS Y DE TIRO LIBRE EN COLOR BLANCO, INCLUYE: PREPARACIÓN DE LA SUPERFICIE SELLADO DE GRIETAS Y RESANES, MATERIALES, MANO DE OBRA, HERRAMIENTA, EQUIPO, LIMPIEZA GENERAL Y TODO LO NECESARIO PARA SU CORRECTA EJECUCIÓN. | M2 | 640
011 | SUMINISTRO Y APLICACIÓN DE PINTURA EPÓXICA DEPORTIVA EN CANCHA DE BASQUETBOL TECHADO , A DOS MANOS EN COLOR QUE SE INDIQUE, CON LINEAS LATERALES, DE FONDO, CENTRAL, DE 3 PUNTOS Y DE TIRO LIBRE EN COLOR BLANCO, INCLUYE: PREPARACIÓN DE LA SUPERFICIE SELLADO DE GRIETAS Y RESANES, MATERIALES, MANO DE OBRA, HERRAMIENTA, EQUIPO, LIMPIEZA GENERAL Y TODO LO NECESARIO PARA SU CORRECTA EJECUCIÓN. | M2 | 720
012 | SUMINISTRO Y APLICACIÓN DE PINTURA EPÓXICA DEPORTIVA EN ÁREA DE SKATE PARK (RAMPAS, RIELES, MÓDULOS, ZONAS DE DESCANSO, BARANDALES, ESCALERAS), A DOS MANOS EN COLORES QUE SE INDIQUE, INCLUYE: PREPARACIÓN DE LA SUPERFICIE SELLADO DE GRIETAS Y RESANES, MATERIALES, MANO DE OBRA, HERRAMIENTA, EQUIPO, LIMPIEZA GENERAL Y TODO LO NECESARIO PARA SU CORRECTA EJECUCIÓN. | M2 | 320
PARCIAL
| NOMBRE DE LA EMPRESA O PERSONA FISICA |  |  | NOMBRE Y CARGO DEL SIGNATARIO
LUMINARIAS
013 | SUMINISTRO E INSTALACIÓN DE LUMINARIA SUBURBANA TIPO LED DE 200 WATTS, LUZ BLANCA PARA EXTERIOR CON FOTOCELDA INCLUYE: MATERIALES, MANO DE OBRA, HERRAMIENTA, EQUIPO, FLETES Y ACARREOS Y TODO LO NECESARIO PARA SU CORRECTO FUNCIONAMIENTO. | PZA | 10
014 | SUMINISTRO Y COLOCACIÓN DE POSTE DE MADERA CIRCULAR DE 9.00 METROS DE ALTURA PARA ALUMBRADO PÚBLICO, INCLUYE: ANCLAJE A 1.50 METROS DE PROFUNDIDAD, EXCAVACIÓN Y RELLENO CON MATERIAL PRODUCTO DE LA EXCAVACIÓN, MATERIALES, MANO DE OBRA, HERRAMIENTA, EQUIPO, FLETES, ACARREOS Y TODO LO NECESARIO PARA SU CORRECTA EJECUCIÓN. | PZA | 10
BARDA PERÍMETRAL
015 | DESPALME TRAZO Y NIVELACIÓN DE TERRENO PLANO POR MEDIOS MANUALES Y MECÁNICOS, PARA DESPLANTE DE ESTRUCTURAS, ESTABLECIENDO EJES AUXILIARES, PASOS Y REFERENCIAS, EN ÁREA DE CONSTRUCCIÓN INCLUYE: MATERIALES, MANO DE OBRA, HERRAMIENTA Y TODO LO NECESARIO PARA SU CORRECTA EJECUCIÓN. | M2 | 1360
016 | EXCAVACIÓN POR MEDIOS MECÁNICOS EN TERRENO TIPO "B" Y/O "C" PARA ALOJAR ESTRUCTURAS DE CIMENTACIÓN DE 50 CM. DE ANCHO PROMEDIO DE 0.00 HASTA 80 CM. PROMEDIO, INCLUYE: MANO DE OBRA, EQUIPO Y TODO LO NECESARIO PARA SU CORRECTA EJECUCIÓN. | ML | 680
017 | PLANTILLA DE CONCRETO HECHO EN OBRA FC=100KG/CM2 DE 50 CM. DE ANCHO Y 5 CM. DE ESPESOR T.M.A ¾” INCLUYE: MATERIALES, MANO DE OBRA, HERRAMIENTAS Y TODO LO NECESARIO PARA SU CORRECTA EJECUCIÓN. | M2 | 340
PARCIAL
| NOMBRE DE LA EMPRESA O PERSONA FISICA |  |  | NOMBRE Y CARGO DEL SIGNATARIO
018 | CIMIENTO DE MAMPOSTERÍA DE PIEDRA BRAZA LIMPIA, LABRADA Y ASENTADA CON PASTA ECHA EN OBRA A BASE DE CEMENTO ARENA 1:4, INCLUYE: SUMINISTRO, MATERIALES, MANO DE OBRA, HERRAMIENTA, EQUIPO Y TODO LO NECESARIO PARA SU CORRECTA EJECUCIÓN. | M3 | 204
019 | ANCLAJE DE CASTILLO EN CIMENTACIÓN DE 50X50 CM. @ 3 METROS DE SEPARACIÓN CON CONCRETO DE F'C= 200KG/CM2 T.M.A.3/4”, ARMADA CON ARMEX COMERCIAL, INCLUYE: COLADO, VIBRADO, CURADO, CRUCES DE VARILLA, MATERIALES, MANO DE OBRA, HERRAMIENTA, EQUIPO Y TODO LO NECESARIO PARA SU CORRECTA EJECUCIÓN. | PZA | 220
020 | DALA DE DESPLANTE DE CONCRETO F'C=200 KG/CM2 MEDIDA 15X20 CM. ARMADA CON ARMEX COMERCIAL 3/8", INCLUYE: CIMBRA COMÚN, DESCIMBRADO, COLADO, VIBRADO, CURADO, CRUCES DE VARILLA, MATERIALES, MANO DE OBRA, HERRAMIENTA, EQUIPO Y TODO LO NECESARIO PARA SU CORRECTA EJECUCIÓN. | ML | 680
021 | MURO DE TABIQUE COMERCIAL DE LA REGIÓN DE MEDIDA 15X25X ASENTADO CON MORTERO-ARENA PROPORCIÓN 1:4, ACABADO APARENTE. , INCLUYE: SUMINISTRO, MATERIALES, MANO DE OBRA, HERRAMIENTA, EQUIPO Y TODO LO NECESARIO PARA SU CORRECTA EJECUCIÓN. | M2 | 890.4
022 | CASTILLO DE CONCRETO DE 20X15 CM. DE F'C=150KG/CM2 ARMADO CON ARMEX DE DE 3/8" INCLUYE: CIMBRA COMÚN, DESCIMBRADO, COLADO, VIBRADO, CURADO, CRUCES DE VARILLA, MATERIALES, MANO DE OBRA, HERRAMIENTA, EQUIPO Y NECESARIOS PARA SU CORRECTA EJECUCIÓN. | ML | 308
PARCIAL
| NOMBRE DE LA EMPRESA O PERSONA FISICA |  |  | NOMBRE Y CARGO DEL SIGNATARIO
023 | DALA DE CERRAMIENTO DE CONCRETO F'C=200 KG/CM2 MEDIDA 15X20 CM. ARMADA CON ARMEX COMERCIAL 3/8", INCLUYE: CIMBRA COMÚN, DESCIMBRADO, COLADO, VIBRADO, CURADO, CRUCES DE VARILLA, MATERIALES, MANO DE OBRA, HERRAMIENTA, EQUIPO Y TODO LO NECESARIO PARA SU CORRECTA EJECUCIÓN. | ML | 680
MALLA METÁLICA
024 | SUMINISTRO E INSTALACIÓN DE ANCLA BASE PARA POSTERÍA DE REJA METÁLICA INCLUYE: MATERIALES, MANO DE OBRA, HERRAMIENTAS, EQUIPO Y TODO LO NECESARIO PARA SU CORRECTA EJECUCIÓN | PZA | 58
025 | SUMINISTRO E INSTALACIÓN DE PROTECCIÓN DE REJATAURO. INCLUYE: REJA, POSTERÍA, ABRAZADERA, MATERIALES, MANO DE OBRA, HERRAMIENTA, EQUIPO Y TODO LO NECESARIO PARA SU CORRECTA EJECUCIÓN | ML | 145
026 | LIMPIEZA GENERAL DE OBRA PARA ENTREGA, INCLUYE: MANO DE OBRA, HERRAMIENTA, EQUIPO Y TODO LO NECESARIO PARA SU CORRECTA EJECUCIÓN. | M2 | 1360
CANCHA DE BEISBOL INFANTIL
SANITARIOS
027 | LOSA DE CONCRETO MASISA ESPESOR DE 10 CENTÍMETROS, CON UNA RESISTENCIA DE F'C= 200 KGS/CM2 Y ARMADO DE VARILLAS DE 3/8" @ 15 CM. EN AMBOS SENTIDOS, INCLUYE: CIMBRA COMÚN, DESCIMBRADO, ARMADO, COLADO, VIBRADO, CURADO, MATERIALES, MANO DE OBRA, HERRAMIENTA, EQUIPO Y TODO LO NECESARIO PARA SU CORRECTA EJECUCIÓN. | M2 | 20.24
028 | DALA DE CERRAMIENTO DE CONCRETO F'C=200 KG/CM2 MEDIDA 15X20 CM. ARMADA CON ARMEX COMERCIAL 3/8", INCLUYE: CIMBRA COMÚN, DESCIMBRADO, COLADO, VIBRADO, CURADO, CRUCES DE VARILLA, MATERIALES, MANO DE OBRA, HERRAMIENTA, EQUIPO Y TODO LO NECESARIO PARA SU CORRECTA EJECUCIÓN. | ML | 21
PARCIAL
| NOMBRE DE LA EMPRESA O PERSONA FISICA |  |  | NOMBRE Y CARGO DEL SIGNATARIO
029 | DALA DE DESPLANTE DE CONCRETO F'C=200 KG/CM2 MEDIDA 15X20 CM. ARMADA CON ARMEX COMERCIAL 3/8", INCLUYE: CIMBRA COMÚN, DESCIMBRADO, COLADO, VIBRADO, CURADO, CRUCES DE VARILLA, MATERIALES, MANO DE OBRA, HERRAMIENTA, EQUIPO Y TODO LO NECESARIO PARA SU CORRECTA EJECUCIÓN. | ML | 21
030 | PISO FIRME DE CONCRETO DE 10 CM. DE ESPESOR DE F'C=150 KG/CM2 ACABADO ESCOBILLADO INCLUYE: MATERIALES, MANO DE OBRA, HERRAMIENTA, EQUIPO Y TODO LO NECESARIO PARA SU CORRECTA EJECUCIÓN. | M2 | 20.24
031 | MURO, ENRASE Y PRETIL DE TABIQUE COMERCIAL DE LA REGIÓN DE MEDIDA 15X25X ASENTADO CON MORTERO-ARENA PROPORCIÓN 1:4 , INCLUYE: SUMINISTRO, MATERIALES, MANO DE OBRA, HERRAMIENTA, EQUIPO Y TODO LO NECESARIO PARA SU CORRECTA EJECUCIÓN. | M2 | 70
032 | CASTILLO DE CONCRETO DE 15X15 CM. DE F'C=150KG/CM2 ARMADO CON ARMEX COMERCIAL DE 3/8" INCLUYE: CIMBRA COMÚN, DESCIMBRADO, COLADO, VIBRADO, CURADO, CRUCES DE VARILLA, MATERIALES, MANO DE OBRA, HERRAMIENTA, EQUIPO Y TODO LO NECESARIO PARA SU CORRECTA EJECUCIÓN. | PZA | 8
033 | CIMENTACIÓN A BASE DE ZAPATA AISLADA, ACERO DE REFUERZO CON VARILLA DE 3/8", A CADA 20 CM. EN AMBOS SENTIDOS, CON EMPARRILLADO SENCILLO INCLUYE: MATERIALES, MANO DE OBRA, HERRAMIENTA, EQUIPO Y TODO LO NECESARIO PARA SU CORRECTA EJECUCIÓN. | PZA | 2
034 | DESCARGA SANITARIA A BASE DE PVC DE 4" Y 2" DE DIÁMETRO PARA WC, LAVABO, , CON PEGAMENTO PARA DIAMETROS MAYORES A 4" (AZUL O GRIS). INCLUYE: TRAZO, EXCAVACIÓN, RANURAS, MATERIALES, MANO DE OBRA, HERRAMIENTA, EQUIPO Y TODO LO NECESARIO PARA SU CORRECTA EJECUCIÓN. | SAL | 18
PARCIAL
| NOMBRE DE LA EMPRESA O PERSONA FISICA |  |  | NOMBRE Y CARGO DEL SIGNATARIO
035 | ELABORACIÓN DE REGISTRO SANITARIO DE 0.60 CM. x 0.40 CM, A BASE DE MURO DE TABIQUE, MORTERO PROPORCIÓN 1:6, MARCO Y CONTRAMARCO DE HERRERIA, COLADO DE LA TAPA, INCLUYE:MATERIALES, MANO DE OBRA, HERRAMIENTA, EQUIPO Y TODO LO NECESARIO PARA SU CORRECTA EJECUCIÓN. | PZA | 2
036 | SALIDA HIDRÁULICA PARA AGUA FRÍA O EN TUBO PLUS DE 1/2", INCLUYE: RAMALES, CODOS, DERIVACIONES, CONECTORES, LLAVES DE CONTROL ANGULARES, MATERIALES, MANO DE OBRA, HERRAMIENTA, EQUIPO Y TODO LO NECESARIO PARA SU CORRECTA EJECUCIÓN. | SAL | 10
037 | SUMINISTRO Y COLOCACIÓN DE JUEGO DE SANITARIO DE UNA SOLA PIEZA EN COLOR BLANCO INCLUYE: HERRAJES, ELEMENTOS DE FIJACIÓN, CUELLO DE CERA, COFLEX, MATERIALES, MANO DE OBRA, HERRAMIENTA, EQUIPO Y TODO LO NECESARIO PARA SU CORRECTO FUNCIONAMIENTO. | PZA | 9
038 | SUMINISTRO Y COLOCACIÓN DE LAVABO DE SOBREPONER A MURO SIN PEDESTAL COLOR BLANCO, INCLUYE: HERRAJES, ELEMENTOS DE FIJACIÓN, REDUCCIONES, CESPOL, LLAVE DE 8", COFLEX, MATERIALES, MANO DE OBRA, HERRAMIENTA, EQUIPO Y TODO LO NECESARIO PARA SU CORRECTO FUNCIONAMIENTO. | PZA | 4
039 | SUMINISTRO E INSTALACIÓN DE TINACO ROTOPLAS DE 1100 LITROS DE CAPACIDAD, EQUIPADO CON VÁLVULA MULTI CONECTOR, JARRO DE AIRE, FLOTADOR Y VÁLVULA DE LLENADO, INCLUYE: MATERIALES, MANO DE OBRA, HERRAMIENTA, EQUIPO Y TODO LO NECESARIO PARA SU CORRECTO FUNCIONAMIENTO. | PZA | 1
PARCIAL
| NOMBRE DE LA EMPRESA O PERSONA FISICA |  |  | NOMBRE Y CARGO DEL SIGNATARIO
040 | ELABORACIÓN DE BASE DE TINACO DE 1.00 X 1.00 X 1.00 M DE ALTO, CONSTRUIDA A PARTIR DE DOS MUROS DE TABIQUE, ENJARRE RUSTICO Y LOSA DE 10 CM. DE ESPESOR, INCLUYE: MATERIALES, MANO DE OBRA, HERRAMIENTA, EQUIPO Y TODO LO NECESARIO PARA SU CORRECTA EJECUCIÓN. | PZA | 1
041 | INSTALACIÓN ELÉCTRICA, INCLUYE: MATERIALES, MANO DE OBRA, HERRAMIENTAS Y TODO LO NECESARIO PARA SU CORRECTA EJECUCIÓN. | SAL | 8
042 | SUMINISTRO, ELABORACIÓN Y COLOCACIÓN DE APLANADO SOBRE LOSA CON YESO ACABADO PULIDO, ESPESOR DE 1.5 CMS A REGLA, TERMINADO PULIDO. INCLUYE: ACARREO DE MATERIAL, LIMPIEZA, ANDAMIOS, MANO DE OBRA, HERRAMIENTA, EQUIPO Y TODO LO NECESARIO PARA SU CORRECTA EJECUCIÓN. | M2 | 60
043 | SUMINISTRO Y APLICACIÓN DE PINTURA VINÍLICA SOBRE SUPERFICIES LISAS YESO O APLANADO FINO DE INTERIOR Y EXTERIOR, COLOR SEGÚN MUESTRA APROBADA INCLUYE: ESCALERA, ANDAMIOS, RODILLOS, SELLO, APLICACIÓN A DOS MANOS DE PINTURA, MANO DE OBRA, HERRAMIENTA, EQUIPO Y TODO LO NECESARIO PARA SU CORRECTA EJECUCIÓN. | M2 | 100
044 | SUMINISTRO Y COLOCACIÓN DE ENLADRILLADO A BASE DE TABLETA DE BARRO CON DIMENSIONES DE 17X17X2.5 CMS DE ESPESOR JUNTEADO CON MORTERO CEMENTO ARENA PROPORCIÓN 1:3 INCLUYE: ACARREOS, ELEVACIONES, MATERIALES, LIMPIEZA, MANO DE OBRA, HERRAMIENTA Y EQUIPO. | M2 | 20.24
045 | SUMINISTRO E INSTALACIÓN DE MAMPARAS, PUERTAS Y VENTANAS DE HERRERÍA SEGÚN DISEÑO, CON JALADERA, CHAPA, BISAGRAS , INCLUYE: PINTURA , COLOCACIÓN, MATERIALES, MANO DE OBRA, HERRAMIENTA Y EQUIPO Y TODO LO NECESARIO PARA SU CORRECTO FUNCIONAMIENTO | PZA | 16
PARCIAL
| NOMBRE DE LA EMPRESA O PERSONA FISICA |  |  | NOMBRE Y CARGO DEL SIGNATARIO
046 | SUMINISTRO Y COLOCACIÓN DE PISO CERÁMICO INCLUYE: MATERIALES, MANO DE OBRA, HERRAMIENTA, EQUIPO Y TODO LO NECESARIO PARA SU CORRECTA EJECUCIÓN. | M2 | 45
047 | SUMINISTRO Y COLOCACIÓN DE RECUBRIMIENTO CERÁMICO EN MURO COLOCADA CON ADHESIVO ANTIDESLIZAMIENTO, INCLUYE: MATERIALES, MANO DE OBRA, HERRAMIENTA, EQUIPO Y TODO LO NECESARIO PARA SU CORRECTA EJECUCIÓN. | M2 | 40
048 | DEMOLICIÓN POR MEDIOS MANUALES DE , CONCRETO SIMPLE, TABIQUE, MEZCLA Y OTROS ELEMENTOS NO REFORZADOS, INCLUYE APUNTALAMIENTOS, DELIMITACIÓN DEL ÁREA DE TRABAJO, MATERIALES, MANO DE OBRA, HERRAMIENTA MANUAL, EQUIPO Y TODO LO NECESARIO PARA SU CORRECTA EJECUCIÓN. | M2 | 48
049 | SUMINISTRO, ELABORACIÓN Y COLOCACIÓN DE APLANADO SOBRE MURO EN EXTERIOR CON MORTERO-ARENA 1:5, ESPESOR DE 1.5 CMS A PLOMO Y REGLA, TERMINADO FINO. INCLUYE: ACARREO DE MATERIAL, LIMPIEZA, ANDAMIOS, MANO DE OBRA, HERRAMIENTA, EQUIPO Y TODO LO NECESARIO PARA SU CORRECTA EJECUCIÓN. | M2 | 40
050 | SUMINISTRO, ELABORACIÓN Y COLOCACIÓN DE APLANADO SOBRE MURO EN INTERIOR CON MORTERO-ARENA 1:5, ESPESOR DE 1.5 CMS A PLOMO Y REGLA, TERMINADO FINO. INCLUYE: ACARREO DE MATERIAL, LIMPIEZA, ANDAMIOS, MANO DE OBRA, HERRAMIENTA, EQUIPO Y TODO LO NECESARIO PARA SU CORRECTA EJECUCIÓN. | M2 | 70
PARCIAL
| NOMBRE DE LA EMPRESA O PERSONA FISICA |  |  | NOMBRE Y CARGO DEL SIGNATARIO
GRADAS
051 | SUMINISTRO E INSTALACIÓN DE BUTACAS/ASIENTOS CON RESPALDO, HECHAS CON MATERIAL HDPE, ACABADO BRILLANTE, PROTECCIÓN CONTRA RAYOS UV Y HOYOS DE DRENAJE, 3 TORNILLOS. MEDIDAS LARGO: 0.382 M ANCHO: 0.416 M INCLUYE: MATERIALES, MANO DE OBRA, HERRAMIENTA, EQUIPO, FLETES, ACARREOS Y TODO LO NECESARIO PARA SU CORRECTO FUNCIONAMIENTO. | PZA | 409
052 | SUMINISTRO E INSTALACIÓN DE LÁMINA GALVANIZADA CAL. 26 1X6.10M EN TECHO, DESMONTE DE LÁMINA DAÑADA, PULIDO Y PINTURA DE ESTRUCTURA DE MONTENES, INSTALACION DE LAMINA NUEVA, INCLUYE: MATERIALES, MANO DE OBRA, HERRAMIENTA, EQUIPO, Y TODO LO NECESARIO PARA SU CORRECTA EJECUCIÓN. | M2 | 301
053 | SUMINISTRO E INSTALACIÓN DE MALLA PROTECTORA DE GRADAS A CANCHA, MALLA ELECTROSOLDADA 6X6 10-10 ANCLADA A MURO DE MATERIAL DE 1.00 M DE ALTURA Y ESTRUCTURA DE MONTENES EN EL PERÍMETRO PARA SU CORRECTA INSTALACION, INCLUYE: MATERIALES, MANO DE OBRA, HERRAMIENTA, EQUIPO, Y TODO LO NECESARIO PARA SU CORRECTA EJECUCIÓN. | M2 | 245
PARCIAL
| NOMBRE DE LA EMPRESA O PERSONA FISICA |  |  | NOMBRE Y CARGO DEL SIGNATARIO
CANCHA DE SOFTBOLL
054 | SUMINISTRO E INSTALACIÓN DE MALLA PROTECTORA DE GRADAS A CANCHA, ESTRUCTURA DE MONTENES EN EL PERÍMETRO PARA SU CORRECTA INSTALACION, INCLUYE: MATERIALES, MANO DE OBRA, HERRAMIENTA, EQUIPO, Y TODO LO NECESARIO PARA SU CORRECTA EJECUCIÓN. | M2 | 240 | NOMBRE Y CARGO DEL SIGNATARIO
055 | SUMINISTRO Y APLICACIÓN DE PINTURA EN GRADAS, PULIDO DE POLINES TIPO C CARA EXTERIOR, SELLADO Y PINTURA EPÓXICA PARA METAL SOBRE POLINES TIPO C CARA INTERIOR Y EXTERIOR, INCLUYE: MATERIALES, MANO DE OBRA, HERRAMIENTA, EQUIPO, Y TODO LO NECESARIO PARA SU CORRECTA EJECUCIÓN. | ML | 423
CANCHA DE FUT BOL INFANTIL
056 | SUMINISTRO E INSTALACIÓN DE PASTO SINTÉTICO MARCA TERZA, FIBRILADO, TIPO TUFTIG PELO CORTADO, HILADO: POLIETILENO 100% FIBRILADO, FABRICADO CON FIBRA MATEX, RETORCIDO Y ESTABILIZADO CON PROTECCIÓN UV, GAUGE DE 3/4", CON UNA ALTURA DE 40 MM PUNTADAS DE 11 @3" Y CON PESO DE FIBRA 700 GR/M2 ANCHO DE ROLLO DE 3.70M, LÍNEAS DE JUEGO EN COLOR BLANCO DEL MISMO MATERIAL INJERTADAS DE 10 CM DE ANCHO (NO RASURADO). INCLUYE: CORTES, DESPERDICIOS, MANO DE OBRA, FLETES, MAQUINARIA Y HERRAMIENTA. INCLUYE TAMBIÉN LOS MATERIALES DE AGREGADOS: ARENA SÍLICA A RAZÓN DE 14 KG/M2. Y TODO LO NECESARIO PARA SU CORRECTA EJECUCIÓN. | M2 | 510
057 | SUMINISTRO E INSTALACIÓN DE PORTERIAS TAMAÑO INFANTIL, INCLUYE: MATERIALES, MANO DE OBRA, HERRAMIENTA, EQUIPO, Y TODO LO NECESARIO PARA SU CORRECTO FUNCIONAMIENTO. | PZA | 2
PARCIAL
| NOMBRE DE LA EMPRESA O PERSONA FISICA |  |  | NOMBRE Y CARGO DEL SIGNATARIO
BASQUET BOL INFANTIL
058 | CONSTRUCCIÓN DE LOSA DE CONCRETO HIDRÁULICO CON ACABADO FINO, DE 10 CMS DE ESPESOR, CON UNA RESISTENCIA DE F'C= 150 KG/CM2, INCLUYE: RETIRO DE ESCOMBRO DE LOSA EN MAL ESTADO, MEJORAMIENTO DE BASE, MATERIALES, MANO DE OBRA, HERRAMIENTA, EQUIPO, Y TODO LO NECESARIO PARA SU CORRECTA EJECUCIÓN. | M2 | 264
059 | SUMINISTRO E INSTALACIÓN DE TABLEROS DE BASQUETBOL TAMAÑO INFANTIL, INCLUYE: MATERIALES, MANO DE OBRA Y TODO LO NECESARIO PARA SU CORRECTA INSTALACION. | PZA | 2
PLAZA DE USO COMÚN EN ÁREA DE MANANTIAL
060 | CONSTRUCCIÓN DE PISO FIRME DE CONCRETO HIDRÁULICO CON ACABADO ESTAMPADO, DE 10 CMS DE ESPESOR, CON UNA RESISTENCIA DE F'C= 150 KG/CM2, INCLUYE: RETIRO DE ESCOMBRO DE FIRME EN MAL ESTADO, MEJORAMIENTO DE BASE, MATERIALES, MANO DE OBRA, HERRAMIENTA, EQUIPO Y TODO LO NECESARIO PARA SU CORRECTA EJECUCIÓN. | M2 | 100
061 | SUMINISTRO E INSTALACIÓN DE BANCAS URBANAS PARA PARQUE CON RESPALDO, HECHAS DE ALUMINIO Y MADERA, INCLUYE: MATERIALES, MANO DE OBRA Y TODO LO NECESARIO PARA SU CORRECTA EJECUCUÓN. | PZA | 6
ANDADOR
062 | TRAZO Y NIVELACION POR MEDIOS MANUALES Y MECANICOS, INCLUYE: MATERIALES, MANO DE OBRA, HERRAMIENTAS Y TODO LO NECESARIO PARA SU CORRECTA EJECUCION. | M2 | 1680
063 | CONSTRUCCION DE GUARNICION (15X30 CMS), INCLUYE: MATERIALES, MANO DE OBRA, HERRAMIENTAS Y TODO LO NECESARIO PARA SU CORRECTA EJECUCIÓN. | ML | 1200
064 | RELLENO DE CARRIL CON CORTEZA DE PINO MEDIDAS MENORES A 2" , INCLUYE: MATERIALES, MANO DE OBRA, TENDIDO,HERRAMIENTAS, Y TODO LO NECESARIO PARA SU CORRECTA EJECUCIÓN. | M3 | 150
065 | PINTURA SOBRE GUARNICION, INCLUYE: MATERIALES, MANO DE OBRA, HERRAMIENTA Y TODO LO NECESARIO PARA SU CORRECTA EJECUCIÓN. | ML | 1200
PARCIAL
| NOMBRE DE LA EMPRESA O PERSONA FISICA |  |  | NOMBRE Y CARGO DEL SIGNATARIO

## FORMA CANTIDADES
PROGRAMA GENERAL DE OBRA
(Cantidades de Trabajo)
FECHA DE ELABORACION
CONCURSO No:
ESTADO
OBRA: | [5 empty] | F.I. PROG. |  | F.T. PROG.
[6 empty] | F.I. REAL. |  | F.T. REAL.
INCISO | DESCRIPCION | UNIDAD | CANTIDAD DE OBRA | M E S / A Ñ O
| NOMBRE DE LA EMPRESA O PERSONA FISICA |  |  |  | NOMBRE Y CARGO DEL SIGNATARIO
| NOMBRE DE LA EMPRESA O PERSONA FISICA |  |  |  | NOMBRE Y CARGO DEL SIGNATARIO
| NOMBRE DE LA EMPRESA O PERSONA FISICA |  |  |  | NOMBRE Y CARGO DEL SIGNATARIO
| NOMBRE DE LA EMPRESA O PERSONA FISICA |  |  |  | NOMBRE Y CARGO DEL SIGNATARIO
| NOMBRE DE LA EMPRESA O PERSONA FISICA |  |  |  | NOMBRE Y CARGO DEL SIGNATARIO
| NOMBRE DE LA EMPRESA O PERSONA FISICA |  |  |  | NOMBRE Y CARGO DEL SIGNATARIO
| NOMBRE DE LA EMPRESA O PERSONA FISICA |  |  |  | NOMBRE Y CARGO DEL SIGNATARIO
| NOMBRE DE LA EMPRESA O PERSONA FISICA |  |  |  | NOMBRE Y CARGO DEL SIGNATARIO
| NOMBRE DE LA EMPRESA O PERSONA FISICA |  |  |  | NOMBRE Y CARGO DEL SIGNATARIO
| NOMBRE DE LA EMPRESA O PERSONA FISICA |  |  |  | NOMBRE Y CARGO DEL SIGNATARIO
| NOMBRE DE LA EMPRESA O PERSONA FISICA |  |  |  | NOMBRE Y CARGO DEL SIGNATARIO
| NOMBRE DE LA EMPRESA O PERSONA FISICA |  |  |  | NOMBRE Y CARGO DEL SIGNATARIO
| NOMBRE DE LA EMPRESA O PERSONA FISICA |  |  |  | NOMBRE Y CARGO DEL SIGNATARIO
| NOMBRE DE LA EMPRESA O PERSONA FISICA |  |  |  | NOMBRE Y CARGO DEL SIGNATARIO
| NOMBRE DE LA EMPRESA O PERSONA FISICA |  |  |  | NOMBRE Y CARGO DEL SIGNATARIO
| NOMBRE DE LA EMPRESA O PERSONA FISICA |  |  |  | NOMBRE Y CARGO DEL SIGNATARIO
| NOMBRE DE LA EMPRESA O PERSONA FISICA |  |  |  | NOMBRE Y CARGO DEL SIGNATARIO
| NOMBRE DE LA EMPRESA O PERSONA FISICA |  |  |  | NOMBRE Y CARGO DEL SIGNATARIO
| NOMBRE DE LA EMPRESA O PERSONA FISICA |  |  |  | NOMBRE Y CARGO DEL SIGNATARIO
| NOMBRE DE LA EMPRESA O PERSONA FISICA |  |  |  | NOMBRE Y CARGO DEL SIGNATARIO

## FORMA MONTOS
PROGRAMA GENERAL DE OBRA
( Montos)
FECHA DE ELABORACION
CONCURSO No:
ESTADO
OBRA: | [5 empty] | F.I. PROG. |  | F.T. PROG.
[6 empty] | F.I. REAL. |  | F.T. REAL.
INCISO | DESCRIPCION | UNIDAD | CANTIDAD DE OBRA | M E S / A Ñ O |  |  |  |  | IMPORTE
SUMA
ACUMULADO
| NOMBRE DE LA EMPRESA O PERSONA FISICA |  |  |  | NOMBRE Y CARGO DEL SIGNATARIO
SUMA
ACUMULADO
| NOMBRE DE LA EMPRESA O PERSONA FISICA |  |  |  | NOMBRE Y CARGO DEL SIGNATARIO
SUMA
ACUMULADO
| NOMBRE DE LA EMPRESA O PERSONA FISICA |  |  |  | NOMBRE Y CARGO DEL SIGNATARIO
SUMA
ACUMULADO
| NOMBRE DE LA EMPRESA O PERSONA FISICA |  |  |  | NOMBRE Y CARGO DEL SIGNATARIO
SUMA
ACUMULADO
| NOMBRE DE LA EMPRESA O PERSONA FISICA |  |  |  | NOMBRE Y CARGO DEL SIGNATARIO
SUMA
ACUMULADO
| NOMBRE DE LA EMPRESA O PERSONA FISICA |  |  |  | NOMBRE Y CARGO DEL SIGNATARIO
SUMA
ACUMULADO
| NOMBRE DE LA EMPRESA O PERSONA FISICA |  |  |  | NOMBRE Y CARGO DEL SIGNATARIO
SUMA
ACUMULADO
| NOMBRE DE LA EMPRESA O PERSONA FISICA |  |  |  | NOMBRE Y CARGO DEL SIGNATARIO
SUMA
ACUMULADO
| NOMBRE DE LA EMPRESA O PERSONA FISICA |  |  |  | NOMBRE Y CARGO DEL SIGNATARIO
SUMA
ACUMULADO
| NOMBRE DE LA EMPRESA O PERSONA FISICA |  |  |  | NOMBRE Y CARGO DEL SIGNATARIO
SUMA
ACUMULADO
| NOMBRE DE LA EMPRESA O PERSONA FISICA |  |  |  | NOMBRE Y CARGO DEL SIGNATARIO
SUMA
ACUMULADO
| NOMBRE DE LA EMPRESA O PERSONA FISICA |  |  |  | NOMBRE Y CARGO DEL SIGNATARIO
SUMA
ACUMULADO
| NOMBRE DE LA EMPRESA O PERSONA FISICA |  |  |  | NOMBRE Y CARGO DEL SIGNATARIO
SUMA
ACUMULADO
| NOMBRE DE LA EMPRESA O PERSONA FISICA |  |  |  | NOMBRE Y CARGO DEL SIGNATARIO
SUMA
ACUMULADO
| NOMBRE DE LA EMPRESA O PERSONA FISICA |  |  |  | NOMBRE Y CARGO DEL SIGNATARIO
SUMA
ACUMULADO
| NOMBRE DE LA EMPRESA O PERSONA FISICA |  |  |  | NOMBRE Y CARGO DEL SIGNATARIO
SUMA
ACUMULADO
| NOMBRE DE LA EMPRESA O PERSONA FISICA |  |  |  | NOMBRE Y CARGO DEL SIGNATARIO
SUMA
ACUMULADO
| NOMBRE DE LA EMPRESA O PERSONA FISICA |  |  |  | NOMBRE Y CARGO DEL SIGNATARIO
SUMA
ACUMULADO
| NOMBRE DE LA EMPRESA O PERSONA FISICA |  |  |  | NOMBRE Y CARGO DEL SIGNATARIO