## CATALOGO
UBICACION: SANTA MARIA DEL ORO
MUNICIPIO: EL ORO, DGO.
OBRA: MEJORAMIENTO Y AMPLIACION DE LA BARDA PERIMETRAL Y ESTACIONAMIENTO DE SERVICIOS PERICIALES EN SANTA MARIA DEL ORO.
CLAVE | CONCEPTO | UNID. | CANT. | P.UNIT. | IMPORTE
MEJORAMIENTO Y AMPLIACION DE LA BARDA PERIMETRAL Y ESTACIONAMIENTO DE SERVICIOS PERICIALES
BARDA PERIMETRAL
B.P. 01 | TRAZO Y NIVELACION DEL TERRENO PLANO POR MEDIOS MANUALES, PARA DESPLANTE DE ESTRUCTURAS, ESTABLECIENDO EJES AUXILIARES, PASOS Y REFERENCIAS. EN AREA DE CONSTRUCCIÓN | M2 | 290
B.P. 02 | EXCAVACION CON MAQUINA EN TERRENO TIPO "C" DE 0 A 1.50 MTS DE PROFUNDIDAD, SECCION OBLIGADA, INCLUYE: AFINE DE TALUDES, DE FONDO, ACARREO FUERA DE LA OBRA DE MATERIAL NO UTIL, CONSIDERANDO UNA HOLGURA MAX. DE 15 CM POR LADO PARA ELEMENTOS DE CONCRETO Y 5 CM POR LADO PARA ELEMENTOS DE MAMPOSTERIA, LA CUAL SE VERIFICARA EN LA OBRA. | M3 | 95.6
B.P. 03 | EXCAVACION A MANO EN MAT.TIPO "B" DE O.OO A 1.50 M. DE PROF. SECCION OBLIGADA, INCLUYE AFINE DE TALUDES Y FONDO, CONSIDERANDO UNA HOLGURA MÁXIMA DE 15 CM. POR LADO PARA ELEMENTOS DE CONCRETO, Y 5 CM. POR LADO PARA ELEMENTOS DE MAMPOSTERÍA, LA CUAL SE VERIFICARÁ EN LA OBRA. | M3 | 26
B.P. 04 | PLANTILLA DE CONCRETO HECHO EN OBRA F'c=100 KG/CM2 6 CM DE ESPESOR T.M.A. 1 1/2" | M2 | 112
B.P. 05 | CIMIENTO DE MAMPOSTERIA DE PIEDRA CUARTÓN (BRAZA) LIMPIA SIN LABRAR ASENTADA CON MORTERO COMERCIAL-ARENA 1:5 | M3 | 85
B.P. 06 | ANCLAJE DE CASTILLO A MAMPOSTERIA DE 30x30x70 CM. DE CONCRETO F'c=150 KG/CM2 ARMADO CON 4 VARILLA # 3 ESTRIBOS # 2 ACADA 20 CM. | PZA | 55
B.P. 07 | RELLENO COMPACTADO CON EQUIPO MECANICO EN CAPAS DE 20 CM. CON MATERIAL DE BANCO AL 90 % DE LA PRUEBA PROCTOR MODIFICADA. | M3 | 65
SUMA DE ESTA HOJA
ACUMULADO HASTA ESTA HOJA
NOMBRE DE LA EMPRESA O PERSONA FÍSICA NOMBRE Y FIRMA DEL REPRESENTANTE LEGAL
B.P. 08 | CADENA Y/O CASTILLO DE CONCRETO DE 20x 15 CM. CON F'C=200 KG/CM2 ARMADO C/4 VAR. #4 Y ESTRIBOS # 2 A CADA 20 CM. T.M.A. 3/4" INCLUYE CIMBRA APARENTE, OCHAVOS DE 1", DESCIMBRADO, COLADO, VIBRADO, CURADO, Y CRUCES DE VARILLA. | ML | 650
B.P. 10 | ACERO DE REFUERZO EN CIMENTACION CON VARILLA # 3 F'y=4200 KG/CM2, INCL.: SUM., HABILITADO, ARMADO, GANCHOS, DOBLECES, DESPERDICIOS Y TRASLAPES. | KG | 100
B.P. 11 | ACERO DE REFUERZO EN CIMENTACION CON VARILLA #5 F'y=4200 KG/CM2, INCL.: SUM., HABILITADO, ARMADO, GANCHOS, DOBLECES, DESPERDICIOS Y TRASLAPES | KG | 200
B.P. 12 | CONCRETO F'c=250 KG/CM2 EN CIMENTACIÓN, CEMENTO NORMAL, T.M.A. 3/4" ELABORADO EN OBRA CON MAQUINA REVOLVEDORA INCLUYE, COLADO, VIBRADO, CURADO, REVENIMIENTO DE 8 A 12 CM. Y PRUEBAS DE LABORATORIO CON 2 CILINDROS DE ENSAYE POR CADA ETAPA DE COLADO. | M3 | 4
B.P. 13 | MURO DE ADOBON ROJO RECOCIDO 7x14x28 CM., 14 CM. DE ESPESOR, ASENTADO CON MORTERO COMERCIAL-ARENA 1:4 | M2 | 300
12004 | APLANADO FINO EN MUROS Y PLAFONES CON MORTERO COMERCIAL-ARENA 1:4 CON ESPESOR PROM. DE 2 CM.. A PLOMO Y REGLA, ACABADO CON LLANA DE MADERA Y FLOTEADO CON ESPONJA APLICANDO VOLTEADOR EN REMATES, INCLUYE FILETES | M2 | 600
SUMA DE ESTA HOJA
ACUMULADO HASTA ESTA HOJA
NOMBRE DE LA EMPRESA O PERSONA FÍSICA NOMBRE Y FIRMA DEL REPRESENTANTE LEGAL
B.P. 14 | COLUMNA DE CONCRETO DE 30 x 30 CM. CON F'C=250 KG/CM2 ARMADO C/6 VAR. #5 Y 2 VAR DE #4 EN PIEL Y ESTRIBOS # 3 A CADA 20 CM. T.M.A. 3/4" INCLUYE CIMBRA APARENTE, OCHAVOS DE 1", DESCIMBRADO, COLADO, VIBRADO, CURADO, Y CRUCES DE VARILLA. | ML | 100
B.P. 15 | PORTON ABATIBLE, HERRERIA PESADA INCLUYE: MATERIALES DESPERDICION. HERRAJES. TEJUELOS, LLANTAS DE ARRASTRE DE GOMA, PORTACANDADOS, FONDO ANTICORROSIVO, PINTURA ALQUIDALICA ESMALTE, SUJECION, HERRAMIENTAS, MANO DE OBRA Y TODO LO NECESARIO PARA SU CORRECTA EJECUCION. MEDIDA 3.0X2.50 MTS. | PZA | 1
SUMA DE ESTA HOJA
ACUMULADO HASTA ESTA HOJA
IVA
T O T A L
NOMBRE DE LA EMPRESA O PERSONA FÍSICA NOMBRE Y FIRMA DEL REPRESENTANTE LEGAL
SUMA DE ESTA HOJA
ACUMULADO HASTA ESTA HOJA
NOMBRE DE LA EMPRESA O PERSONA FÍSICA NOMBRE Y FIRMA DEL REPRESENTANTE LEGAL

## RESUMEN
UBICACION: SANTA MARIA DEL ORO
MUNICIPIO: EL ORO, DGO.
OBRA: MEJORAMIENTO Y AMPLIACION DE LA BARDA PERIMETRAL Y ESTACIONAMIENTO DE SERVICIOS PERICIALES EN SANTA MARIA DEL ORO.
CLAVE | CONCEPTO | UNID. | CANT. | P.UNIT. | IMPORTE
MEJORAMIENTO Y AMPLIACION DE LA BARDA PERIMETRAL Y ESTACIONAMIENTO DE SERVICIOS PERICIALES
BARDA PERIMETRAL
SUMA DE ESTA HOJA
ACUMULADO HASTA ESTA HOJA
IVA
T O T A L
NOMBRE DE LA EMPRESA O PERSONA FÍSICA NOMBRE Y FIRMA DEL REPRESENTANTE LEGAL
SUMA DE ESTA HOJA
ACUMULADO HASTA ESTA HOJA
NOMBRE DE LA EMPRESA O PERSONA FÍSICA NOMBRE Y FIRMA DEL REPRESENTANTE LEGAL