## FORMA E-7
CATALOGO DE CONCEPTOS Y CANTIDADES DE OBRA
FECHA DE ELABORACION
CONCURSO No:
ESTADO
OBRA: | RECONSTRUCCION Y CONSERVACION CALLE PRIMERA ENTRE CALLE AGUAMARINA Y CALLE PRIMERA DEL CERRO, EN EL MUNICIPIO DE GOMEZ PALACIO, DGO.
INCISO | DESCRIPCION | UNIDAD | CANTIDAD DE OBRA | PRECIO UNITARIO |  | IMPORTE
|  |  |  | CON LETRA | CON NUMERO
T E R R A C E R I A S
N-CTR.CAR-1.01.003/11 | CORTES POR UNIDAD DE OBRA TERMINADA
1.- | CUANDO EL MATERIAL SE DESPERDICIE
a).- | EN MATERIAL "B" CUANDO EL MATERIAL SE DESPERDICIE, INCLUYE ACARREO A CUALQUIER DISTANCIA AL BANCO DE DESPERDICIO QUE ELIJA EL CONTRATISTA | M3 | 1755.2304
N-CTR.CAR-1.01.009/16 | TERRAPLENES POR UNIDAD DE OBRA TERMINADA
e).- | FORMACION DE SUBRASANTE COMPACTADA AL CIEN POR CIENTO ( 100% ) CON MATERIAL DE BANCO | M3 | 909.846
E.P.1.- | RETIRO DE ESCOMBRO INCLUYE: CARGA Y ACARREO FUERA DE LA OBRA | M3 | 344
P A V I M E N T O S
N-CTR.CAR-1.04.002/11 | SUB-BASES ó BASES POR UNIDAD DE OBRA TERMINADA
b).- | BASE COMPACTADA AL CIEN POR CIENTO ( 100 % ) | M3 | 606.564
N-CTR.CAR-1.04.004/15 | RIEGOS DE IMPREGNACION POR UNIDAD DE OBRA TERMINADA
a).- | RIEGO DE IMPREGNACION | LT | 4549.23
b).- | RIEGO DE POREO CON ARENA | M3 | 30.3282
N-CTR.CAR-1.04.006/14 | CARPETAS ASFALTICAS CON MEZCLA EN CALIENTE POR UNIDAD DE OBRA TERMINADA
1).- | COMPACTADA AL NOVENTA Y CINCO POR CIENTO (95 %) | M3 | 238.266
N-CSV-CAR-2-02-003/15 | BACHEO SUPERFICIAL AISLADO POR UNIDAD DE OBRA TERMINADA | M3 | 9
PARCIAL
| NOMBRE DE LA EMPRESA O PERSONA FISICA |  |  | NOMBRE Y CARGO DEL SIGNATARIO
N·CSV·CAR-4.02·003/03 | RECORTE DE PAVIMENTOS
a).- | FRESADO DEL PAVIMENTO (CARPETA), EXISTENTE EN ESPESORES VARIABLES, INCLUYE: ACAMELLONAMIENTO DEL MATERIAL, CARGA, ACARREO Y DESCARGA AL SITIO DE ALMACENAMIENTO O LUGAR DONDE INDIQUE LA SUPERVISION, LIMPIEZA, MANO DE OBRAPOR POR UNIDAD DE OBRA TERMINADA. | M3 | 64.68
N-CTR.CAR-1.04.009/06 | CARPETAS DE CONCRETO HIDRAULICO P. U. O. T.
2).- | SUMINISTRO Y COLOCACIÓN DE CONCRETO PREMEZCLADO DE 22 CM DE ESPESOR PARA RESISTENCIA DE PROYECTO A 7 DIAS, TMA 3/4", DE BAJA CONTRACCIÓN, DE RESISTENCIA A LA FLEXIÓN MR 48 KG/CM2 CON UNA CONTRACCIÓN POR SECADO NO MAYOR A LAS 600 MILLONÉSIMA MEDIDOS A LOS 14 DÍAS SEGÚN ASTM C-157 CON UN REVENIMIENTO MÁXIMO DE 10 + 2.5 CM, FABRICADO CON CEMENTO TIPO CPO-30 R (SEGÚN NMX C-414), MODULADO DE LOSA PROMEDIO DE 3.5X3.5M COINCIDENTE CON LAS JUNTAS CONSTRUCTIVAS DE GUARNICIÓN INCLUYE MEMBRANA DE CURADO SEAL TIGHT DE WR MEADAUS CURE EB MARCA SONNEABORN CURAQUIM LPU BLANCO DE IMPERQUIMIA O SIMILAR, A BASE AGUA Y PARAFINA DE PIGMENTACIÓN BLANCA (NORMA DE CALIDAD SCT) CON ASPERSOR MANUAL DE IRRIGACIÓN DE PRESIÓN, INCLUYE: VACIADO, ACARREOS DEL CONCRETO, VIBRADO, ACELERANTE, CIMBRA, DESCIMBRA, SELLADOR PARA CURADO, CINTILLA DE POLIURETANO (BACKER-ROD) Y MANO DE OBRA, MATERIAL SELLANTE PARA JUNTAS TRANSVERSALES Y LONGITUDINALES SONOMERIC-1 MCA. SONNEBORN, QUÍMICA DE IMPERQUIMIA O SIMILAR, ACERO DE REFUERZO PARA BARRA DE AMARRE DE NO 5 DE 110CM, DE LONG A CADA 90 CM FY=4200 KG/CM2 CON SILLETAS DE POLIPROPILENO INERTE, ACERO DE REFUERZO PARA JUNTA VAR LISA 2.54 CM DE DIAM DE 40 CM DE LONGITUD, GRADO 60, SEGÚN PROYECTO, CANASTILLA PASA JUNTAS, ENGRASADO DE PASAJUNTAS, RALLADO CON RASTRILLO METÁLICO PROF. MEDIA 3 CM CON EMPALMES VISIBLES, COLOCACIÓN DE LONA PLÁSTICA, (CORTES CON DISCO A PROF MEDIA 6 CM TIEMPO OPTIMO DETERMINADO POR LABORATORIO, DESPERDICIOS, MANO DE OBRA, HERRAMIENTAS Y EQUIPO, P.U.O.T | M3 | 74.448
PARCIAL
| NOMBRE DE LA EMPRESA O PERSONA FISICA |  |  | NOMBRE Y CARGO DEL SIGNATARIO
E S T R U C T U R A S
N·CTR·CAR-1·02·013/00 | DEMOLICIONES Y DESMANTELAMIENTOS, POR UNIDAD DE OBRA
a).- | CONCRETOS SIMPLES EN GUARNICIONES. | M3 | 10
N-CTR-CAR-1.02.010/00 | GUARNICIONES Y BANQUETAS P. U. O. T.
a).- | CONCRETO HIDRAULICO DE F'C=150 KG/CM2 EN GUARNICIONES Y/O BANQUETAS | M3 | 76.4
N·CTR·CAR-1·01·011/11 | RELLENOS P. U. O. T.
a).- | RELLENO PARA RECIBIR BANQUETAS APISONADO Y COMPACTADO CON EQUIPO MANUAL, CON AGUA EN CAPAS DE 0.20M DE ESPESOR AL 95% PROCTOR, INCLUYE SELECCION Y VOLTEO DEL MATERIAL P.U.O.T. CON MATERIAL PRODUCTO DE BANCO P.U.O.T. | M3 | 167.2
REPARACION DE REDES DE AGUA Y DRENAJE
AL01 | RENIVELACION DE POZO DE VISITA CON UNA PROFUNDIDAD DE HASTA 100 CMS. INCLUYE: LIMPIEZA, EXCAVACION, CONCRETO F´C= 150 KG/CM2, BROCAL CON TAPA, TABIQUE Y ACERO DE REFUERZO POR UNIDAD DE OBRA TERMINADA. | PZA | 6
AL02 | REPARACION DE TOMA DOMICILIARIA DE 0.00 A 8.00 MTS DE LONGITUD EN MATERIAL"AY/OB" POR METODO TRADICIONAL, INCLUYE EXCAVACIÓN PARA ZANJAS EN MATERIAL SECO, RELLENO COMPACTADO AL 85%, LIMPIEZA DE LA ZONA DE TRABAJO, INSTALACIÓN DE LA TUBERIA DE POLIETILENO DE ALTA DENSIDAD DE 13MM, SUMINISTRO E INSTALACIÓN DE TODOS LOS MATERIALES INDICADOS POR PLANO E INSTALACIÓN DE HIDROTOMA PARA 3" O 4" DE DIAMETRO P.U.O.T. | PZA | 12
PARCIAL
| NOMBRE DE LA EMPRESA O PERSONA FISICA |  |  | NOMBRE Y CARGO DEL SIGNATARIO
AL03 | REPARACION DE DESCARGA DOMICILIARIA (SIN BANQUETA) EN MATERIAL"B" POR METODO TRADICIONAL, INCLUYE EXCAVACIÓN PARA ZANJAS EN MATERIAL COMUN EN SECO, RELLENO COMPACTADO AL 85%, LIMPIEZA DE LA ZONA DE TRABAJO, INSTALACIÓN DE LA TUBERÍA DE PVC SANITARIO (DE 0.00 A 8.00 MTS DE LONG.)DE 6" DE DIAM., SUMINISTRO E INSTALACIÓN DE TODOS LOS MATERIALES INDICADOS POR PLANO, PUOT. | PZA | 12
AL04 | RENIVELACION DE CAJA DE VALVULAS CON TABIQUE DE BARRO RECOCIDO O BLOCK MACIZO, Y MORTERO CEMENTO -ARENA HASTA 25 CMS. PROMEDIO INCLUYE: REPOSICIÓN DE TAPA, DESAZOLVE, MATERIALES, MANO DE OBRA Y HERRAMIENTA, POR UNIDAD DE OBRA TERMINADA. | PZA | 1
REDES DE AGUA POTABLE
PRE 1 a) | TRAZO Y NIVELACION TOPOGRAFICA | M2 | 220
PRE 2 a) | EXCAVACIÓN CON MAQUINA PARA ZANJAS EN MATERIAL "B" ZONA "B" EN SECO DE 0.00-4.00M DE PROFUNDIDAD, CON AFLOJE Y EXTRACCIÓN DEL MATERIAL, AMACICE O LIMPIEZA DE PLANTILLA Y TALUDES, REMOCIÓN, CARGA AL CAMIÓN O A UN LADO DE LA ZANJA INCLUYENDO ACARREO AL SITIO PROPUESTO POR EL CONTRATISTA DEL EJE DE LA MISMA, CONSERVACIÓN DE LA EXCAVACIÓN HASTA LA INSTALACIÓN SATISFACTORIA DE LA TUBERIA Y EXTRACCIÓN DE DERRUMBES, PUOT | M3 | 330
PRE 3 a) | PLANTILLA APISONADA CON PIZON DE MANO EN ZANJAS CON MATERIAL "A" Y/O "B", INCLUYE MATERIAL PRODUCTO DE EXCAVACIÓN, COLOCACIÓN DE LA PLANTILLA Y CONSTRUCCIÓN DEL APOYO SEMI-CIRCULAR, PARA PERMITIR EL APOYO COMPLETO DE LA TUBERIA. | M3 | 22
PRE 4 a) | RELLENO APISONADO Y COMPACTADO CON EQUIPO MANUAL, CON AGUA EN CAPAS DE 0.20M DE ESPESOR AL 95% PROCTOR, INCLUYE SELECCION Y VOLTEO DEL MATERIAL | M3 | 200
PARCIAL
| NOMBRE DE LA EMPRESA O PERSONA FISICA |  |  | NOMBRE Y CARGO DEL SIGNATARIO
PRE 4 b) | RELLENO APISONADO Y COMPACTADO CON EQUIPO MANUAL, CON AGUA EN CAPAS DE 0.20M DE ESPESOR AL 95% PROCTOR, INCLUYE SELECCION Y VOLTEO DEL MATERIAL P.U.O.T. CON MATERIAL PRODUCTO DE BANCO P.U.O.T. | M3 | 125
INHD 1a) | SUMINISTRO, INSTALACION, JUNTEO Y PRUEBA DE TUBO PVC 100mm (4") DE DIAMETRO (RD-26) CON COPLE INTEGRAL "ANGER" INCLUYE: BAJADO DE MATERIAL Y EQUIPO PARA PRUEBA, ACARREOS Y MANIOBRAS LOCALES | ML | 220
INHD 2a) | CAJA PARA OPERACIÓN DE VALVULAS, TIPO III DE 196 X 176CMS, 152CM DE PROFUNDIDAD, INCLUYE PLANTILLA DE PEDACERIA DE TABIQUE, CONCRETO EN PISOS Y LOSAS, MUROS DE TABIQUE RECOCIDO JUNTEADO CON MORTERO CEM-ARENA 1:5, ACERO DE REFUERZO FS=2100 KG/CM2 Y CIMBRA DE MADERA, PUOT. | CAJA | 2
INHD 3 | TOMA DOMICILIARIA DE 0.00 A 8.00 MTS DE LONGITUD EN MATERIAL "A Y/O B" POR METODO TRADICIONAL, INCLUYE EXCAVACIÓN PARA ZANJAS EN MATERIAL SECO, RELLENO COMPACTADO AL 85%, LIMPIEZA DE LA ZONA DE TRABAJO, INSTALACIÓN DE LA TUBERIA DE POLIETILENO DE ALTA DENSIDAD DE 13MM, SUMINISTRO E INSTALACIÓN DE TODOS LOS MATERIALES INDICADOS POR PLANO E INSTALACIÓN DE HIDROTOMA PARA 3" O 4" DE DIAMETRO P.U.O.T. | TOMA | 16
INHD 4 a) | SUMINISTRO E INSTALACION DE VALVULA COMP. VASTAGO FIJO E 4" DE DIAMETRO C/VOLANTE P.U.O.T. | PZA | 2
INHD 4 b) | SUMINISTRO E INSTALACION DE TORNILLOS CON TUERCA 5/8 X 3" P.U.O.T. | PZA | 32
INHD 4 c) | SUMINISTRO E INSTALACION DE EMPAQUE PARA BRIDA EN (4") DE DIAMTERO, P.U.O.T. | PZA | 2
INHD 4 d) | SUMINISTRO E INSTALACION DE CODO EN P.V.C. HIDRAULICO ING. EN 100mm (4") DIAMETRO 90grados C/C RD-26 | PZA. | 4
INHD 4 e) | SUMINISTRO E INSTALACION DE EMPAQUES DE NEOPRENO DE 100mm (4") DE DIAMETRO, P.U.O.T. | PZA. | 2
PARCIAL
| NOMBRE DE LA EMPRESA O PERSONA FISICA |  |  | NOMBRE Y CARGO DEL SIGNATARIO
INHD 4 f) | SUMINISTRO E INSTALACION DE TEE EN P.V.C. DE 100mm X 100mm (4" X 4") DE DIAMETRO C/C P.U.O.T. | PZA | 2
INHD 4 g) | SUMINISTRO E INSTALACION DE JUNTA GIBAULT DE 115mm P.U.O.T. | PZA | 4
INHD 5 a) | SUMINISTRO E INSTALACIÓN CONTRAMARCO DE FIERRO DE CANAL DE 6" CEN O DESCEN DE 1.40 M. , PUOT. | PZA | 2
INHD 5 b) | SUMINISTRO E INSTALACIÓN DE MARCO CON TAPA DE FOFO DE 50X50CM DE 130KG, PUOT. | PZA | 2
ALCANTARILLADO SANITARIO
PRE 1 b) | TRAZO Y NIVELACIÓN TOPOGRÁFICA, INCLUYE: EQUIPO, MATERIALES Y MANO DE OBRA. PUOT. | ML | 440
PRE 2 a) | EXCAVACIÓN CON MAQUINA PARA ZANJAS EN MATERIAL "B" ZONA "B" EN SECO DE 0.00-6.00M DE PROFUNDIDAD, CON AFLOJE Y EXTRACCIÓN DEL MATERIAL, AMACICE O LIMPIEZA DE PLANTILLA Y TALUDES, REMOCIÓN, CARGA AL CAMIÓN O A UN LADO DE LA ZANJA INCLUYENDO ACARREO A 10 M. DEL EJE DE LA MISMA, ACARREO DEL MATERIAL FUERA DE LA OBRA AL SITIO DE TIRO PROPUESTO POR EN CONTRATISTA, CONSERVACIÓN DE LA EXCAVACIÓN HASTA LA INSTALACIÓN SATISFACTORIA DE LA TUBERIA Y EXTRACCIÓN DE DERRUMBES, PUOT. | M3 | 880
PRE 3 a) | PLANTILLA APISONADA CON PIZON DE MANO EN ZANJAS CON MATERIAL "A" Y/O "B", INCLUYE MATERIAL PRODUCTO DE EXCAVACIÓN, COLOCACIÓN DE LA PLANTILLA Y CONSTRUCCIÓN DEL APOYO SEMI-CIRCULAR, PARA PERMITIR EL APOYO COMPLETO DE LA TUBERIA. PUOT. | M3 | 22
INHD 1b) | SUMINISTRO, INSTALACIÓN, JUNTEO Y PRUEBA DE TUBO DE PEAD ADS SANITARIO DE 200 MM (8") DE DIAMETRO, CON COPLE INTEGRAL ANGER, INCLUYE: MATERIALES, EQUIPO PARA PRUEBA, MANIOBRAS LOCALES, MANO DE OBRA, HERRAMIENTAS Y EQUIPO. PUOT | ML | 220
PARCIAL
| NOMBRE DE LA EMPRESA O PERSONA FISICA |  |  | NOMBRE Y CARGO DEL SIGNATARIO
PRE 4 c) | RELLENO APISONADO Y COMPACTADO CON COMPACTADOR MANUAL (BAILARINA), (MATERIAL PRODUCTO DE EXCAVACION) CON INCORPORACION DE AGUA, EN CAPAS DE 0.20M DE ESPESOR AL 95% PROCTOR, INCLUYE: SELECCION Y VOLTEO DEL MATERIAL, HERRAMIENTAS, MANO DE OBRA, PUOT. | M3 | 450
PRE 4 d) | RELLENO APISONADO Y COMPACTADO CON COMPACTADOR MANUAL (BAILARINA), (MATERIAL DE BANCO) CON INCORPORACION DE AGUA, EN CAPAS DE 0.20M DE ESPESOR AL 95% PROCTOR, INCLUYE: SELECCION Y VOLTEO DEL MATERIAL, EQUIPO, MATERIALES, MANO DE OBRA. PUOT. | M3 | 200
PRE 5 a) | ACOSTILLADO DE TUBERIA CON GRAVA DE 1/2", INCLUYE: SUMINISTRO DE MATERIALES, COLOCACION Y ACOMODO PARA PERMITIR EL APOYO COMPLETO DE LA TUBERIA, HERRAMIENTAS Y MANO DE OBRA. PUOT | M3 | 140.8
ALCP 1 a) | POZO DE VISITA "COMUN" DE 1.0 M. DE PROFUNDIDAD, INCLUYE PEDACERIA APISONADA, MAMPOSTERIA DE 3A, CON MORTERO CEMENTO- ARENA 1:3, MUROS DE TABIQUE DE 28CM, APLANADO, MORTERO CEMENTO-ARENA 1:3, CONCRETO F'C 150KG/CM2 ACERO DE REFUERZO Y ESCALONES, PUOT. | PZA. | 1
ALCP 1 b) | POZO DE VISITA "COMUN" DE 2.5 M. DE PROFUNDIDAD, INCLUYE PEDACERIA APISONADA, MAMPOSTERIA DE 3A, CON MORTERO CEMENTO- ARENA 1:3, MUROS DE TABIQUE DE 28CM, APLANADO, MORTERO CEMENTO-ARENA 1:3, CONCRETO F'C 150KG/CM2 ACERO DE REFUERZO Y ESCALONES, PUOT. | PZA. | 2
ALCP 2) | RENIVELACIÓN DE POZOS DE VISITA, HASTA 1.00 M. PROMEDIO; INCLUYE: REPOSICIÓN DE BROCAL DE CONCRETO COLADO EN SITIO, MUROS DE TABIQUE ESCALONES, APLANADO CON MORTERO CEMENTO-ARENA 1:5, DESAZOLVE, MATERIALES, MANO DE OBRA Y HERRAMIENTA, POR UNIDAD DE OBRA TERMINADA. | PZA | 2
ALCP 3) | DESCARGA DOMICILIARIA (SIN BANQUETA) EN MATERIAL "B" POR METODO TRADICIONAL, INCLUYE EXCAVACIÓN PARA ZANJAS EN MATERIAL COMUN EN SECO, RELLENO COMPACTADO AL 85%, LIMPIEZA DE LA ZONA DE TRABAJO, INSTALACIÓN DE LA TUBERÍA DE PVC SANITARIO (DE 0.00 A 8.00 MTS DE LONG.) DE 6" DE DIAM., SUMINISTRO E INSTALACIÓN DE TODOS LOS MATERIALES INDICADOS POR PLANO, PUOT. | DESC | 16
PARCIAL
| NOMBRE DE LA EMPRESA O PERSONA FISICA |  |  | NOMBRE Y CARGO DEL SIGNATARIO
ALCP 4) | REGISTRO DE 40X60X100 CM. DE TABIQUE ROJO ASENTADO CON MORTERO CEMENTO-ARENA 1:4 CON TAPA DE CONCRETO CON MARCO DE FIERRO, INCLUYE: PLANTILLA DE CONCRETO DE F´C= 100 KG/CM2, MURO DE TABIQUE DE 14 CM. DE ESPESOR, APLANADO CON MORTERO ARENA-CEMENTO 1:3, SUMINISTRO DE MARCO, MATERIALES, MANO DE OBRA Y HERRAMIENTA. PUOT. | PZA. | 16
ALCP 5 a) | SUMINISTRO Y COLOCACIÓN DE BROCAL Y TAPA DE FOFO DE 165 KG. , INCLUYE: MATERIALES , MANO DE OBRA Y HERRAMIENTA, POR UNIDAD DE OBRA TERMINADA. | PZA. | 3
ALCP 5 b) | SUMINISTRO Y COLOCACIÓN DE BROCAL Y TAPA CON VISAGRA DE 2 O 6 RESPIRADEROS DE CONCRETO POLIMERICO LOGO GOBIERNO DEL ESTADO DE DURANGO MARCA ANTARES O SIMILAR. , INCLUYE: MATERIALES , MANO DE OBRA Y HERRAMIENTA, POR UNIDAD DE OBRA TERMINADA. | PZA | 1
PARCIAL
| NOMBRE DE LA EMPRESA O PERSONA FISICA |  |  | NOMBRE Y CARGO DEL SIGNATARIO

## FORMA E-6
PROGRAMA GENERAL DE OBRA
(Cantidades de Trabajo)
FECHA DE ELABORACION
CONCURSO No:
ESTADO
OBRA: | RECONSTRUCCION Y CONSERVACION CALLE PRIMERA ENTRE CALLE AGUAMARINA Y CALLE PRIMERA DEL CERRO, EN EL MUNICIPIO DE GOMEZ PALACIO, DGO. |  |  |  |  | F.I. PROG. |  | F.T. PROG.
[6 empty] | F.I. REAL. |  | F.T. REAL.
INCISO | DESCRIPCION | UNIDAD | CANTIDAD DE OBRA | M E S / A Ñ O
T E R R A C E R I A S
N-CTR.CAR-1.01.003/11 | CORTES POR UNIDAD DE OBRA TERMINADA
1.- | CUANDO EL MATERIAL SE DESPERDICIE
a).- | EN MATERIAL "B" CUANDO EL MATERIAL SE DESPERDICIE, INCLUYE ACARREO A CUALQUIER DISTANCIA AL BANCO DE DESPERDICIO QUE ELIJA EL CONTRATISTA | M3 | 1755.2304
N-CTR.CAR-1.01.009/16 | TERRAPLENES POR UNIDAD DE OBRA TERMINADA
e).- | FORMACION DE SUBRASANTE COMPACTADA AL CIEN POR CIENTO ( 100% ) CON MATERIAL DE BANCO | M3 | 909.846
E.P.1.- | RETIRO DE ESCOMBRO INCLUYE: CARGA Y ACARREO FUERA DE LA OBRA | M3 | 344
P A V I M E N T O S
N-CTR.CAR-1.04.002/11 | SUB-BASES ó BASES POR UNIDAD DE OBRA TERMINADA
b).- | BASE COMPACTADA AL CIEN POR CIENTO ( 100 % ) | M3 | 606.564
N-CTR.CAR-1.04.004/15 | RIEGOS DE IMPREGNACION POR UNIDAD DE OBRA TERMINADA
a).- | RIEGO DE IMPREGNACION | LT | 4549.23
| NOMBRE DE LA EMPRESA O PERSONA FISICA |  |  |  | NOMBRE Y CARGO DEL SIGNATARIO
b).- | RIEGO DE POREO CON ARENA | M3 | 30.3282
N-CTR.CAR-1.04.006/14 | CARPETAS ASFALTICAS CON MEZCLA EN CALIENTE POR UNIDAD DE OBRA TERMINADA
1).- | COMPACTADA AL NOVENTA Y CINCO POR CIENTO (95 %) | M3 | 238.266
N-CSV-CAR-2-02-003/15 | BACHEO SUPERFICIAL AISLADO POR UNIDAD DE OBRA TERMINADA | M3 | 9
N·CSV·CAR-4.02·003/03 | RECORTE DE PAVIMENTOS
a).- | FRESADO DEL PAVIMENTO (CARPETA), EXISTENTE EN ESPESORES VARIABLES, INCLUYE: ACAMELLONAMIENTO DEL MATERIAL, CARGA, ACARREO Y DESCARGA AL SITIO DE ALMACENAMIENTO O LUGAR DONDE INDIQUE LA SUPERVISION, LIMPIEZA, MANO DE OBRAPOR POR UNIDAD DE OBRA TERMINADA. | M3 | 64.68
| NOMBRE DE LA EMPRESA O PERSONA FISICA |  |  |  | NOMBRE Y CARGO DEL SIGNATARIO
N-CTR.CAR-1.04.009/06 | CARPETAS DE CONCRETO HIDRAULICO P. U. O. T.
2).- | SUMINISTRO Y COLOCACIÓN DE CONCRETO PREMEZCLADO DE 22 CM DE ESPESOR PARA RESISTENCIA DE PROYECTO A 7 DIAS, TMA 3/4", DE BAJA CONTRACCIÓN, DE RESISTENCIA A LA FLEXIÓN MR 48 KG/CM2 CON UNA CONTRACCIÓN POR SECADO NO MAYOR A LAS 600 MILLONÉSIMA MEDIDOS A LOS 14 DÍAS SEGÚN ASTM C-157 CON UN REVENIMIENTO MÁXIMO DE 10 + 2.5 CM, FABRICADO CON CEMENTO TIPO CPO-30 R (SEGÚN NMX C-414), MODULADO DE LOSA PROMEDIO DE 3.5X3.5M COINCIDENTE CON LAS JUNTAS CONSTRUCTIVAS DE GUARNICIÓN INCLUYE MEMBRANA DE CURADO SEAL TIGHT DE WR MEADAUS CURE EB MARCA SONNEABORN CURAQUIM LPU BLANCO DE IMPERQUIMIA O SIMILAR, A BASE AGUA Y PARAFINA DE PIGMENTACIÓN BLANCA (NORMA DE CALIDAD SCT) CON ASPERSOR MANUAL DE IRRIGACIÓN DE PRESIÓN, INCLUYE: VACIADO, ACARREOS DEL CONCRETO, VIBRADO, ACELERANTE, CIMBRA, DESCIMBRA, SELLADOR PARA CURADO, CINTILLA DE POLIURETANO (BACKER-ROD) Y MANO DE OBRA, MATERIAL SELLANTE PARA JUNTAS TRANSVERSALES Y LONGITUDINALES SONOMERIC-1 MCA. SONNEBORN, QUÍMICA DE IMPERQUIMIA O SIMILAR, ACERO DE REFUERZO PARA BARRA DE AMARRE DE NO 5 DE 110CM, DE LONG A CADA 90 CM FY=4200 KG/CM2 CON SILLETAS DE POLIPROPILENO INERTE, ACERO DE REFUERZO PARA JUNTA VAR LISA 2.54 CM DE DIAM DE 40 CM DE LONGITUD, GRADO 60, SEGÚN PROYECTO, CANASTILLA PASA JUNTAS, ENGRASADO DE PASAJUNTAS, RALLADO CON RASTRILLO METÁLICO PROF. MEDIA 3 CM CON EMPALMES VISIBLES, COLOCACIÓN DE LONA PLÁSTICA, (CORTES CON DISCO A PROF MEDIA 6 CM TIEMPO OPTIMO DETERMINADO POR LABORATORIO, DESPERDICIOS, MANO DE OBRA, HERRAMIENTAS Y EQUIPO, P.U.O.T | M3 | 74.448
| NOMBRE DE LA EMPRESA O PERSONA FISICA |  |  |  | NOMBRE Y CARGO DEL SIGNATARIO
E S T R U C T U R A S
N·CTR·CAR-1·02·013/00 | DEMOLICIONES Y DESMANTELAMIENTOS, POR UNIDAD DE OBRA
a).- | CONCRETOS SIMPLES EN GUARNICIONES. | M3 | 10
N-CTR-CAR-1.02.010/00 | GUARNICIONES Y BANQUETAS P. U. O. T.
a).- | CONCRETO HIDRAULICO DE F'C=150 KG/CM2 EN GUARNICIONES Y/O BANQUETAS | M3 | 76.4
N·CTR·CAR-1·01·011/11 | RELLENOS P. U. O. T.
a).- | RELLENO PARA RECIBIR BANQUETAS APISONADO Y COMPACTADO CON EQUIPO MANUAL, CON AGUA EN CAPAS DE 0.20M DE ESPESOR AL 95% PROCTOR, INCLUYE SELECCION Y VOLTEO DEL MATERIAL P.U.O.T. CON MATERIAL PRODUCTO DE BANCO P.U.O.T. | M3 | 167.2
REPARACION DE REDES DE AGUA Y DRENAJE
AL01 | RENIVELACION DE POZO DE VISITA CON UNA PROFUNDIDAD DE HASTA 100 CMS. INCLUYE: LIMPIEZA, EXCAVACION, CONCRETO F´C= 150 KG/CM2, BROCAL CON TAPA, TABIQUE Y ACERO DE REFUERZO POR UNIDAD DE OBRA TERMINADA. | PZA | 6
| NOMBRE DE LA EMPRESA O PERSONA FISICA |  |  |  | NOMBRE Y CARGO DEL SIGNATARIO
AL02 | REPARACION DE TOMA DOMICILIARIA DE 0.00 A 8.00 MTS DE LONGITUD EN MATERIAL"AY/OB" POR METODO TRADICIONAL, INCLUYE EXCAVACIÓN PARA ZANJAS EN MATERIAL SECO, RELLENO COMPACTADO AL 85%, LIMPIEZA DE LA ZONA DE TRABAJO, INSTALACIÓN DE LA TUBERIA DE POLIETILENO DE ALTA DENSIDAD DE 13MM, SUMINISTRO E INSTALACIÓN DE TODOS LOS MATERIALES INDICADOS POR PLANO E INSTALACIÓN DE HIDROTOMA PARA 3" O 4" DE DIAMETRO P.U.O.T. | PZA | 12
AL03 | REPARACION DE DESCARGA DOMICILIARIA (SIN BANQUETA) EN MATERIAL"B" POR METODO TRADICIONAL, INCLUYE EXCAVACIÓN PARA ZANJAS EN MATERIAL COMUN EN SECO, RELLENO COMPACTADO AL 85%, LIMPIEZA DE LA ZONA DE TRABAJO, INSTALACIÓN DE LA TUBERÍA DE PVC SANITARIO (DE 0.00 A 8.00 MTS DE LONG.)DE 6" DE DIAM., SUMINISTRO E INSTALACIÓN DE TODOS LOS MATERIALES INDICADOS POR PLANO, PUOT. | PZA | 12
AL04 | RENIVELACION DE CAJA DE VALVULAS CON TABIQUE DE BARRO RECOCIDO O BLOCK MACIZO, Y MORTERO CEMENTO -ARENA HASTA 25 CMS. PROMEDIO INCLUYE: REPOSICIÓN DE TAPA, DESAZOLVE, MATERIALES, MANO DE OBRA Y HERRAMIENTA, POR UNIDAD DE OBRA TERMINADA. | PZA | 1
REDES DE AGUA POTABLE
PRE 1 a) | TRAZO Y NIVELACION TOPOGRAFICA | M2 | 220
| NOMBRE DE LA EMPRESA O PERSONA FISICA |  |  |  | NOMBRE Y CARGO DEL SIGNATARIO
PRE 2 a) | EXCAVACIÓN CON MAQUINA PARA ZANJAS EN MATERIAL "B" ZONA "B" EN SECO DE 0.00-4.00M DE PROFUNDIDAD, CON AFLOJE Y EXTRACCIÓN DEL MATERIAL, AMACICE O LIMPIEZA DE PLANTILLA Y TALUDES, REMOCIÓN, CARGA AL CAMIÓN O A UN LADO DE LA ZANJA INCLUYENDO ACARREO AL SITIO PROPUESTO POR EL CONTRATISTA DEL EJE DE LA MISMA, CONSERVACIÓN DE LA EXCAVACIÓN HASTA LA INSTALACIÓN SATISFACTORIA DE LA TUBERIA Y EXTRACCIÓN DE DERRUMBES, PUOT | M3 | 330
PRE 3 a) | PLANTILLA APISONADA CON PIZON DE MANO EN ZANJAS CON MATERIAL "A" Y/O "B", INCLUYE MATERIAL PRODUCTO DE EXCAVACIÓN, COLOCACIÓN DE LA PLANTILLA Y CONSTRUCCIÓN DEL APOYO SEMI-CIRCULAR, PARA PERMITIR EL APOYO COMPLETO DE LA TUBERIA. | M3 | 22
PRE 4 a) | RELLENO APISONADO Y COMPACTADO CON EQUIPO MANUAL, CON AGUA EN CAPAS DE 0.20M DE ESPESOR AL 95% PROCTOR, INCLUYE SELECCION Y VOLTEO DEL MATERIAL | M3 | 200
PRE 4 b) | RELLENO APISONADO Y COMPACTADO CON EQUIPO MANUAL, CON AGUA EN CAPAS DE 0.20M DE ESPESOR AL 95% PROCTOR, INCLUYE SELECCION Y VOLTEO DEL MATERIAL P.U.O.T. CON MATERIAL PRODUCTO DE BANCO P.U.O.T. | M3 | 125
INHD 1a) | SUMINISTRO, INSTALACION, JUNTEO Y PRUEBA DE TUBO PVC 100mm (4") DE DIAMETRO (RD-26) CON COPLE INTEGRAL "ANGER" INCLUYE: BAJADO DE MATERIAL Y EQUIPO PARA PRUEBA, ACARREOS Y MANIOBRAS LOCALES | ML | 220
| NOMBRE DE LA EMPRESA O PERSONA FISICA |  |  |  | NOMBRE Y CARGO DEL SIGNATARIO
INHD 2a) | CAJA PARA OPERACIÓN DE VALVULAS, TIPO III DE 196 X 176CMS, 152CM DE PROFUNDIDAD, INCLUYE PLANTILLA DE PEDACERIA DE TABIQUE, CONCRETO EN PISOS Y LOSAS, MUROS DE TABIQUE RECOCIDO JUNTEADO CON MORTERO CEM-ARENA 1:5, ACERO DE REFUERZO FS=2100 KG/CM2 Y CIMBRA DE MADERA, PUOT. | CAJA | 2
INHD 3 | TOMA DOMICILIARIA DE 0.00 A 8.00 MTS DE LONGITUD EN MATERIAL "A Y/O B" POR METODO TRADICIONAL, INCLUYE EXCAVACIÓN PARA ZANJAS EN MATERIAL SECO, RELLENO COMPACTADO AL 85%, LIMPIEZA DE LA ZONA DE TRABAJO, INSTALACIÓN DE LA TUBERIA DE POLIETILENO DE ALTA DENSIDAD DE 13MM, SUMINISTRO E INSTALACIÓN DE TODOS LOS MATERIALES INDICADOS POR PLANO E INSTALACIÓN DE HIDROTOMA PARA 3" O 4" DE DIAMETRO P.U.O.T. | TOMA | 16
INHD 4 a) | SUMINISTRO E INSTALACION DE VALVULA COMP. VASTAGO FIJO E 4" DE DIAMETRO C/VOLANTE P.U.O.T. | PZA | 2
INHD 4 b) | SUMINISTRO E INSTALACION DE TORNILLOS CON TUERCA 5/8 X 3" P.U.O.T. | PZA | 32
INHD 4 c) | SUMINISTRO E INSTALACION DE EMPAQUE PARA BRIDA EN (4") DE DIAMTERO, P.U.O.T. | PZA | 2
INHD 4 d) | SUMINISTRO E INSTALACION DE CODO EN P.V.C. HIDRAULICO ING. EN 100mm (4") DIAMETRO 90grados C/C RD-26 | PZA. | 4
INHD 4 e) | SUMINISTRO E INSTALACION DE EMPAQUES DE NEOPRENO DE 100mm (4") DE DIAMETRO, P.U.O.T. | PZA. | 2
| NOMBRE DE LA EMPRESA O PERSONA FISICA |  |  |  | NOMBRE Y CARGO DEL SIGNATARIO
INHD 4 f) | SUMINISTRO E INSTALACION DE TEE EN P.V.C. DE 100mm X 100mm (4" X 4") DE DIAMETRO C/C P.U.O.T. | PZA | 2
INHD 4 g) | SUMINISTRO E INSTALACION DE JUNTA GIBAULT DE 115mm P.U.O.T. | PZA | 4
INHD 5 a) | SUMINISTRO E INSTALACIÓN CONTRAMARCO DE FIERRO DE CANAL DE 6" CEN O DESCEN DE 1.40 M. , PUOT. | PZA | 2
INHD 5 b) | SUMINISTRO E INSTALACIÓN DE MARCO CON TAPA DE FOFO DE 50X50CM DE 130KG, PUOT. | PZA | 2
ALCANTARILLADO SANITARIO
PRE 1 b) | TRAZO Y NIVELACIÓN TOPOGRÁFICA, INCLUYE: EQUIPO, MATERIALES Y MANO DE OBRA. PUOT. | ML | 440
PRE 2 a) | EXCAVACIÓN CON MAQUINA PARA ZANJAS EN MATERIAL "B" ZONA "B" EN SECO DE 0.00-6.00M DE PROFUNDIDAD, CON AFLOJE Y EXTRACCIÓN DEL MATERIAL, AMACICE O LIMPIEZA DE PLANTILLA Y TALUDES, REMOCIÓN, CARGA AL CAMIÓN O A UN LADO DE LA ZANJA INCLUYENDO ACARREO A 10 M. DEL EJE DE LA MISMA, ACARREO DEL MATERIAL FUERA DE LA OBRA AL SITIO DE TIRO PROPUESTO POR EN CONTRATISTA, CONSERVACIÓN DE LA EXCAVACIÓN HASTA LA INSTALACIÓN SATISFACTORIA DE LA TUBERIA Y EXTRACCIÓN DE DERRUMBES, PUOT. | M3 | 880
| NOMBRE DE LA EMPRESA O PERSONA FISICA |  |  |  | NOMBRE Y CARGO DEL SIGNATARIO
PRE 3 a) | PLANTILLA APISONADA CON PIZON DE MANO EN ZANJAS CON MATERIAL "A" Y/O "B", INCLUYE MATERIAL PRODUCTO DE EXCAVACIÓN, COLOCACIÓN DE LA PLANTILLA Y CONSTRUCCIÓN DEL APOYO SEMI-CIRCULAR, PARA PERMITIR EL APOYO COMPLETO DE LA TUBERIA. PUOT. | M3 | 22
INHD 1b) | SUMINISTRO, INSTALACIÓN, JUNTEO Y PRUEBA DE TUBO DE PEAD ADS SANITARIO DE 200 MM (8") DE DIAMETRO, CON COPLE INTEGRAL ANGER, INCLUYE: MATERIALES, EQUIPO PARA PRUEBA, MANIOBRAS LOCALES, MANO DE OBRA, HERRAMIENTAS Y EQUIPO. PUOT | ML | 220
PRE 4 c) | RELLENO APISONADO Y COMPACTADO CON COMPACTADOR MANUAL (BAILARINA), (MATERIAL PRODUCTO DE EXCAVACION) CON INCORPORACION DE AGUA, EN CAPAS DE 0.20M DE ESPESOR AL 95% PROCTOR, INCLUYE: SELECCION Y VOLTEO DEL MATERIAL, HERRAMIENTAS, MANO DE OBRA, PUOT. | M3 | 450
PRE 4 d) | RELLENO APISONADO Y COMPACTADO CON COMPACTADOR MANUAL (BAILARINA), (MATERIAL DE BANCO) CON INCORPORACION DE AGUA, EN CAPAS DE 0.20M DE ESPESOR AL 95% PROCTOR, INCLUYE: SELECCION Y VOLTEO DEL MATERIAL, EQUIPO, MATERIALES, MANO DE OBRA. PUOT. | M3 | 200
PRE 5 a) | ACOSTILLADO DE TUBERIA CON GRAVA DE 1/2", INCLUYE: SUMINISTRO DE MATERIALES, COLOCACION Y ACOMODO PARA PERMITIR EL APOYO COMPLETO DE LA TUBERIA, HERRAMIENTAS Y MANO DE OBRA. PUOT | M3 | 140.8
ALCP 1 a) | POZO DE VISITA "COMUN" DE 1.0 M. DE PROFUNDIDAD, INCLUYE PEDACERIA APISONADA, MAMPOSTERIA DE 3A, CON MORTERO CEMENTO- ARENA 1:3, MUROS DE TABIQUE DE 28CM, APLANADO, MORTERO CEMENTO-ARENA 1:3, CONCRETO F'C 150KG/CM2 ACERO DE REFUERZO Y ESCALONES, PUOT. | PZA. | 1
| NOMBRE DE LA EMPRESA O PERSONA FISICA |  |  |  | NOMBRE Y CARGO DEL SIGNATARIO
ALCP 1 b) | POZO DE VISITA "COMUN" DE 2.5 M. DE PROFUNDIDAD, INCLUYE PEDACERIA APISONADA, MAMPOSTERIA DE 3A, CON MORTERO CEMENTO- ARENA 1:3, MUROS DE TABIQUE DE 28CM, APLANADO, MORTERO CEMENTO-ARENA 1:3, CONCRETO F'C 150KG/CM2 ACERO DE REFUERZO Y ESCALONES, PUOT. | PZA. | 2
ALCP 2) | RENIVELACIÓN DE POZOS DE VISITA, HASTA 1.00 M. PROMEDIO; INCLUYE: REPOSICIÓN DE BROCAL DE CONCRETO COLADO EN SITIO, MUROS DE TABIQUE ESCALONES, APLANADO CON MORTERO CEMENTO-ARENA 1:5, DESAZOLVE, MATERIALES, MANO DE OBRA Y HERRAMIENTA, POR UNIDAD DE OBRA TERMINADA. | PZA | 2
ALCP 3) | DESCARGA DOMICILIARIA (SIN BANQUETA) EN MATERIAL "B" POR METODO TRADICIONAL, INCLUYE EXCAVACIÓN PARA ZANJAS EN MATERIAL COMUN EN SECO, RELLENO COMPACTADO AL 85%, LIMPIEZA DE LA ZONA DE TRABAJO, INSTALACIÓN DE LA TUBERÍA DE PVC SANITARIO (DE 0.00 A 8.00 MTS DE LONG.) DE 6" DE DIAM., SUMINISTRO E INSTALACIÓN DE TODOS LOS MATERIALES INDICADOS POR PLANO, PUOT. | DESC | 16
ALCP 4) | REGISTRO DE 40X60X100 CM. DE TABIQUE ROJO ASENTADO CON MORTERO CEMENTO-ARENA 1:4 CON TAPA DE CONCRETO CON MARCO DE FIERRO, INCLUYE: PLANTILLA DE CONCRETO DE F´C= 100 KG/CM2, MURO DE TABIQUE DE 14 CM. DE ESPESOR, APLANADO CON MORTERO ARENA-CEMENTO 1:3, SUMINISTRO DE MARCO, MATERIALES, MANO DE OBRA Y HERRAMIENTA. PUOT. | PZA. | 16
| NOMBRE DE LA EMPRESA O PERSONA FISICA |  |  |  | NOMBRE Y CARGO DEL SIGNATARIO
ALCP 5 a) | SUMINISTRO Y COLOCACIÓN DE BROCAL Y TAPA DE FOFO DE 165 KG. , INCLUYE: MATERIALES , MANO DE OBRA Y HERRAMIENTA, POR UNIDAD DE OBRA TERMINADA. | PZA. | 3
ALCP 5 b) | SUMINISTRO Y COLOCACIÓN DE BROCAL Y TAPA CON VISAGRA DE 2 O 6 RESPIRADEROS DE CONCRETO POLIMERICO LOGO GOBIERNO DEL ESTADO DE DURANGO MARCA ANTARES O SIMILAR. , INCLUYE: MATERIALES , MANO DE OBRA Y HERRAMIENTA, POR UNIDAD DE OBRA TERMINADA. | PZA | 1
| NOMBRE DE LA EMPRESA O PERSONA FISICA |  |  |  | NOMBRE Y CARGO DEL SIGNATARIO

## FORMA E-6 (2)
PROGRAMA GENERAL DE OBRA
( Montos)
FECHA DE ELABORACION
CONCURSO No:
ESTADO
OBRA: | RECONSTRUCCION Y CONSERVACION CALLE PRIMERA ENTRE CALLE AGUAMARINA Y CALLE PRIMERA DEL CERRO, EN EL MUNICIPIO DE GOMEZ PALACIO, DGO. |  |  |  |  | F.I. PROG. |  | F.T. PROG.
[6 empty] | F.I. REAL. |  | F.T. REAL.
INCISO | DESCRIPCION | UNIDAD | CANTIDAD DE OBRA | M E S / A Ñ O |  |  |  |  | IMPORTE
T E R R A C E R I A S
N-CTR.CAR-1.01.003/11 | CORTES POR UNIDAD DE OBRA TERMINADA
1.- | CUANDO EL MATERIAL SE DESPERDICIE
a).- | EN MATERIAL "B" CUANDO EL MATERIAL SE DESPERDICIE, INCLUYE ACARREO A CUALQUIER DISTANCIA AL BANCO DE DESPERDICIO QUE ELIJA EL CONTRATISTA | M3 | 1755.2304
N-CTR.CAR-1.01.009/16 | TERRAPLENES POR UNIDAD DE OBRA TERMINADA
e).- | FORMACION DE SUBRASANTE COMPACTADA AL CIEN POR CIENTO ( 100% ) CON MATERIAL DE BANCO | M3 | 909.846
E.P.1.- | RETIRO DE ESCOMBRO INCLUYE: CARGA Y ACARREO FUERA DE LA OBRA | M3 | 344
P A V I M E N T O S
N-CTR.CAR-1.04.002/11 | SUB-BASES ó BASES POR UNIDAD DE OBRA TERMINADA
b).- | BASE COMPACTADA AL CIEN POR CIENTO ( 100 % ) | M3 | 606.564
N-CTR.CAR-1.04.004/15 | RIEGOS DE IMPREGNACION POR UNIDAD DE OBRA TERMINADA
a).- | RIEGO DE IMPREGNACION | LT | 4549.23
SUMA
ACUMULADO
| NOMBRE DE LA EMPRESA O PERSONA FISICA |  |  |  | NOMBRE Y CARGO DEL SIGNATARIO
b).- | RIEGO DE POREO CON ARENA | M3 | 30.3282
N-CTR.CAR-1.04.006/14 | CARPETAS ASFALTICAS CON MEZCLA EN CALIENTE POR UNIDAD DE OBRA TERMINADA
1).- | COMPACTADA AL NOVENTA Y CINCO POR CIENTO (95 %) | M3 | 238.266
N-CSV-CAR-2-02-003/15 | BACHEO SUPERFICIAL AISLADO POR UNIDAD DE OBRA TERMINADA | M3 | 9
N·CSV·CAR-4.02·003/03 | RECORTE DE PAVIMENTOS
a).- | FRESADO DEL PAVIMENTO (CARPETA), EXISTENTE EN ESPESORES VARIABLES, INCLUYE: ACAMELLONAMIENTO DEL MATERIAL, CARGA, ACARREO Y DESCARGA AL SITIO DE ALMACENAMIENTO O LUGAR DONDE INDIQUE LA SUPERVISION, LIMPIEZA, MANO DE OBRAPOR POR UNIDAD DE OBRA TERMINADA. | M3 | 64.68
SUMA
ACUMULADO
| NOMBRE DE LA EMPRESA O PERSONA FISICA |  |  |  | NOMBRE Y CARGO DEL SIGNATARIO
N-CTR.CAR-1.04.009/06 | CARPETAS DE CONCRETO HIDRAULICO P. U. O. T.
2).- | SUMINISTRO Y COLOCACIÓN DE CONCRETO PREMEZCLADO DE 22 CM DE ESPESOR PARA RESISTENCIA DE PROYECTO A 7 DIAS, TMA 3/4", DE BAJA CONTRACCIÓN, DE RESISTENCIA A LA FLEXIÓN MR 48 KG/CM2 CON UNA CONTRACCIÓN POR SECADO NO MAYOR A LAS 600 MILLONÉSIMA MEDIDOS A LOS 14 DÍAS SEGÚN ASTM C-157 CON UN REVENIMIENTO MÁXIMO DE 10 + 2.5 CM, FABRICADO CON CEMENTO TIPO CPO-30 R (SEGÚN NMX C-414), MODULADO DE LOSA PROMEDIO DE 3.5X3.5M COINCIDENTE CON LAS JUNTAS CONSTRUCTIVAS DE GUARNICIÓN INCLUYE MEMBRANA DE CURADO SEAL TIGHT DE WR MEADAUS CURE EB MARCA SONNEABORN CURAQUIM LPU BLANCO DE IMPERQUIMIA O SIMILAR, A BASE AGUA Y PARAFINA DE PIGMENTACIÓN BLANCA (NORMA DE CALIDAD SCT) CON ASPERSOR MANUAL DE IRRIGACIÓN DE PRESIÓN, INCLUYE: VACIADO, ACARREOS DEL CONCRETO, VIBRADO, ACELERANTE, CIMBRA, DESCIMBRA, SELLADOR PARA CURADO, CINTILLA DE POLIURETANO (BACKER-ROD) Y MANO DE OBRA, MATERIAL SELLANTE PARA JUNTAS TRANSVERSALES Y LONGITUDINALES SONOMERIC-1 MCA. SONNEBORN, QUÍMICA DE IMPERQUIMIA O SIMILAR, ACERO DE REFUERZO PARA BARRA DE AMARRE DE NO 5 DE 110CM, DE LONG A CADA 90 CM FY=4200 KG/CM2 CON SILLETAS DE POLIPROPILENO INERTE, ACERO DE REFUERZO PARA JUNTA VAR LISA 2.54 CM DE DIAM DE 40 CM DE LONGITUD, GRADO 60, SEGÚN PROYECTO, CANASTILLA PASA JUNTAS, ENGRASADO DE PASAJUNTAS, RALLADO CON RASTRILLO METÁLICO PROF. MEDIA 3 CM CON EMPALMES VISIBLES, COLOCACIÓN DE LONA PLÁSTICA, (CORTES CON DISCO A PROF MEDIA 6 CM TIEMPO OPTIMO DETERMINADO POR LABORATORIO, DESPERDICIOS, MANO DE OBRA, HERRAMIENTAS Y EQUIPO, P.U.O.T | M3 | 74.448
SUMA
ACUMULADO
| NOMBRE DE LA EMPRESA O PERSONA FISICA |  |  |  | NOMBRE Y CARGO DEL SIGNATARIO
E S T R U C T U R A S
N·CTR·CAR-1·02·013/00 | DEMOLICIONES Y DESMANTELAMIENTOS, POR UNIDAD DE OBRA
a).- | CONCRETOS SIMPLES EN GUARNICIONES. | M3 | 10
N-CTR-CAR-1.02.010/00 | GUARNICIONES Y BANQUETAS P. U. O. T.
a).- | CONCRETO HIDRAULICO DE F'C=150 KG/CM2 EN GUARNICIONES Y/O BANQUETAS | M3 | 76.4
N·CTR·CAR-1·01·011/11 | RELLENOS P. U. O. T.
a).- | RELLENO PARA RECIBIR BANQUETAS APISONADO Y COMPACTADO CON EQUIPO MANUAL, CON AGUA EN CAPAS DE 0.20M DE ESPESOR AL 95% PROCTOR, INCLUYE SELECCION Y VOLTEO DEL MATERIAL P.U.O.T. CON MATERIAL PRODUCTO DE BANCO P.U.O.T. | M3 | 167.2
REPARACION DE REDES DE AGUA Y DRENAJE
AL01 | RENIVELACION DE POZO DE VISITA CON UNA PROFUNDIDAD DE HASTA 100 CMS. INCLUYE: LIMPIEZA, EXCAVACION, CONCRETO F´C= 150 KG/CM2, BROCAL CON TAPA, TABIQUE Y ACERO DE REFUERZO POR UNIDAD DE OBRA TERMINADA. | PZA | 6
SUMA
ACUMULADO
| NOMBRE DE LA EMPRESA O PERSONA FISICA |  |  |  | NOMBRE Y CARGO DEL SIGNATARIO
AL02 | REPARACION DE TOMA DOMICILIARIA DE 0.00 A 8.00 MTS DE LONGITUD EN MATERIAL"AY/OB" POR METODO TRADICIONAL, INCLUYE EXCAVACIÓN PARA ZANJAS EN MATERIAL SECO, RELLENO COMPACTADO AL 85%, LIMPIEZA DE LA ZONA DE TRABAJO, INSTALACIÓN DE LA TUBERIA DE POLIETILENO DE ALTA DENSIDAD DE 13MM, SUMINISTRO E INSTALACIÓN DE TODOS LOS MATERIALES INDICADOS POR PLANO E INSTALACIÓN DE HIDROTOMA PARA 3" O 4" DE DIAMETRO P.U.O.T. | PZA | 12
AL03 | REPARACION DE DESCARGA DOMICILIARIA (SIN BANQUETA) EN MATERIAL"B" POR METODO TRADICIONAL, INCLUYE EXCAVACIÓN PARA ZANJAS EN MATERIAL COMUN EN SECO, RELLENO COMPACTADO AL 85%, LIMPIEZA DE LA ZONA DE TRABAJO, INSTALACIÓN DE LA TUBERÍA DE PVC SANITARIO (DE 0.00 A 8.00 MTS DE LONG.)DE 6" DE DIAM., SUMINISTRO E INSTALACIÓN DE TODOS LOS MATERIALES INDICADOS POR PLANO, PUOT. | PZA | 12
AL04 | RENIVELACION DE CAJA DE VALVULAS CON TABIQUE DE BARRO RECOCIDO O BLOCK MACIZO, Y MORTERO CEMENTO -ARENA HASTA 25 CMS. PROMEDIO INCLUYE: REPOSICIÓN DE TAPA, DESAZOLVE, MATERIALES, MANO DE OBRA Y HERRAMIENTA, POR UNIDAD DE OBRA TERMINADA. | PZA | 1
REDES DE AGUA POTABLE
PRE 1 a) | TRAZO Y NIVELACION TOPOGRAFICA | M2 | 220
SUMA
ACUMULADO
| NOMBRE DE LA EMPRESA O PERSONA FISICA |  |  |  | NOMBRE Y CARGO DEL SIGNATARIO
PRE 2 a) | EXCAVACIÓN CON MAQUINA PARA ZANJAS EN MATERIAL "B" ZONA "B" EN SECO DE 0.00-4.00M DE PROFUNDIDAD, CON AFLOJE Y EXTRACCIÓN DEL MATERIAL, AMACICE O LIMPIEZA DE PLANTILLA Y TALUDES, REMOCIÓN, CARGA AL CAMIÓN O A UN LADO DE LA ZANJA INCLUYENDO ACARREO AL SITIO PROPUESTO POR EL CONTRATISTA DEL EJE DE LA MISMA, CONSERVACIÓN DE LA EXCAVACIÓN HASTA LA INSTALACIÓN SATISFACTORIA DE LA TUBERIA Y EXTRACCIÓN DE DERRUMBES, PUOT | M3 | 330
PRE 3 a) | PLANTILLA APISONADA CON PIZON DE MANO EN ZANJAS CON MATERIAL "A" Y/O "B", INCLUYE MATERIAL PRODUCTO DE EXCAVACIÓN, COLOCACIÓN DE LA PLANTILLA Y CONSTRUCCIÓN DEL APOYO SEMI-CIRCULAR, PARA PERMITIR EL APOYO COMPLETO DE LA TUBERIA. | M3 | 22
PRE 4 a) | RELLENO APISONADO Y COMPACTADO CON EQUIPO MANUAL, CON AGUA EN CAPAS DE 0.20M DE ESPESOR AL 95% PROCTOR, INCLUYE SELECCION Y VOLTEO DEL MATERIAL | M3 | 200
PRE 4 b) | RELLENO APISONADO Y COMPACTADO CON EQUIPO MANUAL, CON AGUA EN CAPAS DE 0.20M DE ESPESOR AL 95% PROCTOR, INCLUYE SELECCION Y VOLTEO DEL MATERIAL P.U.O.T. CON MATERIAL PRODUCTO DE BANCO P.U.O.T. | M3 | 125
INHD 1a) | SUMINISTRO, INSTALACION, JUNTEO Y PRUEBA DE TUBO PVC 100mm (4") DE DIAMETRO (RD-26) CON COPLE INTEGRAL "ANGER" INCLUYE: BAJADO DE MATERIAL Y EQUIPO PARA PRUEBA, ACARREOS Y MANIOBRAS LOCALES | ML | 220
SUMA
ACUMULADO
| NOMBRE DE LA EMPRESA O PERSONA FISICA |  |  |  | NOMBRE Y CARGO DEL SIGNATARIO
INHD 2a) | CAJA PARA OPERACIÓN DE VALVULAS, TIPO III DE 196 X 176CMS, 152CM DE PROFUNDIDAD, INCLUYE PLANTILLA DE PEDACERIA DE TABIQUE, CONCRETO EN PISOS Y LOSAS, MUROS DE TABIQUE RECOCIDO JUNTEADO CON MORTERO CEM-ARENA 1:5, ACERO DE REFUERZO FS=2100 KG/CM2 Y CIMBRA DE MADERA, PUOT. | CAJA | 2
INHD 3 | TOMA DOMICILIARIA DE 0.00 A 8.00 MTS DE LONGITUD EN MATERIAL "A Y/O B" POR METODO TRADICIONAL, INCLUYE EXCAVACIÓN PARA ZANJAS EN MATERIAL SECO, RELLENO COMPACTADO AL 85%, LIMPIEZA DE LA ZONA DE TRABAJO, INSTALACIÓN DE LA TUBERIA DE POLIETILENO DE ALTA DENSIDAD DE 13MM, SUMINISTRO E INSTALACIÓN DE TODOS LOS MATERIALES INDICADOS POR PLANO E INSTALACIÓN DE HIDROTOMA PARA 3" O 4" DE DIAMETRO P.U.O.T. | TOMA | 16
INHD 4 a) | SUMINISTRO E INSTALACION DE VALVULA COMP. VASTAGO FIJO E 4" DE DIAMETRO C/VOLANTE P.U.O.T. | PZA | 2
INHD 4 b) | SUMINISTRO E INSTALACION DE TORNILLOS CON TUERCA 5/8 X 3" P.U.O.T. | PZA | 32
INHD 4 c) | SUMINISTRO E INSTALACION DE EMPAQUE PARA BRIDA EN (4") DE DIAMTERO, P.U.O.T. | PZA | 2
INHD 4 d) | SUMINISTRO E INSTALACION DE CODO EN P.V.C. HIDRAULICO ING. EN 100mm (4") DIAMETRO 90grados C/C RD-26 | PZA. | 4
INHD 4 e) | SUMINISTRO E INSTALACION DE EMPAQUES DE NEOPRENO DE 100mm (4") DE DIAMETRO, P.U.O.T. | PZA. | 2
SUMA
ACUMULADO
| NOMBRE DE LA EMPRESA O PERSONA FISICA |  |  |  | NOMBRE Y CARGO DEL SIGNATARIO
INHD 4 f) | SUMINISTRO E INSTALACION DE TEE EN P.V.C. DE 100mm X 100mm (4" X 4") DE DIAMETRO C/C P.U.O.T. | PZA | 2
INHD 4 g) | SUMINISTRO E INSTALACION DE JUNTA GIBAULT DE 115mm P.U.O.T. | PZA | 4
INHD 5 a) | SUMINISTRO E INSTALACIÓN CONTRAMARCO DE FIERRO DE CANAL DE 6" CEN O DESCEN DE 1.40 M. , PUOT. | PZA | 2
INHD 5 b) | SUMINISTRO E INSTALACIÓN DE MARCO CON TAPA DE FOFO DE 50X50CM DE 130KG, PUOT. | PZA | 2
ALCANTARILLADO SANITARIO
PRE 1 b) | TRAZO Y NIVELACIÓN TOPOGRÁFICA, INCLUYE: EQUIPO, MATERIALES Y MANO DE OBRA. PUOT. | ML | 440
PRE 2 a) | EXCAVACIÓN CON MAQUINA PARA ZANJAS EN MATERIAL "B" ZONA "B" EN SECO DE 0.00-6.00M DE PROFUNDIDAD, CON AFLOJE Y EXTRACCIÓN DEL MATERIAL, AMACICE O LIMPIEZA DE PLANTILLA Y TALUDES, REMOCIÓN, CARGA AL CAMIÓN O A UN LADO DE LA ZANJA INCLUYENDO ACARREO A 10 M. DEL EJE DE LA MISMA, ACARREO DEL MATERIAL FUERA DE LA OBRA AL SITIO DE TIRO PROPUESTO POR EN CONTRATISTA, CONSERVACIÓN DE LA EXCAVACIÓN HASTA LA INSTALACIÓN SATISFACTORIA DE LA TUBERIA Y EXTRACCIÓN DE DERRUMBES, PUOT. | M3 | 880
SUMA
ACUMULADO
| NOMBRE DE LA EMPRESA O PERSONA FISICA |  |  |  | NOMBRE Y CARGO DEL SIGNATARIO
PRE 3 a) | PLANTILLA APISONADA CON PIZON DE MANO EN ZANJAS CON MATERIAL "A" Y/O "B", INCLUYE MATERIAL PRODUCTO DE EXCAVACIÓN, COLOCACIÓN DE LA PLANTILLA Y CONSTRUCCIÓN DEL APOYO SEMI-CIRCULAR, PARA PERMITIR EL APOYO COMPLETO DE LA TUBERIA. PUOT. | M3 | 22
INHD 1b) | SUMINISTRO, INSTALACIÓN, JUNTEO Y PRUEBA DE TUBO DE PEAD ADS SANITARIO DE 200 MM (8") DE DIAMETRO, CON COPLE INTEGRAL ANGER, INCLUYE: MATERIALES, EQUIPO PARA PRUEBA, MANIOBRAS LOCALES, MANO DE OBRA, HERRAMIENTAS Y EQUIPO. PUOT | ML | 220
PRE 4 c) | RELLENO APISONADO Y COMPACTADO CON COMPACTADOR MANUAL (BAILARINA), (MATERIAL PRODUCTO DE EXCAVACION) CON INCORPORACION DE AGUA, EN CAPAS DE 0.20M DE ESPESOR AL 95% PROCTOR, INCLUYE: SELECCION Y VOLTEO DEL MATERIAL, HERRAMIENTAS, MANO DE OBRA, PUOT. | M3 | 450
PRE 4 d) | RELLENO APISONADO Y COMPACTADO CON COMPACTADOR MANUAL (BAILARINA), (MATERIAL DE BANCO) CON INCORPORACION DE AGUA, EN CAPAS DE 0.20M DE ESPESOR AL 95% PROCTOR, INCLUYE: SELECCION Y VOLTEO DEL MATERIAL, EQUIPO, MATERIALES, MANO DE OBRA. PUOT. | M3 | 200
PRE 5 a) | ACOSTILLADO DE TUBERIA CON GRAVA DE 1/2", INCLUYE: SUMINISTRO DE MATERIALES, COLOCACION Y ACOMODO PARA PERMITIR EL APOYO COMPLETO DE LA TUBERIA, HERRAMIENTAS Y MANO DE OBRA. PUOT | M3 | 140.8
ALCP 1 a) | POZO DE VISITA "COMUN" DE 1.0 M. DE PROFUNDIDAD, INCLUYE PEDACERIA APISONADA, MAMPOSTERIA DE 3A, CON MORTERO CEMENTO- ARENA 1:3, MUROS DE TABIQUE DE 28CM, APLANADO, MORTERO CEMENTO-ARENA 1:3, CONCRETO F'C 150KG/CM2 ACERO DE REFUERZO Y ESCALONES, PUOT. | PZA. | 1
SUMA
ACUMULADO
| NOMBRE DE LA EMPRESA O PERSONA FISICA |  |  |  | NOMBRE Y CARGO DEL SIGNATARIO
ALCP 1 b) | POZO DE VISITA "COMUN" DE 2.5 M. DE PROFUNDIDAD, INCLUYE PEDACERIA APISONADA, MAMPOSTERIA DE 3A, CON MORTERO CEMENTO- ARENA 1:3, MUROS DE TABIQUE DE 28CM, APLANADO, MORTERO CEMENTO-ARENA 1:3, CONCRETO F'C 150KG/CM2 ACERO DE REFUERZO Y ESCALONES, PUOT. | PZA. | 2
ALCP 2) | RENIVELACIÓN DE POZOS DE VISITA, HASTA 1.00 M. PROMEDIO; INCLUYE: REPOSICIÓN DE BROCAL DE CONCRETO COLADO EN SITIO, MUROS DE TABIQUE ESCALONES, APLANADO CON MORTERO CEMENTO-ARENA 1:5, DESAZOLVE, MATERIALES, MANO DE OBRA Y HERRAMIENTA, POR UNIDAD DE OBRA TERMINADA. | PZA | 2
ALCP 3) | DESCARGA DOMICILIARIA (SIN BANQUETA) EN MATERIAL "B" POR METODO TRADICIONAL, INCLUYE EXCAVACIÓN PARA ZANJAS EN MATERIAL COMUN EN SECO, RELLENO COMPACTADO AL 85%, LIMPIEZA DE LA ZONA DE TRABAJO, INSTALACIÓN DE LA TUBERÍA DE PVC SANITARIO (DE 0.00 A 8.00 MTS DE LONG.) DE 6" DE DIAM., SUMINISTRO E INSTALACIÓN DE TODOS LOS MATERIALES INDICADOS POR PLANO, PUOT. | DESC | 16
ALCP 4) | REGISTRO DE 40X60X100 CM. DE TABIQUE ROJO ASENTADO CON MORTERO CEMENTO-ARENA 1:4 CON TAPA DE CONCRETO CON MARCO DE FIERRO, INCLUYE: PLANTILLA DE CONCRETO DE F´C= 100 KG/CM2, MURO DE TABIQUE DE 14 CM. DE ESPESOR, APLANADO CON MORTERO ARENA-CEMENTO 1:3, SUMINISTRO DE MARCO, MATERIALES, MANO DE OBRA Y HERRAMIENTA. PUOT. | PZA. | 16
SUMA
ACUMULADO
| NOMBRE DE LA EMPRESA O PERSONA FISICA |  |  |  | NOMBRE Y CARGO DEL SIGNATARIO
ALCP 5 a) | SUMINISTRO Y COLOCACIÓN DE BROCAL Y TAPA DE FOFO DE 165 KG. , INCLUYE: MATERIALES , MANO DE OBRA Y HERRAMIENTA, POR UNIDAD DE OBRA TERMINADA. | PZA. | 3
ALCP 5 b) | SUMINISTRO Y COLOCACIÓN DE BROCAL Y TAPA CON VISAGRA DE 2 O 6 RESPIRADEROS DE CONCRETO POLIMERICO LOGO GOBIERNO DEL ESTADO DE DURANGO MARCA ANTARES O SIMILAR. , INCLUYE: MATERIALES , MANO DE OBRA Y HERRAMIENTA, POR UNIDAD DE OBRA TERMINADA. | PZA | 1
SUMA
ACUMULADO
| NOMBRE DE LA EMPRESA O PERSONA FISICA |  |  |  | NOMBRE Y CARGO DEL SIGNATARIO