## FORMA E-7
CATALOGO DE CONCEPTOS Y CANTIDADES DE OBRA
FECHA DE ELABORACION
CONCURSO No:
ESTADO
OBRA: | CONEXIÓN DE TORREON A GOMEZ PALACIO EN EL LECHO SECO DEL RIO NAZAS EN EL RETORNO DEL PUENTE SOLIDARIDAD EN EL MUNICIPIO DE GOMEZ PALACIO, DGO.
INCISO | DESCRIPCION | UNIDAD | CANTIDAD DE OBRA | PRECIO UNITARIO |  | IMPORTE
|  |  |  | CON LETRA | CON NUMERO
TERRACERIAS
N-CTR.CAR-1.01.003/11 | CORTES POR UNIDAD DE OBRA TERMINADA
1.- | CUANDO EL MATERIAL SE DESPERDICIE
a).- | EN MATERIAL "B" CUANDO EL MATERIAL SE DESPERDICIE, INCLUYE ACARREO A CUALQUIER DISTANCIA AL BANCO DE DESPERDICIO QUE ELIJA EL CONTRATISTA | M3 | 429.8
N-CTR.CAR-1.01.009/16 | TERRAPLENES POR UNIDAD DE OBRA TERMINADA
a).- | FORMACION, TENDIDO Y COMPACTACION DE TERRAPLENES DE ESPESOR VARIABLE, POR MEDIOS MECANICOS, COMPACTADO AL 95% DE SU PVCM CON MATERIAL PRODUCTO DE BANCO QUE ELIJA EL CONTRATISTA INCLUYE: ACARREO DEL MATERIAL DEL BANCO AL LUGAR DE UTILIZACION , CARGA , DESCARGA , AGUA Y TODO LO NECESARIO PARA SU CORRECTA EJECUCION P.O.U.T. | M3 | 261.05
e).- | FORMACION DE SUBRASANTE COMPACTADA AL CIEN POR CIENTO ( 100% ) CON MATERIAL DE BANCO | M3 | 304.65
E. P. 1 | RETIRO DE ESCOMBRO INCLUYE: CARGA Y ACARREO FUERA DE LA OBRA | M3 | 210
PAVIMENTOS
N-CTR.CAR-1.04.002/11 | SUB-BASES ó BASES POR UNIDAD DE OBRA TERMINADA
b).- | BASE COMPACTADA AL CIEN POR CIENTO ( 100 % ) | M3 | 187.61
N-CTR.CAR-1.04.004/15 | RIEGOS DE IMPREGNACION POR UNIDAD DE OBRA TERMINADA
a).- | RIEGO DE IMPREGNACION | LT | 1395.695
b).- | RIEGO DE POREO CON ARENA | M3 | 9.3145
PARCIAL
| NOMBRE DE LA EMPRESA O PERSONA FISICA |  |  | NOMBRE Y CARGO DEL SIGNATARIO
N-CTR.CAR-1.04.009/06 | CARPETAS DE CONCRETO HIDRAULICO P. U. O. T.
a).- | SUMINISTRO Y COLOCACIÓN DE CONCRETO PREMEZCLADO DE 22 CM DE ESPESOR PARA RESISTENCIA DE PROYECTO A 7 DIAS, TMA 3/4", DE BAJA CONTRACCIÓN, DE RESISTENCIA A LA FLEXIÓN MR 48 KG/CM2 CON UNA CONTRACCIÓN POR SECADO NO MAYOR A LAS 600 MILLONÉSIMA MEDIDOS A LOS 14 DÍAS SEGÚN ASTM C-157 CON UN REVENIMIENTO MÁXIMO DE 10 + 2.5 CM, FABRICADO CON CEMENTO TIPO CPO-30 R (SEGÚN NMX C-414), MODULADO DE LOSA PROMEDIO DE 3.5X3.5M COINCIDENTE CON LAS JUNTAS CONSTRUCTIVAS DE GUARNICIÓN INCLUYE MEMBRANA DE CURADO SEAL TIGHT DE WR MEADAUS CURE EB MARCA SONNEABORN CURAQUIM LPU BLANCO DE IMPERQUIMIA O SIMILAR, A BASE AGUA Y PARAFINA DE PIGMENTACIÓN BLANCA (NORMA DE CALIDAD SCT) CON ASPERSOR MANUAL DE IRRIGACIÓN DE PRESIÓN, INCLUYE: VACIADO, ACARREOS DEL CONCRETO, VIBRADO, ACELERANTE, CIMBRA, DESCIMBRA, SELLADOR PARA CURADO, CINTILLA DE POLIURETANO (BACKER-ROD) Y MANO DE OBRA, MATERIAL SELLANTE PARA JUNTAS TRANSVERSALES Y LONGITUDINALES SONOMERIC-1 MCA. SONNEBORN, QUÍMICA DE IMPERQUIMIA O SIMILAR, ACERO DE REFUERZO PARA BARRA DE AMARRE DE NO 5 DE 110CM, DE LONG A CADA 90 CM FY=4200 KG/CM2 CON SILLETAS DE POLIPROPILENO INERTE, ACERO DE REFUERZO PARA JUNTA VAR LISA 2.54 CM DE DIAM DE 40 CM DE LONGITUD, GRADO 60, SEGÚN PROYECTO, CANASTILLA PASA JUNTAS, ENGRASADO DE PASAJUNTAS, RALLADO CON RASTRILLO METÁLICO PROF. MEDIA 3 CM CON EMPALMES VISIBLES, COLOCACIÓN DE LONA PLÁSTICA, (CORTES CON DISCO A PROF MEDIA 6 CM TIEMPO OPTIMO DETERMINADO POR LABORATORIO, DESPERDICIOS, MANO DE OBRA, HERRAMIENTAS Y EQUIPO, P.U.O.T | M3 | 199.64
PARCIAL
| NOMBRE DE LA EMPRESA O PERSONA FISICA |  |  | NOMBRE Y CARGO DEL SIGNATARIO
OBRAS DE DRENAJE
N-CTR.CAR-1.01.007/11 | EXCAVACIONES PARA ESTRUCTURAS POR UNIDAD DE OBRA TERMINADA
a).- | EXCAVACION PARA DESPLANTAR MURO PANTALLA AL EXTERIOR DE ESTRUCTURA DE TERRAPLEN (DENTELLON) Y MAMPOSTERIA, I NCLUYE RELLENO CON PRODUCTO DE EXCAVACION AL 95% D ESU PSVM | M3 | 292.8
N-CTR.CAR-1.02.003/04 | CONCRETO HIDRAULICO POR UNIDAD DE OBRA TERMINADA
a).- | CONCRETO HIDRAULICO DE F´C 250 K/CM2 | M3 | 152.8
N-CTR.CAR-1.02.004/02 | ACERO PARA CONCRETO HIDRAULICO P.U.O.T.
a).- | VARILLAS | KG | 4443.72
PARCIAL
| NOMBRE DE LA EMPRESA O PERSONA FISICA |  |  | NOMBRE Y CARGO DEL SIGNATARIO

## FORMA E-6
PROGRAMA GENERAL DE OBRA
(Cantidades de Trabajo)
FECHA DE ELABORACION
CONCURSO No:
ESTADO
OBRA: | CONEXIÓN DE TORREON A GOMEZ PALACIO EN EL LECHO SECO DEL RIO NAZAS EN EL RETORNO DEL PUENTE SOLIDARIDAD EN EL MUNICIPIO DE GOMEZ PALACIO, DGO. |  |  |  |  | F.I. PROG. |  | F.T. PROG.
[6 empty] | F.I. REAL. |  | F.T. REAL.
INCISO | DESCRIPCION | UNIDAD | CANTIDAD DE OBRA | M E S / A Ñ O
T E R R A C E R I A S
N-CTR.CAR-1.01.003/11 | CORTES POR UNIDAD DE OBRA TERMINADA
1.- | CUANDO EL MATERIAL SE DESPERDICIE
a).- | EN MATERIAL "B" CUANDO EL MATERIAL SE DESPERDICIE, INCLUYE ACARREO A CUALQUIER DISTANCIA AL BANCO DE DESPERDICIO QUE ELIJA EL CONTRATISTA | M3 | 429.8
N-CTR.CAR-1.01.009/16 | TERRAPLENES POR UNIDAD DE OBRA TERMINADA
a).- | FORMACION, TENDIDO Y COMPACTACION DE TERRAPLENES DE ESPESOR VARIABLE, POR MEDIOS MECANICOS, COMPACTADO AL 95% DE SU PVCM CON MATERIAL PRODUCTO DE BANCO QUE ELIJA EL CONTRATISTA INCLUYE: ACARREO DEL MATERIAL DEL BANCO AL LUGAR DE UTILIZACION , CARGA , DESCARGA , AGUA Y TODO LO NECESARIO PARA SU CORRECTA EJECUCION P.O.U.T. | M3 | 261.05
e).- | FORMACION DE SUBRASANTE COMPACTADA AL CIEN POR CIENTO ( 100% ) CON MATERIAL DE BANCO | M3 | 304.65
E. P. 1 | RETIRO DE ESCOMBRO INCLUYE: CARGA Y ACARREO FUERA DE LA OBRA | M3 | 210
PAVIMENTOS
N-CTR.CAR-1.04.002/11 | SUB-BASES ó BASES POR UNIDAD DE OBRA TERMINADA
b).- | BASE COMPACTADA AL CIEN POR CIENTO ( 100 % ) | M3 | 187.61
| NOMBRE DE LA EMPRESA O PERSONA FISICA |  |  |  | NOMBRE Y CARGO DEL SIGNATARIO
N-CTR.CAR-1.04.004/15 | RIEGOS DE IMPREGNACION POR UNIDAD DE OBRA TERMINADA
a).- | RIEGO DE IMPREGNACIÓN CON EMULSIÓN SUPERESTABLE A RAZÓN DE 1.3 A 1.5 LTS./M2, IRESIDUAL ASFALTICO , P.U.O.T. | LT | 1395.695
b).- | RIEGO DE POREO CON ARENA | M3 | 9.3145
N-CTR.CAR-1.04.009/06 | CARPETAS DE CONCRETO HIDRAULICO P. U. O. T.
a).- | SUMINISTRO Y COLOCACIÓN DE CONCRETO PREMEZCLADO DE 22 CM DE ESPESOR PARA RESISTENCIA DE PROYECTO A 7 DIAS, TMA 3/4", DE BAJA CONTRACCIÓN, DE RESISTENCIA A LA FLEXIÓN MR 48 KG/CM2 CON UNA CONTRACCIÓN POR SECADO NO MAYOR A LAS 600 MILLONÉSIMA MEDIDOS A LOS 14 DÍAS SEGÚN ASTM C-157 CON UN REVENIMIENTO MÁXIMO DE 10 + 2.5 CM, FABRICADO CON CEMENTO TIPO CPO-30 R (SEGÚN NMX C-414), MODULADO DE LOSA PROMEDIO DE 3.5X3.5M COINCIDENTE CON LAS JUNTAS CONSTRUCTIVAS DE GUARNICIÓN INCLUYE MEMBRANA DE CURADO SEAL TIGHT DE WR MEADAUS CURE EB MARCA SONNEABORN CURAQUIM LPU BLANCO DE IMPERQUIMIA O SIMILAR, A BASE AGUA Y PARAFINA DE PIGMENTACIÓN BLANCA (NORMA DE CALIDAD SCT) CON ASPERSOR MANUAL DE IRRIGACIÓN DE PRESIÓN, INCLUYE: VACIADO, ACARREOS DEL CONCRETO, VIBRADO, ACELERANTE, CIMBRA, DESCIMBRA, SELLADOR PARA CURADO, CINTILLA DE POLIURETANO (BACKER-ROD) Y MANO DE OBRA, MATERIAL SELLANTE PARA JUNTAS TRANSVERSALES Y LONGITUDINALES SONOMERIC-1 MCA. SONNEBORN, QUÍMICA DE IMPERQUIMIA O SIMILAR, ACERO DE REFUERZO PARA BARRA DE AMARRE DE NO 5 DE 110CM, DE LONG A CADA 90 CM FY=4200 KG/CM2 CON SILLETAS DE POLIPROPILENO INERTE, ACERO DE REFUERZO PARA JUNTA VAR LISA 2.54 CM DE DIAM DE 40 CM DE LONGITUD, GRADO 60, SEGÚN PROYECTO, CANASTILLA PASA JUNTAS, ENGRASADO DE PASAJUNTAS, RALLADO CON RASTRILLO METÁLICO PROF. MEDIA 3 CM CON EMPALMES VISIBLES, COLOCACIÓN DE LONA PLÁSTICA, (CORTES CON DISCO A PROF MEDIA 6 CM TIEMPO OPTIMO DETERMINADO POR LABORATORIO, DESPERDICIOS, MANO DE OBRA, HERRAMIENTAS Y EQUIPO, P.U.O.T | M3 | 199.64
| NOMBRE DE LA EMPRESA O PERSONA FISICA |  |  |  | NOMBRE Y CARGO DEL SIGNATARIO
OBRAS DE DRENAJE
N-CTR.CAR-1.01.007/11 | EXCAVACIONES PARA ESTRUCTURAS POR UNIDAD DE OBRA TERMINADA
a).- | EXCAVACION PARA DESPLANTAR MURO PANTALLA AL EXTERIOR DE ESTRUCTURA DE TERRAPLEN (DENTELLON) Y MAMPOSTERIA, I NCLUYE RELLENO CON PRODUCTO DE EXCAVACION AL 95% D ESU PSVM | M3 | 292.8
N-CTR.CAR-1.02.003/04 | CONCRETO HIDRAULICO POR UNIDAD DE OBRA TERMINADA
a).- | CONCRETO HIDRAULICO DE F´C 250 K/CM2 | M3 | 152.8
N-CTR.CAR-1.02.004/02 | ACERO PARA CONCRETO HIDRAULICO P.U.O.T.
a).- | VARILLAS | KG | 4443.72
| NOMBRE DE LA EMPRESA O PERSONA FISICA |  |  |  | NOMBRE Y CARGO DEL SIGNATARIO

## FORMA E-6 (2)
PROGRAMA GENERAL DE OBRA
( Montos)
FECHA DE ELABORACION
CONCURSO No:
ESTADO
OBRA: | CONEXIÓN DE TORREON A GOMEZ PALACIO EN EL LECHO SECO DEL RIO NAZAS EN EL RETORNO DEL PUENTE SOLIDARIDAD EN EL MUNICIPIO DE GOMEZ PALACIO, DGO. |  |  |  |  | F.I. PROG. |  | F.T. PROG.
[6 empty] | F.I. REAL. |  | F.T. REAL.
INCISO | DESCRIPCION | UNIDAD | CANTIDAD DE OBRA | M E S / A Ñ O |  |  |  |  | IMPORTE
T E R R A C E R I A S
N-CTR.CAR-1.01.003/11 | CORTES POR UNIDAD DE OBRA TERMINADA
1.- | CUANDO EL MATERIAL SE DESPERDICIE
a).- | EN MATERIAL "B" CUANDO EL MATERIAL SE DESPERDICIE, INCLUYE ACARREO A CUALQUIER DISTANCIA AL BANCO DE DESPERDICIO QUE ELIJA EL CONTRATISTA | M3 | 429.8
N-CTR.CAR-1.01.009/16 | TERRAPLENES POR UNIDAD DE OBRA TERMINADA
a).- | FORMACION, TENDIDO Y COMPACTACION DE TERRAPLENES DE ESPESOR VARIABLE, POR MEDIOS MECANICOS, COMPACTADO AL 95% DE SU PVCM CON MATERIAL PRODUCTO DE BANCO QUE ELIJA EL CONTRATISTA INCLUYE: ACARREO DEL MATERIAL DEL BANCO AL LUGAR DE UTILIZACION , CARGA , DESCARGA , AGUA Y TODO LO NECESARIO PARA SU CORRECTA EJECUCION P.O.U.T. | M3 | 261.05
e).- | FORMACION DE SUBRASANTE COMPACTADA AL CIEN POR CIENTO ( 100% ) CON MATERIAL DE BANCO | M3 | 304.65
E. P. 1 | RETIRO DE ESCOMBRO INCLUYE: CARGA Y ACARREO FUERA DE LA OBRA | M3 | 210
PAVIMENTOS
N-CTR.CAR-1.04.002/11 | SUB-BASES ó BASES POR UNIDAD DE OBRA TERMINADA
b).- | BASE COMPACTADA AL CIEN POR CIENTO ( 100 % ) | M3 | 187.61
SUMA
ACUMULADO
| NOMBRE DE LA EMPRESA O PERSONA FISICA |  |  |  | NOMBRE Y CARGO DEL SIGNATARIO
N-CTR.CAR-1.04.004/15 | RIEGOS DE IMPREGNACION POR UNIDAD DE OBRA TERMINADA
a).- | RIEGO DE IMPREGNACIÓN CON EMULSIÓN SUPERESTABLE A RAZÓN DE 1.3 A 1.5 LTS./M2, IRESIDUAL ASFALTICO , P.U.O.T. | LT | 1395.695
b).- | RIEGO DE POREO CON ARENA | M3 | 9.3145
N-CTR.CAR-1.04.009/06 | CARPETAS DE CONCRETO HIDRAULICO P. U. O. T.
a).- | SUMINISTRO Y COLOCACIÓN DE CONCRETO PREMEZCLADO DE 22 CM DE ESPESOR PARA RESISTENCIA DE PROYECTO A 7 DIAS, TMA 3/4", DE BAJA CONTRACCIÓN, DE RESISTENCIA A LA FLEXIÓN MR 48 KG/CM2 CON UNA CONTRACCIÓN POR SECADO NO MAYOR A LAS 600 MILLONÉSIMA MEDIDOS A LOS 14 DÍAS SEGÚN ASTM C-157 CON UN REVENIMIENTO MÁXIMO DE 10 + 2.5 CM, FABRICADO CON CEMENTO TIPO CPO-30 R (SEGÚN NMX C-414), MODULADO DE LOSA PROMEDIO DE 3.5X3.5M COINCIDENTE CON LAS JUNTAS CONSTRUCTIVAS DE GUARNICIÓN INCLUYE MEMBRANA DE CURADO SEAL TIGHT DE WR MEADAUS CURE EB MARCA SONNEABORN CURAQUIM LPU BLANCO DE IMPERQUIMIA O SIMILAR, A BASE AGUA Y PARAFINA DE PIGMENTACIÓN BLANCA (NORMA DE CALIDAD SCT) CON ASPERSOR MANUAL DE IRRIGACIÓN DE PRESIÓN, INCLUYE: VACIADO, ACARREOS DEL CONCRETO, VIBRADO, ACELERANTE, CIMBRA, DESCIMBRA, SELLADOR PARA CURADO, CINTILLA DE POLIURETANO (BACKER-ROD) Y MANO DE OBRA, MATERIAL SELLANTE PARA JUNTAS TRANSVERSALES Y LONGITUDINALES SONOMERIC-1 MCA. SONNEBORN, QUÍMICA DE IMPERQUIMIA O SIMILAR, ACERO DE REFUERZO PARA BARRA DE AMARRE DE NO 5 DE 110CM, DE LONG A CADA 90 CM FY=4200 KG/CM2 CON SILLETAS DE POLIPROPILENO INERTE, ACERO DE REFUERZO PARA JUNTA VAR LISA 2.54 CM DE DIAM DE 40 CM DE LONGITUD, GRADO 60, SEGÚN PROYECTO, CANASTILLA PASA JUNTAS, ENGRASADO DE PASAJUNTAS, RALLADO CON RASTRILLO METÁLICO PROF. MEDIA 3 CM CON EMPALMES VISIBLES, COLOCACIÓN DE LONA PLÁSTICA, (CORTES CON DISCO A PROF MEDIA 6 CM TIEMPO OPTIMO DETERMINADO POR LABORATORIO, DESPERDICIOS, MANO DE OBRA, HERRAMIENTAS Y EQUIPO, P.U.O.T | M3 | 199.64
SUMA
ACUMULADO
| NOMBRE DE LA EMPRESA O PERSONA FISICA |  |  |  | NOMBRE Y CARGO DEL SIGNATARIO
OBRAS DE DRENAJE
N-CTR.CAR-1.01.007/11 | EXCAVACIONES PARA ESTRUCTURAS POR UNIDAD DE OBRA TERMINADA
a).- | EXCAVACION PARA DESPLANTAR MURO PANTALLA AL EXTERIOR DE ESTRUCTURA DE TERRAPLEN (DENTELLON) Y MAMPOSTERIA, I NCLUYE RELLENO CON PRODUCTO DE EXCAVACION AL 95% D ESU PSVM | M3 | 292.8
N-CTR.CAR-1.02.003/04 | CONCRETO HIDRAULICO POR UNIDAD DE OBRA TERMINADA
a).- | CONCRETO HIDRAULICO DE F´C 250 K/CM2 | M3 | 152.8
N-CTR.CAR-1.02.004/02 | ACERO PARA CONCRETO HIDRAULICO P.U.O.T.
a).- | VARILLAS | KG | 4443.72
SUMA
ACUMULADO
| NOMBRE DE LA EMPRESA O PERSONA FISICA |  |  |  | NOMBRE Y CARGO DEL SIGNATARIO