## CATALOGO
UBICACION: DURANGO
MUNICIPIO: DURANGO, DGO.
OBRA: CONSTRUCCION COMEDOR ESCOLAR EN EL CENTRO DE BACHILLERATO TECNOLOGICO INDUSTRIAL Y DE SERVICIOS No 89 EN LA CIUDAD DE VICTORIA DE DURANGO, DURANGO.
CLAVE | CONCEPTO | UNID. | CANT. | P.UNIT. | IMPORTE
CONSTRUCCION COMEDOR ESCOLAR EN EL CENTRO DE BACHILLERATO TECNOLOGICO INDUSTRIAL Y DE SERVICIOS No 89
PREELIMINARES
1101 | TRAZO Y NIVELACION DEL TERRENO PLANO POR MEDIOS MANUALES, PARA DESPLANTE DE ESTRUCTURAS, ESTABLECIENDO EJES AUXILIARES, PASOS Y REFERENCIAS. EN AREA DE CONSTRUCCIÓN | M2 | 195
1024 | CORTE DE PISOS DE CONCRETO CON DISCO ABRASIVO, INCLUYE: MATERIALES MENORES, HERRAMIENTA Y MANO DE OBRA. | ML | 10
1004 | DEMOLICION DE CONCRETO ARMADO, MUROS DE LADRILLO INCLUYE ACARREO DE MATERIAL NO UTIL FUERA DE LA OBRA. | M3 | 19.73
1026 | RETIRO DE ADOQUIN SIN RECUPERACION INCLUYE: ACARREO DE MATERIAL NO UTIL FUERA DE LA OBRA, MANO DE OBRA . HERRAMIENTA Y TODO LO NECESARIO PARA SU CORRECTA EJECUCION | M2 | 88.74
3.01.01 | EXCAVACION POR MEDIOS MECANICOS EN AREA DE COMEDOR DE 0.00 A .50 MTS. DE PROFUNDIDAD EN MATERIAL TIPO II INCLUYE: MANO DE OBRA, HERRAMIENTA, | M3 | 48.52
TERR.02 | COMPACTACION DEL TERRENO NATURAL EN AREA DE COMEDOR, A,L 90% DE SU P.V.S.M. DE LA PRUEBA AASHTO ESTANDAR, POR MEDIOS MECANICOS, INCLUYE: AGUA Y ACARREO DEL AGUA, CON ESPESOR PROMEDIO DE 20 CM., P.U.O.T. | M2 | 148
1120 | SUMINISTRO Y RELLENO DE MATERIAL INERTE APSIONADO Y COMPACTADO CON COMPACTADOR MANUAL (BAILARINA) CON MATERIAL PRODUCTO DE BANCO COMPACTADAS AL 90% PROCTOR, EN CAPAS DE 15 CM. INCLUYE: INCORPORACION DE AGUA, MATERIAL DE BANCO, ACARREOS, EXTRACCION, CARGA, DESCARGA,REGALIAS, HERRAMIENTA, EQUIPO YMANO OBRA, MEDIDOS COMPACTOS, P.U.O.T. | M3 | 35.45
SUMA DE ESTA HOJA
ACUMULADO HASTA ESTA HOJA
NOMBRE DE LA EMPRESA O PERSONA FÍSICA NOMBRE Y FIRMA DEL REPRESENTANTE LEGAL
01120-A | SUMINISTRO Y RELLENO DE MATERIAL BASE HIDRAULICA APISONADO Y COMPACTADO CON COMPACTADOR MANUAL (BAILARINA) CN MATERIAL PRODUCTO DE BANCO COMPACTADAS AL 90% PROCTOR, EN CAPAS DE 15 CM. EXTRACCION, CARGA, DESCARGA, REGALIAS, HERRMIENTA, EQUIPO Y MANO DE OBRA, MEDIDOS COMPACTOS, POR UNIDAD DE OBRA TERMINADA. | M3 | 29.9
01104-A | RETIRO DE TIERRA VEGETAL EN JARDINERAS EXISTENTES INCLUYE: MATERIAL NO UTIL FUERA DE LA OBRA | M3 | 26.22
3.01.01A | EXCAVACION POR MEDIOS MECANICOS EN CEPAS DE CIMENTACIÓN DE 0.00 A 1.00 MTS. DE PROFUNDIDAD EN MATERIAL TIPO II SEGUN INDICACION DE MECANICA DE SUELOS, MEDIDO EN BANCO, INCLUYE: MANO DE OBRA, HERRAMIENTA, AFINE DEL FONDO DE LA CEPA Y TALUDES, RETIRO DEL MATERIAL EN CASO DE CAIDOS, TRASPALEO HORIZONTAL Y VERTICAL QUE SEA NECESARIO, COLOCACION DEL MATERIAL AL BORDE DE LA CEPA. | M3 | 6.05
01119-A | RELLENO EN CEPAS DE CIMENTACION COMPACTADO A MANO CON MATERIAL PRODUCTO DE LA EXCAVACION, INCLUYE: ACARREOS, HERRAMIENTA Y MANO DE OBRA. | M3 | 4.05
07.90.510 | CARGA Y ACARREO DE MATERIAL PRODUCTO DE EXCAVACION EN CEPAS DE CIMENTACION, A TIRO LIBRE, CON CARGA MECANICA, MEDIDO EN BANCO, INCLUYE: EQUIPO NECESARIO, MANIOBRAS, ACOMODOS, OPERACION Y RETIRO FUERA DE LA OBRA. | M3 | 2
CIMENTACION
02003-A | PLANTILLA DE CONCRETO HECHO EN OBRA F'c=100 KG/CM2 10 CM DE ESPESOR T.M.A. 1 1/2" | M2 | 5
SUMA DE ESTA HOJA
ACUMULADO HASTA ESTA HOJA
NOMBRE DE LA EMPRESA O PERSONA FÍSICA NOMBRE Y FIRMA DEL REPRESENTANTE LEGAL
2013 | ACERO DE REFUERZO EN CIMENTACION CON VARILLA # 3 F'y=4200 KG/CM2, INCL.: SUM., HABILITADO, ARMADO, GANCHOS, DOBLECES, DESPERDICIOS Y TRASLAPES. | KG | 54.74
2014 | ACERO DE REFUERZO EN CIMENTACION CON VARILLA # 4 F'y=4200 KG/CM2, INCL.: SUM., HABILITADO, ARMADO, GANCHOS, DOBLECES, DESPERDICIOS Y TRASLAPES. | KG | 178.38
2010 | CIMBRA PARA CIMENTACION CON MADERA DE PINO DE 3a ACABADO COMUN, INCLUYE HABILITADO, ARMADO, CIMBRADO Y DESCIMBRADO | M2 | 14.45
2023 | CONCRETO F'c=250 KG/CM2 EN CIMENTACIÓN, CEMENTO NORMAL, T.M.A. 3/4" ELABORADO EN OBRA CON MAQUINA REVOLVEDORA INCLUYE, COLADO, VIBRADO, CURADO, REVENIMIENTO DE 8 A 12 CM. Y PRUEBAS DE LABORATORIO CON 2 CILINDROS DE ENSAYE POR CADA ETAPA DE COLADO, ACARREOS DE MATERIALES EN CARRETILLA HASTA 200 MTS. DE DISTANCIA. | M3 | 2.15
EST-004D-01 | SUMINISTRO, COLOCACION, HABILITACION Y NIVELACION DE PLACA BASE DE 200X350 MM. Y 12MM DE ESPESOR, CON 4 PERNOS DE 1/2" INCLUYE: FILETE DE SOLDADURA, EQUIPO NECESARIO, HERRAMIENTA Y MANO DE OBRA. | PZA | 5
EST-003 | SUMINISTRO Y COLOCACION DE GROUNT MORTERO ESTABILIZADOR, INC. MATERIALES, HERRAMIENTAS Y MANO DE OBRA, ACARREOS DE MATERIALES EN CARRETILLA HASTA 200 MTS. DE DISTANCIA. | M3 | 0.03
VIGA DE APOYO DE ESTRUCTURA
VIES01 | ACERO DE REFUERZO EN CIMENTACION CON VARILLA #2 F'y=4200 KG/CM2, INCL.: SUM.,HABILITADO, ARMADO, GANCHOS, DOBLECES, DESPERDICIOS Y TRASLAPES. | KG | 32
VIES02 | ACERO DE REFUERZO EN CIMENTACION CON VARILLA # 4 F'y=4200 KG/CM2, INCL.: SUM., HABILITADO, ARMADO, GANCHOS, DOBLECES, DESPERDICIOS Y TRASLAPES. | KG | 82
VIES03 | CIMBRA PARA CIMENTACION CON MADERA DE PINO DE 3a ACABADO COMUN, INCLUYE HABILITADO, ARMADO, CIMBRADO Y DESCIMBRADO | M2 | 16.65
SUMA DE ESTA HOJA
ACUMULADO HASTA ESTA HOJA
NOMBRE DE LA EMPRESA O PERSONA FÍSICA NOMBRE Y FIRMA DEL REPRESENTANTE LEGAL
VIES04 | CONCRETO F'c=250 KG EN CIMENTACION, CEMENTO NORMAL T.M.A. 1 1/2" ELABORADO EN OBRA CON MAQUINA REVOLVEDORA, INCLUYE COLADO, VIBRADO, CURADO, REVENIMIENTO DE 8 A 12 CM. Y PRUEBAS DE LABORATORIO CON 2 CILINDROS POR CADA ETAPA DE COLADO. | M3 | 1
VIES05 | APLANADO FINO EN MUROS CON MORTERO COMERCIAL-ARENA 1:5 CON ESPESOR PROM. DE 2 CM.. A PLOMO Y REGLA, ACABADO FLOTEADO CON ESPONJA APLICANDO INCLUYE FILETES | M2 | 11
ESTRUCTURA
EST01 | SUMINISTRO, MONTAJE Y NIVELACION DE ESTRUCTURA METALICA PERFILES ESTRUCTURALES A BASE PTR , MONTEN , COLUMNAS DE PTR, SOPORTE PARA CANALON, PLACA TOPE DE COLUMNA, PLACA DE AGARRE,, INCLUYE: TORNILLERIA, SOLDADURA, APLICACION DE FONDO ANTICORROSIVO Y PINTURA A DOS MANOS DE ESMALTE ALQUIDALICA, ELEVACIONES, CORTES, DESPERDICIOS, MERMAS, MANIOBRAS, FLETES, MATERIALES, HERRAMIENTAS Y MANO DE OBRA. TRABAJO TERMINADO, ACARREOS DE MATERIALES NECESARIOS EN CARRETILLA HASTA 200 MTS. DE DISTANCIA. | KG | 3609.3
CUBIERTA
CUB-01 | SUMINISTRO Y COLOCACION DE MALLA POLIFAB (DURABILIDAD DE 12 AÑOS ) EN TIRAS ESTRATEGICAS CON COLOR A ELEGIR POR EL CLIENTE, INLCUYE: HERRAMIENTA Y MANO DE OBRA PARA SU CORRECTA EJECUCION | M2 | 115
SUMA DE ESTA HOJA
ACUMULADO HASTA ESTA HOJA
NOMBRE DE LA EMPRESA O PERSONA FÍSICA NOMBRE Y FIRMA DEL REPRESENTANTE LEGAL
CUB-02 | SUMINISTRO Y COLOCACION DE MEMBRANA ARQUITECTONICA IMPORTADA MARCA VERSEIDAGH (DURABILIDAD 15 AÑOS / ALEMANA) CON SOLERA DE ALUMINIO Y PERFIL PARA SUJECION, INLCUYE: HERRAMIENTA Y MANO DE OBRA PARA SU CORRECTA EJECUCION | M2 | 115
6042 | SUMINISTRO E INSTALACION DE CANALON EN LAMINA DE ACERO, INCLUYE: MANO DE OBRA, SOLDADURA, HERRAMIENTA NECESARIA PARA SU CORRECTA INSTALACION (EL PRECIO INCLUYE 2 CASQUILLOS PARA BAJADAS PLUVIALES Y TAPAS), CONECTORES, APLICACION DE FONDO ANTICORROSIVO Y PINTURA DE ESMALTE, ELEVACIONES, CORTES, DESPERDICIOS, MERMAS , MANIOBRAS, FLETES, MATERIALES, HERRAMIENTAS Y MANO DE OBRA. TRABAJO TERMINADO. | KG | 98
41258-A1 | SUMINISTRO Y COLOCACION DE TUBO DE PVC HIDRAULICO RD-32.5 DE 100 MM (4") DE DIAMETRO PARA BAJADA PLUVIAL, INCLUYE: FIJACION A COLUMNA CON FLEJE DE ACERO INOXIDABLE DE 3/4" DE HASTA 1.00 MTS. DE DESARROLLO, HEBILLAS PARA FLEJE, CORTES, DESPERDICIOS, ANDAMIOS, MATERIALES, EQUIPO NECESARIO, HERRAMIENTA Y MANO DE OBRA, ACARREOS DE MATERIALES NECESARIOS EN CARRETILLA HASTA 200 MTS. DE DISTANCIA. | ML | 6
41258-B1 | SUMINISTRO Y COLOCACION DE CODO DE PVC HIDRAULICO DE 90º X 100 MM (4") DE DIAMETRO PARA BAJADA PLUVIAL, INCLUYE: PEGAMENTO PARA PVC, MATERIALES, EQUIPO NECESARIO, HERRAMIENTA Y MANO DE OBRA, ACARREOS DE MATERIALES NECESARIOS EN CARRETILLA HASTA 200 MTS. DE DISTANCIA. | PZA | 4
INSTALACIONES HIDRAULICAS
INST-01 | REPOSICION DE TUBO PPR DE 1/2" INCLUYE : CONEXIONES, CODOS Y TODO LO NECESARIO PARA SU CORRECTA EJECUCION | ML | 10
SUMA DE ESTA HOJA
ACUMULADO HASTA ESTA HOJA
NOMBRE DE LA EMPRESA O PERSONA FÍSICA NOMBRE Y FIRMA DEL REPRESENTANTE LEGAL
INST-02 | REPOSICION DE TUBO PPR DE 3/4" INCLUYE : CONEXIONES, CODOS Y TODO LO NECESARIO PARA SU CORRECTA EJECUCION | ML | 10
INST-03 | RETIRO DE TAPA DE LA CISTERNA EXISTENTE Y CONTRAMARCO INCLUYE: EQUIPO NECESARIO, HERRAMIENTA Y MANO DE OBRA Y TODO LO NECESARIO PARA SU CORRECTA EJECUCION | PZA | 1
CI-12 | SUMINISTRO Y COLOCACIÓN DE TAPA METALICA DE 60 X 60 CMS, MARCO Y CONTRAMARCO, CON ANGULOS DE 1 X 1 1/8", INCLUYE: PINTURA CORROSIVA, PINTURA DE ESMALTE, AMBAS CARAS, MATERIALES Y MANO DE OBRA. | PZA | 1
INSTALACIONES ELECTRICAS
INTEL01 | SALIDA DE MURO AISLADO EN CAJA DE LÁMINA CON TUBO CONDUIT Fo. GALV. DE P.D., INCLUYE APAGADOR ATERRIZADO Y CABLEADO ANTIFLAMA SEGÚN PROYECTO, SE RESPETARÁ CÓDIGO DE COLORES PARA IDENTIFICACIÓN DE CIRCUITOS Y FASES. (MARCAS ESPECIFICADAS EN PROYECTO) | SAL | 5
INTEL02 | SALIDA DE CONTACTO MONOFASICO POLARIZADO DUPLEX 15 AMP. EN CAJA DE LÁMINA CON TUBO CONDUIT P.D. INCLUYE: CABLEADO SEGÚN PROYECTO, INCLUYE CABLEADO SEGÚN PROYECTO, SE RESPETARÁ CODIGO DE COLORES PARA IDENTIFICACIÓN DE CIRCUITOS Y FASES. | SAL | 5
INTEL03 | SUMINISTRO Y COLOCACIÓN DE CENTRO DE CARGA QO8 DE 100 AMP DE 8 CIRCUITOS MARCA SQUARE D. INCLUYE: MATERIAL DE FIJACIÓN, MANO DE OBRA (MARCAS ESPECIFICADAS) Y HERRAMIENTAS. | PZA | 1
INTEL04 | SUMINISTRO Y COLOCACIÓN DE INTERRUPTOR-TERMOMAGNÉTICO DE 1 POLO DE 15 A 50 AMP TIPO QO, INCLUYE: CONEXIÓN Y PRUEBA. | PZA | 4
INTEL05 | SUMINISTRO Y COLOCACION DE LAMPARAS PARA PARED DE 6 W LED803HBE | PZA | 4
SUMA DE ESTA HOJA
ACUMULADO HASTA ESTA HOJA
NOMBRE DE LA EMPRESA O PERSONA FÍSICA NOMBRE Y FIRMA DEL REPRESENTANTE LEGAL
INTEL06 | SUMINISTRO Y COLOCACION DE GUIRNALDA DE LUCES DE EXTERIOR, 15 M 25+2 FOCOS VINTAGE St-38 SERIE DE LUZ IMPERMEABLES | PZA | 13
PISOS
11019 | FIRME DE CONCRETO DE F'c=150 CM2 DE 10 CM DE ESPESOR , CON ACABADO CON COMUN,COLADA EN CUADROS ALTERNADOS EN ANCHOS MAXIMOS DE 2.00 M JUNTAS FRÍAS T.M.A. 3/4', | M2 | 148
MURO DE PIEDRA
3.01.01A | EXCAVACION POR MEDIOS MECANICOS EN CEPAS DE CIMENTACIÓN DE 0.00 A 1.00 MTS. DE PROFUNDIDAD EN MATERIAL TIPO II SEGUN INDICACION DE MECANICA DE SUELOS, MEDIDO EN BANCO, INCLUYE: MANO DE OBRA, HERRAMIENTA, AFINE DEL FONDO DE LA CEPA Y TALUDES, RETIRO DEL MATERIAL EN CASO DE CAIDOS, TRASPALEO HORIZONTAL Y VERTICAL QUE SEA NECESARIO, COLOCACION DEL MATERIAL AL BORDE DE LA CEPA. | M3 | 2.05
02003-A | PLANTILLA DE CONCRETO HECHO EN OBRA F'c=100 KG/CM2 10 CM DE ESPESOR T.M.A. 1 1/2" | M2 | 2.1
2014 | ACERO DE REFUERZO EN CIMENTACION CON VARILLA # 4 F'y=4200 KG/CM2, INCL.: SUM., HABILITADO, ARMADO, GANCHOS, DOBLECES, DESPERDICIOS Y TRASLAPES. | KG | 48.01
2010 | CIMBRA PARA CIMENTACION CON MADERA DE PINO DE 3a ACABADO COMUN, INCLUYE HABILITADO, ARMADO, CIMBRADO Y DESCIMBRADO | M2 | 1.76
2023 | CONCRETO F'c=250 KG/CM2 EN CIMENTACIÓN, CEMENTO NORMAL, T.M.A. 3/4" ELABORADO EN OBRA CON MAQUINA REVOLVEDORA INCLUYE, COLADO, VIBRADO, CURADO, REVENIMIENTO DE 8 A 12 CM. Y PRUEBAS DE LABORATORIO CON 2 CILINDROS DE ENSAYE POR CADA ETAPA DE COLADO, ACARREOS DE MATERIALES EN CARRETILLA HASTA 200 MTS. DE DISTANCIA. | M3 | 1
SUMA DE ESTA HOJA
ACUMULADO HASTA ESTA HOJA
NOMBRE DE LA EMPRESA O PERSONA FÍSICA NOMBRE Y FIRMA DEL REPRESENTANTE LEGAL
MURER01 | MURETE DE ENRASE EN CIMENTACION DE BLOCK HUECO 15x20x40 CM. EN 15 CM. RELLENO CON CONCRETO F'c=100 KG/CM2 T.M.A. 1 1/2" ASENTADO CON MORTERO COMERCIAL-ARENA 1:4 CON REFUERZO DE VARILLA # 3 A CADA 2 HUECOS | M2 | 1.2
2036 | ANCLAJE DE CASTILLO A MAMPOSTERIA DE 30x30x90 CM. DE CONCRETO F'c=150 KG/CM2 ARMADO CON 4 VARILLA # 3 ESTRIBOS # 2 ACADA 20 CM. | PZA | 4
4005 | CADENA Y/O CASTILLO DE CONCRETO DE 20x30 CM. CON F'C=150 KG/CM2 ARMADO C/4 VAR. # 3 Y ESTRIBOS # 2 A CADA 20 CM. T.M.A. 3/4" INCLUYE CIMBRA COMÚN, DESCIMBRADO, COLADO, VIBRADO, CURADO, Y CRUCES DE VARILLA. | ML | 16
01119-A | RELLENO EN CEPAS DE CIMENTACION COMPACTADO A MANO CON MATERIAL PRODUCTO DE LA EXCAVACION, INCLUYE: ACARREOS, HERRAMIENTA Y MANO DE OBRA. | M3 | 1
07.90.510 | CARGA Y ACARREO DE MATERIAL PRODUCTO DE EXCAVACION EN CEPAS DE CIMENTACION, A TIRO LIBRE, CON CARGA MECANICA, MEDIDO EN BANCO, INCLUYE: EQUIPO NECESARIO, MANIOBRAS, ACOMODOS, OPERACION Y RETIRO FUERA DE LA OBRA. | M3 | 1.3
DES01 | CONSTRUCCIÓN DE DALA DE DESPLANTE DE CONCRETO F'C=150 KG/CM2, DE 20X30 CMS. ARMADA CON 4 Ø DE 1/2" Y EST. DE ALAMBRÓN DE 1/4" @ 15 CMS. ACABADO COMÚN. | ML. | 3
4034 | MURO DE MAMPOSTERIA DE PIEDRA BRAZA LIMPIA SIN LABRAR DE 30 CM. DE ESP.,ACABADO COMUN ASENTADO CON MORTERO CEMENTO-ARENA 1:4 | M2 | 3
04007A | CONSTRUCCIÓN DE DALA DE CERRAMIENTO DE CONCRETO F'C=150 KG/CM2, DE 20X30 CMS. ARMADA CON 4 Ø DE 3/8" Y EST. DE ALAMBRÓN DE 1/4" @ 20 CMS. ACABADO COMÚN. COLOCADA EN EL NIVEL + 2.10 MTS. CERRAMIENTO CERR 1 | ML. | 3
SUMA DE ESTA HOJA
ACUMULADO HASTA ESTA HOJA
NOMBRE DE LA EMPRESA O PERSONA FÍSICA NOMBRE Y FIRMA DEL REPRESENTANTE LEGAL
JARDINERA
4007 | CONSTRUCCION DE CADENA Y/O CASTILLO DE CONCRETO DE 14x20 CM. CON F'C=150 KG/CM2 ARMADO C/4 VAR. # 3 Y ESTRIBOS # 2 A CADA 20 CM. T.M.A. 3/4" INCLUYE CIMBRA COMÚN, DESCIMBRADO, COLADO, VIBRADO, CURADO, Y CRUCES DE VARILLA. DESPLANTE | ML | 68
2036 | ANCLAJE DE CASTILLO A MAMPOSTERIA DE 30x30x90 CM. DE CONCRETO F'c=150 KG/CM2 ARMADO CON 4 VARILLA # 3 ESTRIBOS # 2 ACADA 20 CM. | PZA | 34
CAS15X5 | CONSTRUCCIÓN DE CASTILLOS DE CONCRETO F'C=150 KG/CM2, DE 15X15 CMS. ARMADOS CON 4 Ø DE 3/8" Y EST. DE ALAMBRÒN DE 1/4" @ 20 CMS. ACABADO COMÚN. NOTA: INCLUYE LOS CASTILLOS DE LOS PRETILES | ML. | 28
4028 | MURO DE TABIQUE ROJO RECOCIDO 7x14x28 CM., 14 CM. DE ESPESOR, ASENTADO CON MORTERO CEMENTO-ARENA 1:4 | M2 | 47.6
CER15X15 | CONSTRUCCIÓN DE DALA DE CERRAMIENTO DE CONCRETO F'C=150 KG/CM2, DE 15X20 CMS. ARMADA CON 4 Ø DE 1/2" Y EST. DE ALAMBRÓN DE 1/4" @ 15 CMS. ACABADO COMÚN. COLOCADA EN EL NIVEL + 2.10 MTS. CERRAMIENTO CERR 1 | ML. | 68
04007B | CONSTRUCCIÓN DE RODAPIE DE CONCRETO F'C=150 KG/CM2, DE 30 X10 CMS DE ESPESOR. ARMADA CON MALLA Y ACABADO PULIDO. | M2 | 21
12004 | APLANADO FINO EN MUROS Y PLAFONES CON MORTERO COMERCIAL-ARENA 1:4 CON ESPESOR PROM. DE 2 CM. A PLOMO Y REGLA, ACABADO CON LLANA DE MADERA Y FLOTEADO CON ESPONJA APLICANDO VOLTEADOR EN REMATES, INCLUYE FILETES | M2 | 41
13003 | PINTURA VINIL-ACRILICA INTERIOR-EXTERIOR EN MUROS Y PLAFONES APLANADOS CON MEZCLA DE CEMENTO, TRABAJO TERMINADO | M2 | 41
SUMA DE ESTA HOJA
ACUMULADO HASTA ESTA HOJA
NOMBRE DE LA EMPRESA O PERSONA FÍSICA NOMBRE Y FIRMA DEL REPRESENTANTE LEGAL
RAMPA
11037 | GUARNICION DE BANQUETA DE 15x20x40 CMS. CON CONCRETO F'c=200 KG/CM2, CIMBRA APARENTE METALICA ACABADO CON VOLTEADOR | ML | 14
RAMPA | CONSTRUCCIÓN DE RAMPAS DE ACCESO y PARA DISCAPACITADOS SEGÚN DETALLE DE PROYECTO , DE 10 CM. DE ESPESOR DE CONCRETO SIMPLE DE F’C = 150 KG/CM2, CON AGREGADO MÁXIMO DE 20 MM. EL PRECIO UNITARIO INCLUYE: TRAZO, CIMBRADO, DESCIMBRADO, CURADO, VIBRADO, ESCOBILLADO, JUNTAS, CARGAS, DESCARGAS, ASÍ COMO ACARREOS Y SOBREACARREOS DENTRO Y FUERA DE LA OBRA, DESPERDICIOS, RETIRO DE DESPERDICIOS FUERA DE LA OBRA Y LIMPIEZA, MANO DE OBRA, MATERIALES, HERRAMIENTAS Y EQUIPO, POR UNIDAD DE OBRA TERMINADA. | M2 | 8.9
MURO LADRILLO
12004 | APLANADO FINO EN MUROS Y PLAFONES CON MORTERO COMERCIAL-ARENA 1:4 CON ESPESOR PROM. DE 2 CM. A PLOMO Y REGLA, ACABADO CON LLANA DE MADERA Y FLOTEADO CON ESPONJA APLICANDO VOLTEADOR EN REMATES, INCLUYE FILETES | M2 | 96
13003 | PINTURA VINIL-ACRILICA INTERIOR-EXTERIOR EN MUROS Y PLAFONES APLANADOS CON MEZCLA DE CEMENTO, TRABAJO TERMINADO | M2 | 96
SUMA DE ESTA HOJA
ACUMULADO HASTA ESTA HOJA
IVA
T O T A L
NOMBRE DE LA EMPRESA O PERSONA FÍSICA NOMBRE Y FIRMA DEL REPRESENTANTE LEGAL
SUMA DE ESTA HOJA
ACUMULADO HASTA ESTA HOJA
NOMBRE DE LA EMPRESA O PERSONA FÍSICA NOMBRE Y FIRMA DEL REPRESENTANTE LEGAL

## RESUMEN
UBICACION: DURANGO
MUNICIPIO: DURANGO, DGO.
OBRA: CONSTRUCCION COMEDOR ESCOLAR EN EL CENTRO DE BACHILLERATO TECNOLOGICO INDUSTRIAL Y DE SERVICIOS No 89 EN LA CIUDAD DE VICTORIA DE DURANGO, DURANGO.
CLAVE | CONCEPTO | UNID. | CANT. | P.UNIT. | IMPORTE
RESUMEN
CONSTRUCCION COMEDOR ESCOLAR EN EL CENTRO DE BACHILLERATO TECNOLOGICO INDUSTRIAL Y DE SERVICIOS No 89
PREELIMINARES
CIMENTACION
VIGA DE APOYO DE ESTRUCTURA
ESTRUCTURA
CUBIERTA
INSTALACIONES HIDRAULICAS
INSTALACIONES ELECTRICAS
PISOS
MURO DE PIEDRA
JARDINERA
RAMPA
MURO LADRILLO
SUMA DE ESTA HOJA
ACUMULADO HASTA ESTA HOJA
IVA
T O T A L
NOMBRE DE LA EMPRESA O PERSONA FÍSICA NOMBRE Y FIRMA DEL REPRESENTANTE LEGAL
SUMA DE ESTA HOJA
ACUMULADO HASTA ESTA HOJA
NOMBRE DE LA EMPRESA O PERSONA FÍSICA NOMBRE Y FIRMA DEL REPRESENTANTE LEGAL