## CATALOGO
UBICACION: VASCOGIL
MUNICIPIO: SANTIAGO PAPASQUIARO, DGO.
OBRA: CONSTRUCCION DE CENTRO DE SALUD EN LA LOCALIDAD DE VASCOGIL, MUNICIPIO DE SANTIAGO PAPASQUIARO TERCERA ETAPA, DGO.
CLAVE | CONCEPTO | UNID. | CANT. | P.UNIT. | IMPORTE
CONSTRUCCION DE CENTRO DE SALUD EN LA LOCALIDAD DE VASCOGIL, MUNICIPIO DE SANTIAGO PAPASQUIARO TERCERA ETAPA
BARANDAL EXTERIOR
BAEX01 | SUMINISTRO Y COLOCACIÓN DE PTR PARA BARANDAL PERIMETRAL SEGÚN DISEÑO, PTR 3”X3” CAL 14, SOLDADURA E-70 Y E-60 DESDE 3/32" A 1/4", APLICACIÓN DE FONDO ANTICORROSIVO, DOS MANOS DE PINTURA ESMALTE COMEX 100 ALQUIDALICA SEGÚN COLOR APROBADO, ELEVACIONES, CORTES, DESPERDICIOS, MERMAS, MANIOBRAS, FLETES, MATERIALES, HERRAMIENTAS, MANO DE OBRA Y ACARREOS DE MATERIALES NECESARIOS. | ML | 56.68
BAEX02 | SUMINISTRO Y COLOCACIÓN DE PTR PARA BARANDAL PERIMETRAL SEGÚN DISEÑO, PTR 2”X2” CAL 14, SOLDADURA E-70 Y E-60 DESDE 3/32" A 1/4", APLICACIÓN DE FONDO ANTICORROSIVO, DOS MANOS DE PINTURA ESMALTE COMEX 100 ALQUIDALICA SEGÚN COLOR APROBADO, ELEVACIONES, CORTES, DESPERDICIOS, MERMAS, MANIOBRAS, FLETES, MATERIALES, HERRAMIENTAS, MANO DE OBRA Y ACARREOS DE MATERIALES NECESARIOS. | ML | 166.44
BAEX03 | SUMINISTRO Y COLOCACIÓN DE PTR PARA BARANDAL PERIMETRAL SEGÚN DISEÑO, PTR 1X1 CAL 14, SOLDADURA E-70 Y E-60 DESDE 3/32" A 1/4", APLICACIÓN DE FONDO ANTICORROSIVO, DOS MANOS DE PINTURA ESMALTE COMEX 100 ALQUIDALICA SEGÚN COLOR APROBADO, ELEVACIONES, CORTES, DESPERDICIOS, MERMAS, MANIOBRAS, FLETES, MATERIALES, HERRAMIENTAS, MANO DE OBRA Y ACARREOS DE MATERIALES NECESARIOS. | ML | 41.6
SUMA DE ESTA HOJA
ACUMULADO HASTA ESTA HOJA
NOMBRE DE LA EMPRESA O PERSONA FÍSICA NOMBRE Y FIRMA DEL REPRESENTANTE LEGAL
BAEX04 | SUMINISTRO Y COLOCACIÓN DE PANEL ELECTROSOLDADO TIPO EUROREJA, ALAMBRE CAL. 9, CON PINTURA EN POLVO TERMOENDURECIDA SEGÚN COLOR APROBADO, INCLUYE DESPERDICIOS, MATERIAL, SOLDADURA E-70 Y E-60 DESDE 3/32" A 1/4", MERMAS, MANIOBRAS, FLETES, MATERIALES, HERRAMIENTAS, MANO DE OBRA Y ACARREOS DE MATERIALES NECESARIOS. | M2 | 86.64
BAEX05 | SUMINISTRO Y COLOCACIÓN DE SOLERA PARA BARANDAL PERIMETRAL SEGÚN DISEÑO, SOLERA 1”X1/8”, SOLDADURA E-70 Y E-60 DESDE 3/32" A 1/4", APLICACIÓN DE FONDO ANTICORROSIVO, DOS MANOS DE PINTURA ESMALTE COMEX 100 ALQUIDALICA SEGÚN COLOR APROBADO, ELEVACIONES, CORTES, DESPERDICIOS, MERMAS, MANIOBRAS, FLETES, MATERIALES, HERRAMIENTAS, MANO DE OBRA Y ACARREOS DE MATERIALES NECESARIOS. | ML | 146.84
BAEX06 | SUMINISTRO Y COLOCACIÓN DE TAPA/REMATE CON BOLA PARA COLOCAR EN PTR 3X3, PLACA BASE DE 10X10X1/4CM, SEGÚN DISEÑO DE BARANDAL PERIMETRAL, SOLDADURA E-70 Y E-60 DESDE 3/32" A 1/4", APLICACIÓN DE FONDO ANTICORROSIVO, DOS MANOS DE PINTURA ESMALTE COMEX 100 ALQUIDALICA SEGÚN COLOR APROBADO, ELEVACIONES, CORTES, DESPERDICIOS, MERMAS, MANIOBRAS, FLETES, MATERIALES, HERRAMIENTAS, MANO DE OBRA Y ACARREOS DE MATERIALES NECESARIOS. | PZA | 28
BAEX07 | SUMINISTRO Y COLOCACIÓN DE RODAPIÉ TRAPEZOIDAL SOBRE MURO DE CONCRETO A BASE DE CONCRETO F’C:200KG/CM2, BASE MENOR DE 35CM, ALTO DE 10.5CM, BASE MAYOR 54 CM, MOLDURA DE POLIESTIRENO AMBOS LADOS MODELO 32 A, SEGÚN DISEÑO, REFORZADO CON 6 VARILLAS DE 3/8 Y ANILLOS A CADA 25CM, INCLUYE, CIMBRA COMÚN, CURADO, DETALLADO, MATERIAL MANO DE OBRA Y TODO LO NECESARIO PARA SU CORRECTA EJECUCIÓN. | ML | 61
SUMA DE ESTA HOJA
ACUMULADO HASTA ESTA HOJA
NOMBRE DE LA EMPRESA O PERSONA FÍSICA NOMBRE Y FIRMA DEL REPRESENTANTE LEGAL
BAEX08 | APLANADO FINO EN MUROS Y PLAFONES CON MORTERO COMERCIAL-ARENA 1:4 CON ESPESOR PROM. DE 2 CM.. A PLOMO Y REGLA, ACABADO CON LLANA DE MADERA Y FLOTEADO CON ESPONJA APLICANDO VOLTEADOR EN REMATES, INCLUYE FILETES | M2 | 75.6
TECHUMBRE PARA AMBULANCIA
IP-01 | EXCAVACION A POR MEDIOS MANUALES EN MAT.TIPO "B" DE 0.00 A 2.00 M. DE PROF. SECCION OBLIGADA, INCLUYE AFINE DE TALUDES Y FONDO, CONSIDERANDO UNA HOLGURA MÁXIMA DE 15 CM. POR LADO PARA ELEMENTOS DE CONCRETO, Y 5 CM. POR LADO PARA ELEMENTOS DE MAMPOSTERÍA, LA CUAL SE VERIFICARÁ EN LA OBRA, RETIRO DE MATERIAL NO UTIL FUERA DE LA OBRA Y DE LA MANCHA URBANA | M3 | 17.88
PRE-05 | RELLENO COMPACTADO A MANO CON MATERIAL PRODUCTO DE LA EXCAVACION, COMPACTADO CON EQUIPO MECANICO EN CAPAS DE 20 CM. DE ESPESOR AL 90% PROCTOR MODIFICADA. INCLUYE: ACARREOS, HERRAMIENTA Y MANO DE OBRA. | M3 | 9
07.90.510 | CARGA Y ACARREO DE MATERIAL PRODUCTO DE EXCAVACION, A TIRO LIBRE, CON CARGA MECANICA, MEDIDO EN BANCO, INCLUYE: EQUIPO NECESARIO, MANIOBRAS, ACOMODOS, OPERACION Y RETIRO FUERA DE LA OBRA. | M3 | 15.6
02003-A | PLANTILLA DE CONCRETO HECHO EN OBRA F'c=100 KG/CM2 10 CM DE ESPESOR T.M.A. 1 1/2" | M2 | 31
2012 | ACERO DE REFUERZO EN CIMENTACION CON VARILLA # 2 F'y=2530 KG/CM2, INCL.:SUM., HABILITADO, ARMADO, GANCHOS, DOBLECES Y DESPERDICIOS. | KG | 165.01
2013 | ACERO DE REFUERZO EN CIMENTACION CON VARILLA # 3 F'y=4200 KG/CM2, INCL.: SUM., HABILITADO, ARMADO, GANCHOS, DOBLECES, DESPERDICIOS Y TRASLAPES. | KG | 220
2014 | ACERO DE REFUERZO EN CIMENTACION CON VARILLA #4 F'y=4200 KG/CM2, INCL.: SUM.,HABILITADO, ARMADO, GANCHOS, DOBLECES, DESPERDICIOS Y TRASLAPES. | KG | 542.71
SUMA DE ESTA HOJA
ACUMULADO HASTA ESTA HOJA
NOMBRE DE LA EMPRESA O PERSONA FÍSICA NOMBRE Y FIRMA DEL REPRESENTANTE LEGAL
2010 | CIMBRA PARA CIMENTACION CON MADERA DE PINO DE 3a ACABADO COMUN, INCLUYE HABILITADO, ARMADO, CIMBRADO Y DESCIMBRADO | M2 | 12
2023 | CONCRETO F'c=250 KG/CM2 EN CIMENTACIÓN, CEMENTO NORMAL, T.M.A. 3/4" ELABORADO EN OBRA CON MAQUINA REVOLVEDORA INCLUYE, COLADO, VIBRADO, CURADO, REVENIMIENTO DE 8 A 12 CM. Y PRUEBAS DE LABORATORIO CON 2 CILINDROS DE ENSAYE POR CADA ETAPA DE COLADO, ACARREOS DE MATERIALES EN CARRETILLA HASTA 200 MTS. DE DISTANCIA. | M3 | 4.8
3012 | CONCRETO F'c=250 KG/CM2, EN MUROS Y COLUMNAS CON CEMENTO NORMAL T.M.A. 3/4" ELABORADO EN OBRA CON MÁQUINA REVOLVEDORA, INCLUYE COLADO, VIBRADO Y CURADO DURANTE 7 DÍAS, ACARREOS DE MATERIALES EN CARRETILLA HASTA 200 MTS. DE DISTANCIA. | M3 | 0.7
EST-002-C | SUMINISTRO Y COLOCACIÓN DE ANCLAS DE Fo. REDONDO DE 5/8" Y 80 CMS. DE LONGITUD, INCLUYE: NIVELACION, PLOMEO, SOLDADURA, JUEGO DE TORNILLERIA, EQUIPO NECESARIO, HERRAMIENTA Y MANO DE OBRA. | PZA | 8
EST-004E | SUMINISTRO, COLOCACION, HABILITACION Y NIVELACION DE PLACA BASE DE 25X25 CMS. Y 5/8" DE ESPESOR, CON 4 BARRENOS DE 3/4" INCLUYE: FILETE DE SOLDADURA, EQUIPO NECESARIO, HERRAMIENTA Y MANO DE OBRA. | PZA | 8
SUMA DE ESTA HOJA
ACUMULADO HASTA ESTA HOJA
NOMBRE DE LA EMPRESA O PERSONA FÍSICA NOMBRE Y FIRMA DEL REPRESENTANTE LEGAL
EST-001-A-01 | SUMINISTRO, MONTAJE Y NIVELACION DE ESTRUCTURA METALICA PERFILES ESTRUCTURALES A BASE DE LARGUEROS, CLIPS, COLUMNAS IPR, MENSULAS, FLAMBEOS, TENSORES, SOPORTE PARA ARMADURA, PLACA TOPE DE COLUMNA, PLACA DE AGARRE EN TENSORES, SOLERA DE CONEXION, INCLUYE: TORNILLERIA, SOLDADURA E-70 Y E-60 DESDE 1/8" A 3/4", APLICACION DE FONDO ANTICORROSIVO, DOS MANOS DE PINTURA ESMALTE COMEX 100 ALQUIDALICA, ELEVACIONES, CORTES, DESPERDICIOS, MERMAS, MANIOBRAS, FLETES, MATERIALES, HERRAMIENTAS Y MANO DE OBRA. TRABAJO TERMINADO, ACARREOS DE MATERIALES NECESARIOS. | KG | 2848.26
06038-AA | SUMINISTRO Y COLOCACION DE LAMINA GALAVATEJA CAL. 26 INCLUYE: REMACHES O PIJAS, SILICON INDUSTRIAL, HERRAMIENTA Y MANO DE OBRA. | M2 | 95.8
JARDINERÍA
JA-01 | SUMINISTRO Y COLOCACIÓN DE TIERRA VEGETAL, INCLUYE: EXTENDIDO Y TODO LO NECESARIO PARA SU CORRECTA EJECUCIÓN. P.U.O.T. | M3 | 12.35
JA-02 | SUMINISTRO Y COLOCACIÓN DE PASTO TIPO SAN AGUSTIN; INCLUYE : RIEGO Y MANTENIMIENTO HASTA ENTREGA DE LA OBRA. Y TODO LO NECESARIO PARA SU CORRECTA EJECUCIÓN. P.U.O.T. | M2 | 123.55
AZOTEA
AZ-20 | SUMINISTRO Y COLOCACIÓN DE TEJA TIPO PORTUGUESA, ALTERCANDO COLORES ROJO Y CAFÉ, INCLUYE: CUMBRERA, TRASLADO HASTA LA OBRA, MANIOBRAS DENTRO DE LA OBRA, ELEVACIÓN HASTA UNA ALTURA DE 3.5M, FIJACIÓN EN PRIMERAS 2 HILADAS Y EN CUMBRERA CON ADHESIVO ANTIDESLIZANTE, MANO DE OBRA, HERRAMIENTA Y TODO LO NECESARIO PARA SU CORRECTA COLOCACIÓN | M2 | 311
SUMA DE ESTA HOJA
ACUMULADO HASTA ESTA HOJA
NOMBRE DE LA EMPRESA O PERSONA FÍSICA NOMBRE Y FIRMA DEL REPRESENTANTE LEGAL
INSTALACIONES HIDROSANITARIAS
HIS-25 | SUMINISTRO Y COLOCACIÓN DE SALIDA PARA SILLA DENTAL, INCLUYE CONTACTO MONOFASICO EN CAJA DE LAMINA 2" X 4" CON TUBO CONDUIT PVC TIPO PESADO, ACCESORIOS DE CONEXION, COPLES, CODOS, CONECTORES, CONTACTO MONOFASICO DUPLEX 15 AMPS , 127V , POLARIZADO-ATERRIZADO CIRCUITO POR FALLA A TIERRA ICFT , PLACA QUINZIÑO MX BITICINO CABLEADO SEGÚN PROYECTO, TUBERÍA DE COBRE DE ½” TIPO M PARA TOMA HIDRÁULICA(1PZA), TUBERÍA DE COBRE DE ½” TIPO M PARA TOMA DE AIRE INGRESO-RETORNO(2PZA), SALIDA DE DRENAJE CON TUBERÍA DE 2” PVC, LAS 5 SALIDAS CON UN RECORRIDO DE 1.70M Y ALBERGADO EN UN REGISTRO DE PLÁSTICO IP65 A PRUEBA DE AGUA Y POLVO, EMPOTRADO EN PISO, MATERIALES, HERRAMIENTA, MANO DE OBRA Y LO NECESARIO PARA SU CORRECTA EJECUCION. | SAL | 1
HIS-26 | SUMINISTRO Y COLOCACIÓN DE CUADRO DE AGUA A BASE DE TUBO GALVANIZADO DE ½”, 40X60 CM, INCLUYE VÁLVULA DE CORTE, CODOS, TEE, LLAVE NARIZ, CONEXIONES A TUBERÍA DE PPR DE LA RED HIDRÁULICA, MATERIAL, MANO DE OBRA Y TODO LO NECESARIO PARA SU CORRECTA COLOCACIÓN. | PZA | 1
CANCELERIA
CAH-20 | SUMINISTRO Y COLOCACIÓN DE PELÍCULA ESMERILADA ACABADO SATINADO EN TONO GRIS CLARO, INCLUYE COLOCACIÓN EN VIDRIO CLARO, DESPERDICIOS, HERRAMIENTA Y MANO DE OBRA. | M2 | 28.5
INSTALACION ELECTRICA
ELECT 1 | SUMINISTRO Y COLOCACION DE CRUCETA METALICA GALVANIZADA PT-250, INCLUYE TODO LO NECESARIO PARA SU CORRECTA FIJACION EN POSTE. | PZA | 2
ELECT 1.1 | SUMINISTRO Y COLOCACION DE 1/2 CRUCETA METALICA GALVANIZADA PV75, INCLUYE TODO LO NECESARIO PARA SU CORRECTA FIJACION EN POSTE. | PZA | 2
SUMA DE ESTA HOJA
ACUMULADO HASTA ESTA HOJA
NOMBRE DE LA EMPRESA O PERSONA FÍSICA NOMBRE Y FIRMA DEL REPRESENTANTE LEGAL
ELECT 2 | SUMININSTRO E INSTALACION DE CABLE TIPO ACSR CAL 1/O | KG | 20
ELECT 3 | SUMINISTRO E INSTALACION ALAMBRE DE AUMINIO SUAVE CAL 4 | KG | 1
ELECT 4.1 | SUMINISTRO E INSTALACION DE TIRANTE T2 | PZA | 2
ELECT 4.2 | SUMINSITRO E INSTALACION DE TORNILLO MAQUINA 1/2"X 2 1/2" COMPLETO | PZA | 3
ELECT 4.3 | SUMINISTRO E INSTALACION DE TORNILLO MAQUINA 3/4 X 2" COMPLETO | PZA | 2
ELECT 5.1 | SUMINISTRO E INSTALACION DE TIRANTE H2 | PZA | 1
ELECT 5.2 | SUMINISTRO E INSTALACION DE GRAPA DE PUA | KG | 0.2
ELECT 5.3 | SUMINISTRO E INSTALACION DE MEDIA CAÑA PROTECTOR DE BAJANTE DE TIERRA | PZA | 1
ELECT 6 | SUMNISTRO E INSTALACION DE CONECTOR TIPO ESTRIBO | PZA | 6
ELECT 7 | SUMNISTRO E INSTALACION DE CONECTOR TIPO PERICO | PZA | 1
ELECT 8 | SUMNINISTRO E INSTALACION DE ALAMBRE DE COBRE DESNUDO CAL 4 | KG | 9
ELECT 9 | SUMINISTRO E INSTALACION DE AISLADOR TIPO PD 34KV | PZA | 2
ELECT 10 | SUMINISTRO Y COLOLOCACION DE APARTARRAYO TIPO RISER POLE 30KV INCLUYE TODO LO NECESARIO PARA SU CORRECTA EJECUCION | PZA | 1
ELECT 11 | SUMINISTRO E INSTALACION DE CORTACICUITO FUSIBLE 34KV INCLUYE: TODO LO NECESARIO PARA SU CORRECTA EJECUCION | PZA | 2
ELECT 12 | SUMINISTRO E INSTALACION DE LISTON FUSIBLE DE 3 AMPERES | PZA | 2
ELECT 13.1 | SUMINISTRO Y COLOCACION DE POSTE DE MADERA TRATADO CON SALES DE 40 PIES CLASE V, INCLUYE CEPA NIVELACION, PLOMEADO MANIOBRAS CON GRUA HERRAMIENTAS Y MANO DE OBRA | PZA | 1
ELECT 13.2 | SUMINISTRO E INSTALACION DE CONECTOR AC508 | PZA | 3
SUMA DE ESTA HOJA
ACUMULADO HASTA ESTA HOJA
NOMBRE DE LA EMPRESA O PERSONA FÍSICA NOMBRE Y FIRMA DEL REPRESENTANTE LEGAL
ELECT 14.1 | SUMINISTRO E INSTALACION DE VARILLA COPER WELLD DE 5/8 POR 3 MTS | PZA | 5
ELECT 14.2 | SUMINISTRO E INSTALACION DE CONECTOR COPER WELLD REFORZADO | PZA | 5
ELECT 15.1 | SUMINISTRO E INSTALACION DE ACOMETIDA EN 2 FASES 3 HILOS MAS TIERRA FISICA CON 3 HILOS DE CABLE THW CAL 2 Y 1HILO DE CABLE DE COBRE DESNUDO CAL 8, INCLUYE BASE SOKET SQUARE D MONOFASICA CON QUINTA TERMINAL , TUBO P.G. 1 1/4" GALVANZADA, MUFA, VARILLA DE TIERRA COPPER WELD 3M X 5/8" Y CONECTOR REFORZADO MONTADA EN MURETE PARA MEDICION | PZA | 1
ELECT 15.2 | MURETE DE MEDICION 1.90X2.50M PARA COLOCAR AHOGADAS BASE DE MEDICION Y GABINETE GIMEL DE 40X40X16 CMS, AL INTERIOR DE GABINETE: CENTRO CON CARGA QO 2 BARRAS DE 100 AMPERES CON INTERRUPTOR PRINCIPAL TIPO QO DE 2 POLOS 70 AMPERES, INCLUYE: MURO DE TABIQUE ROJO RECOCIDO 7X14X28 CM., 14 CM. DE ESPESOR, ASENTADO CON MORTERO COMERCIAL-ARENA 1:4, CASTILLOS EN LOS DOS LATERALES Y CADENA SUPERIOR E INFERIOR A BASE DE CADENA Y/O CASTILLO DE CONCRETO DE 14X14 CM. CON F'C=150 KG/CM2 ARMADO C/4 VAR. # 3 Y ESTRIBOS # 2 A CADA 20 CM. T.M.A. 3/4", APLANADO FINO EN AMBOS LADOS DEL MURO ASI COMO PARTE DE LA CORONA SUPERIOR CON MORTERO COMERCIAL-ARENA 1:4 CON ESPESOR PROM. DE 2 CM. A PLOMO Y REGLA, ACABADO CON LLANA DE MADERA Y FLOTEADO CON ESPONJA APLICANDO VOLTEADOR EN REMATES INCLUYE GABINETE, CENTRO DE CARGA E INTERRUPTOR, FILETES, CIMBRA COMÚN, DESCIMBRADO, COLADO, VIBRADO, CURADO, Y CRUCES DE VARILLA, MANO DE OBRA, HERRAMIENTA Y TODO LO NECESARIO PARA SU CORRECTA EJECUCIÓN, INCLUYE BASE SOKET | PZA | 1
SUMA DE ESTA HOJA
ACUMULADO HASTA ESTA HOJA
NOMBRE DE LA EMPRESA O PERSONA FÍSICA NOMBRE Y FIRMA DEL REPRESENTANTE LEGAL
ELECT 15.3 | SUMININSTRO E INSTALACION DE TABLERO NQ184AB100 SQUARE D 1 FASE 3 HILOS 18 ESPACIOS CAPACIDAD EN BARRAS 100 AMPERES CON INTERRUPTOR PRINCIPAL QOB ATORNILLABLE 2 FASES 60 AMPERES . | PZA | 2
ELECT 18 | SUMINISTRO E INSTALACION DE TUBO PVC PESADO 1 1/4" DE DIAMETRO | ML | 30
ELECT 19 | SUMINISTRO E INSTALACION DE CODO PVC PESADO 1 1/4 " DE DIAMETRO | PZA | 5
ELECT 20 | SUMINISTRO E INSTALACION DE REGISTRO DE CONCRETO PREFABRICADO 60X60CM CON TAPA DE CONCRETO | PZA | 2
ELECT 21.1 | SUMINISTRO E INSTALACION DE INTERRUPTOR TERMOMAGNETICO SQUARE D TIPO QO DE 2 POLOS 70AMP | PZA | 1
ELECT 22.1 | SUMINISTRO E INSTALACION DE INTERRUPTOR TERMOMAGNETICO SQUARE D DE 2 POLOS 40AMP | PZA | 2
ELECT 24 | SUMINISTRO E INSTALACION DE INTERRUPTOR TERMOMAGNETICO SQUARE D DE 1 POLO 15AMP | PZA | 8
ELECT 25 | SUMINISTRO E INSTALACION DE INTERRUPTOR TERMOMAGNETICO SQUARE D DE 1 POLO 20AMP | PZA | 3
ELECT 26 | SUMINISTRO E INSTALACION DE INTERRUPTOR TERMOMAGNETICO SQUARE D DE 2 POLOS 15AMP | PZA | 5
ELECT 27 | SUMINISTRO E INSTALACION DE INTERRUPTOR TERMOMAGNETICO SQUARE D DE 2 POLOS 20AMP | PZA | 2
ELECT 28 | SUMINISTRO E INSTALACION DE CABLE DE COBRE THW CAL 6 | ML | 100
ELECT 29 | SUMINISTRO E INSTALACION DE CABLE DE COBRE DESNUDO CAL 8 | ML | 35
ELECT 31 | SIUMNISTRO E INSTALACION DE SOPORTE CV1 | PZA | 2
ELECT 32 | SUMINISTRO E INSTALACION DE TORNILLO MAQUINA 3/4" X 2 1/2" | PZA | 2
ELECT 34 | SUMINISTRO Y COLOCACION DE PLACA 2PC | PZA | 20
SUMA DE ESTA HOJA
ACUMULADO HASTA ESTA HOJA
NOMBRE DE LA EMPRESA O PERSONA FÍSICA NOMBRE Y FIRMA DEL REPRESENTANTE LEGAL
ELECT 35 | EXCAVACION DE TERRENO TIPO B P0R MEDIOS MECANICO 40 X60 CM | M3 | 17
ELECT 36 | RELLENO CON MATERIAL PRODUCTO DE EXCAVACION | M3 | 17
ELECT 37.1 | CONEXIÓN DE PUENTES PRIMARIOS EN POSTE EXISTENTE | LOTE | 1
ROTULOS Y SEÑALIZACION
SEÑ-15 | SUMINISTRO Y COLOCACION DE SEÑALIZACION DE SALIDA DE EMERGENCIA, RUTA DE EVACUACIÓN, FABRICADOS EN VINIL DE CORTE A DOS COLORES, APLICADOS SOBRE MURO A UNA ALTURA MINIMA DE 1.70 MTS; EN TROVICEL DE 0.305X0.205 MTS; INCLUYE: COLOCACION, CINTA DOBLE PEGOL, HERRAMIENTA Y MANO DE OBRA. | PZA | 6
SEÑ-16 | SUMINISTRO Y COLOCACION DE SEÑALIZACION DE ALMACEN R.P.B.I, FABRICADOS EN VINIL DE CORTE A DOS COLORES, APLICADOS SOBRE MURO A UNA ALTURA MINIMA DE 1.70 MTS; EN TROVICEL DE 0.295X0.295 MTS; INCLUYE: COLOCACION, CINTA DOBLE PEGOL, HERRAMIENTA Y MANO DE OBRA. | PZA | 1
COSTRUCCION DE RESIDENCIA DEL PERSONAL
AZOTEA
AZ-20 | SUMINISTRO Y COLOCACIÓN DE TEJA TIPO PORTUGUESA, ALTERCANDO COLORES ROJO Y CAFÉ, INCLUYE: CUMBRERA, TRASLADO HASTA LA OBRA, MANIOBRAS DENTRO DE LA OBRA, ELEVACIÓN HASTA UNA ALTURA DE 3.5M, FIJACIÓN EN PRIMERAS 2 HILADAS Y EN CUMBRERA CON ADHESIVO ANTIDESLIZANTE, MANO DE OBRA, HERRAMIENTA Y TODO LO NECESARIO PARA SU CORRECTA COLOCACIÓN | M2 | 310
SUMA DE ESTA HOJA
ACUMULADO HASTA ESTA HOJA
IVA
T O T A L
NOMBRE DE LA EMPRESA O PERSONA FÍSICA NOMBRE Y FIRMA DEL REPRESENTANTE LEGAL
SUMA DE ESTA HOJA
ACUMULADO HASTA ESTA HOJA
NOMBRE DE LA EMPRESA O PERSONA FÍSICA NOMBRE Y FIRMA DEL REPRESENTANTE LEGAL

## RESUMEN
UBICACION: VASCOGIL
MUNICIPIO: SANTIAGO PAPASQUIARO, DGO.
OBRA: CONSTRUCCION DE CENTRO DE SALUD EN LA LOCALIDAD DE VASCOGIL, MUNICIPIO DE SANTIAGO PAPASQUIARO TERCERA ETAPA, DGO.
CLAVE | CONCEPTO | UNID. | CANT. | P.UNIT. | IMPORTE
RESUMEN
CONSTRUCCION DE CENTRO DE SALUD EN LA LOCALIDAD DE VASCOGIL, MUNICIPIO DE SANTIAGO PAPASQUIARO TERCERA ETAPA
BARANDAL EXTERIOR
TECHUMBRE PARA AMBULANCIA
JARDINERÍA
AZOTEA
INSTALACIONES HIDROSANITARIAS
CANCELERIA
INSTALACION ELECTRICA
ROTULOS Y SEÑALIZACION
AZOTEA
SUMA DE ESTA HOJA
ACUMULADO HASTA ESTA HOJA
IVA
T O T A L
NOMBRE DE LA EMPRESA O PERSONA FÍSICA NOMBRE Y FIRMA DEL REPRESENTANTE LEGAL
SUMA DE ESTA HOJA
ACUMULADO HASTA ESTA HOJA
NOMBRE DE LA EMPRESA O PERSONA FÍSICA NOMBRE Y FIRMA DEL REPRESENTANTE LEGAL