## FORMA E-7
CATALOGO DE CONCEPTOS Y CANTIDADES DE OBRA
FECHA DE ELABORACION
CONCURSO No:
ESTADO
OBRA: | PAVIMENTACIÓN CON CONCRETO HIDRÁULICO DE LA CALLE JALISCO ENTRE LAS CALLES BAJA CALIFORNIA Y NOGAL DE LA COLONIA MAGISTERIAL, EN LA LOCALIDAD DE SANTA MARÍA DEL ORO, MUNICIPIO DEL ORO, DGO.
INCISO | DESCRIPCION | UNIDAD | CANTIDAD DE OBRA | PRECIO UNITARIO |  | IMPORTE
|  |  |  | CON LETRA | CON NUMERO
N-CTR-CAR-1.02.013/00 | DEMOLICIONES Y DESMANTELAMIENTOS
a).- | DEMOLICION DE CONCRETO HIDRAULICO SIN REFUERZO, EL MATERIAL PRODUCTO DE TRABAJO SE DESPERDICIA AL SITIO QUE ELIJA EL CONTRATISTA INCLUYE: MANO DE OBRA, EQUIPO, ACARREOS CARGA DESCARGA CORTE CON DISCO Y TODO LO NECESARIO PARA SU CORRECTA TERMINACION POR UNIDAD DE OBRA TERMINADA. | M3 | 7
TERRACERIAS
N-CTR-CAR-1.01.003/11 | CORTES
a).- | EXCAVACION EN CORTES CUALQUIERA QUE SEA SU CLASIFICACION EN TERRENO NATURAL, EL MATERIAL PRODUCTO DE LA EXCAVACION SE DESPERDICIA EN EL BANCO QUE ELIJA EL CONTRATISTA POR UNIDAD DE OBRA TERMINADA, INCLUYE: ACARREOS, AFINE Y TRATAMIENTO DEL FONDO DE LA EXCAVACION PARA RECIBIR LA ESTRUCTURA DE PAVIMENTO, POR UNIDAD DE OBRA TERMINADA | M3 | 690
N-CTR-CAR-1.01.009/16 | TERRAPLENES POR UNIDAD DE OBRA TERMINADA
a).- | CONSTRUCCION DE TERRAPLENES UTILIZANDO MATERIALES COMPACTABLES PROCEDENTE DE BANCOS QUE ELIJA EL CONTRATISTA, EN EL CUERPO DEL TERRAPLEN COMPACTADO AL 90% CONFORME A LO INDICADO EN EL PROYECTO. INCLUYE MANO DE OBRA, MATERIALES, EQUIPO ACARREOS CARGA, DESCARGA, REGALIAS Y TODO LO NECESARIO PARA SU CORRECTA TERMINACION. POR UNIDAD DE OBRA TERMINADA. | M3 | 15
b).- | CONSTRUCCION DE TERRAPLENES UTILIZANDO MATERIALES COMPACTABLES PROCEDENTES DE BANCOS QUE ELIJA EL CONTRATISTA, EN LA CAPA SUBRASANTE COMPACTADA AL 100% CONFORME A LO INDICADO EN EL PROYECTO INCLUYE MAQUINARIA, MATERIALES, MANO DE OBRA, ACARREOS, REGALIAS Y TODO LO NECESARIO PARA SU CORRECTA TERMINACION POR UNIDAD DE OBRA TERMINADA. | M3 | 265
PARCIAL
| NOMBRE DE LA EMPRESA O PERSONA FISICA |  |  | NOMBRE Y CARGO DEL SIGNATARIO
PAVIMENTOS
N-CTR-CAR-1.04.002/11 | SUB-BASES ó BASES POR UNIDAD DE OBRA TERMINADA
a).- | BASE HIDRAULICA CON MATERIALES PETREOS PROCEDENTES DE BANCO QUE ELIJA EL CONTRATISTA COMPACTADA AL 100% CONFORME AL PROYECTO INCLUYE MAQUINARIA MANO DE OBRA MATERIALES ACARREOS REGALIAS Y TODO LO NECESARIO PARA SU CORRECTA TERMINACION POR UNIDAD DE OBRA TERMINADA. | M3 | 280
N-CTR-CAR-1.04.004/15 | RIEGOS DE IMPREGNACION POR UNIDAD DE OBRA TERMINADA
a).- | RIEGO DE IMPREGNACION CON EMULSIONES ASFALTICAS DE ROMPIMIENTO LENTO A RAZON DE 1.5 LTS/M2 RESIDUAL ASFALTICO, INCLUYE: MATERIALES, EQUIPO, MANO DE OBRA, ACARREOS Y TOD LO NECESARIO PARA SU CORRRECTA TERMINACION POR UNIDAD DE OBRA TERMINADA.. | M2 | 1400
b).- | ARENA PARA PROTEGER EL RIEGO DE IMPREGNACION A RAZON DE 8 LTS/M2 POR UNIDAD DE OBRA TERMINADA. | M3 | 12
PARCIAL
| NOMBRE DE LA EMPRESA O PERSONA FISICA |  |  | NOMBRE Y CARGO DEL SIGNATARIO
N-CTR-CAR-1-04-009/20 | CARPETA DE CONCRETO HIDRÁULICO
a).- | SUMINISTRO Y COLOCACION DE CONCRETO PREMEZCLADO DE 20 CMS DE ESPESOR PARA RESISTENCIA DE PROYECTO A 28 DIAS. T.M.A. 3/4",DE BAJA CONTRACCION, RESISTENCIA A LA COMPRESION DE F´c= 250 KG/CM², MEDIDAS A LOS 28 DIAS SEGUN ASTM C - 157 CON REVENIMIENTO MAXIMO DE 10 + 2.5 CM, FABRICADO CON CEMENTO TIPO CPO-30 R (SEGUN NMX C-414); MALLA ELECTROSOLDADA 6X6-6/6, MODULADO DE LA LOSA SEGUN PROYECTO COINCIDENTE CON LAS JUNTAS CONSTRUCTIVAS DE GUARNICION. INCLUYE: FIBRA DE POLIPROPILENO MEMBRANA DE CURADO SEAL TIGHT DE MEADAUS CURE EB, MARCA SONNEABORN CURAQUIM LPU BLANCO DE IMPERQUIMIA O SIMILAR, A BASE AGUA Y PARAFINA DE PIGMENTACION BLANCA (NORMA DE CALIDAD SCT) CON ASPERSOR MANUAL DE IRRIGACION DE PRESION; INCLUYE: VACIADO, ACARREOS DEL CONCRETO, VIBRADO, ACELERANTE CIMBRA, DESCIMBRA SELLADOR PARA CURADO CINTILLA DE POLIURETANO (BACKER-ROD) MANO DE OBRA, MATERIAL SELLANTE PARA JUNTAS TRANSVERSALES Y LONGITUDIALES SONOMERIC-1 MCA SONNEBORN O QUIMLAR DE IMPERQUIMIA O SIMILAR, RAYADO CON RASTRILLO METALICO PROF MEDIA DE 3 CMS SIN EMPALMES VISIBLES, COLOCACION DE LONA PLASTICA, CORTES CON DISCO A PROF. MEDIA DE 6 CMS TIEMPO OPTIMO DETERMINADO POR LABORATORIO, DESPERDICIOS, MANO DE OBRA HERRAMIENTA Y EQUIPO POR UNIDAD DE OBRA TERMINADA. | M3 | 230
N-CTR-CAR-1.02.010/00 | GUARNICIONES Y BANQUETAS
a).- | CONCRETO HIDRAULICO PREMEZCLADO DE F´c= 200 KG/CM² EN GUARNICIONES SEGUN PROYECTO INCLUYE: MANO DE OBRA, HERRAMIENTA, EQUIPO, CIMBRA, COLOCACION, ACARREOS, EXCAVACIONES, RELLENOS Y TODO LO NECESARIO PARA SU CORRECTA TERMINACION. POR UNIDAD DE OBRA TERMINADA. | M3 | 18
PARCIAL
| NOMBRE DE LA EMPRESA O PERSONA FISICA |  |  | NOMBRE Y CARGO DEL SIGNATARIO
AGUA POTABLE
INHD 1 | TOMA DOMICILIARIA DE 0.00 A 15.00 MTS DE LONGITUD EN MATERIAL "A"Y/O "B"O POR METODO TRADICIONAL INCLUYE EXCAVACIONES EN ZANJAS EN MATERIAL SECO,RELLENO COMPACTADO AL 90%, LIMPIEZA DE LA ZONA DE TRABAJO INSTALACION DE TUBERIA DE POLIETILENO DE ALTA DENSIDAD DE 13 MM SUMINISTRO E INATALACION DE TODOS LOS MATERIALES INDICADOS EN EL PLANO E INSTALACION DE HIDROTOMA PARA 3" Y 4" DE DIAMETRO POR UNIDADDE OBRA TERMINADA. | PZA | 1
INHD 2 | REPARACION DE TOMA DOMICILIARIA DE 0.00 A 15.00 MTS DE LONGITUD EN MATERIAL"A" Y/O "B" POR METODO TRADICIONAL, INCLUYE EXCAVACIÓN PARA ZANJAS EN MATERIAL SECO, RELLENO COMPACTADO AL 90%, LIMPIEZA DE LA ZONA DE TRABAJO, INSTALACIÓN DE LA TUBERIA DE POLIETILENO DE ALTA DENSIDAD DE 13MM, SUMINISTRO E INSTALACIÓN DE TODOS LOS MATERIALES INDICADOS POR PLANO E INSTALACIÓN DE HIDROTOMA PARA 2" O 4" DE DIAMETRO P.U.O.T. | TOMA | 5
ALCANTARILLADO
ALCP 1 | RENIVELACION DE POZO DE VISITA CON UNA PROFUNDIDAD DE HASTA 100 CMS. INCLUYE: LIMPIEZA, EXCAVACION, CONCRETO F´C= 150 KG/CM2, BROCAL CON TAPA DE FOFO, TABIQUE Y ACERO DE REFUERZO POR UNIDAD DE OBRA TERMINADA. | PZA | 2
ALCP 2 | RENIVELACION DE REGISTRO SANITARIO EXISTENTE. INCLUYE: LIMPIEZA, EXCAVACION, CONCRETO F´C= 150 KG/CM2, MARCO Y CONTRAMARCO, TABIQUE Y ACERO DE REFUERZO POR UNIDAD DE OBRA TERMINADA. | PZA | 9
PARCIAL
| NOMBRE DE LA EMPRESA O PERSONA FISICA |  |  | NOMBRE Y CARGO DEL SIGNATARIO
ALCP 3 | REPARACION DE DESCARGA DOMICILIARIA (SIN BANQUETA) EN MATERIAL "B" POR METODO TRADICIONAL, INCLUYE EXCAVACIÓN PARA ZANJAS EN MATERIAL COMUN EN SECO, RELLENO COMPACTADO AL 90%, LIMPIEZA DE LA ZONA DE TRABAJO, INSTALACIÓN DE LA TUBERÍA DE PVC SANITARIO (DE 0.00 A 8.00 MTS DE LONG.) DE 6" DE DIAM., SUMINISTRO E INSTALACIÓN DE TODOS LOS MATERIALES INDICADOS POR PLANO, PUOT. | PZA | 5
ALCP 4 | DESCARGA DOMICILIARIA EN MATERIAL "B" POR EL METODO TRADICIONAL INCLUYE EXCAVACION PARA ZANJAS EN MATERIAL COMUN EN SECO COMPACTADO AL 90% LIMPIEZA DE ZONA DE TRABAJO , INSTALACION DE TUBERIA DE PVC SANITARIO DE 0.00 A 8.00 MTS DE LONG. PROMEDIO DE 6 PLG. DE DIAMETRO SUMINISTRO E INSTALACION DE TODOS LOS MATERIALES INDICADOS POR UNIDAD DE OBRA TERMINADA. | PZA | 1
SEÑALAMIENTO Y DISPOSITIVOS DE SEGURIDAD
N-CTR-CAR-1.07.001/23 | MARCAS EN EL PAVIMENTO
a).- | MARCAS M-1.4 RAYA SEPARADORA DE CARRILES CONTINUA /DISCONTINUA CON PINTURA HULE CLORADO ALQUIDALIKA COLOR BLANCO / AMARILLO RETROREFLEJANTE DE 15 CM DE ANCHO (LONGITUD EFECTIVA), POR UNIDAD DE OBRA TERMINADA. | ML | 358.41
N-CTR-CAR-1.07.002/00 | MARCAS EN GUARNICIONES
a).- | SUMINISTRO Y APLICACION DE PINTURA HULE CLORADO ALKIDÁLICA COLOR AMARILLO O BLANCA TRAFICO EN GUARNICIONES, (15 CM. EN CORONA Y 20 CM. DE LUZ), INCLUYE: LIMPIEZA Y PREPARACION DE LA SUPERFICIE, MANO DE OBRA Y HERRAMIENTA, POR UNIDAD DE OBRA TERMINADA. | ML | 210
PARCIAL
| NOMBRE DE LA EMPRESA O PERSONA FISICA |  |  | NOMBRE Y CARGO DEL SIGNATARIO
N-CTR-CAR-1-07-005/00 | SEÑALES VERTICALES BAJAS
a).- | SEÑALES RESTRICTIVAS
1).- | SEÑALAMIENTO VERTICAL TROQUELADO TIPO CHAROLA DE 71X71CM (SP-20, SP-32), LAMINA GALANIZADA CAL.16, REFLEJANTE ALTA INTENSIDAD PRISMATICO, CON LEYENDAS EN SERIGRAFIA SEGÚN PROYECTO, PARA MONTAR EN POSTE PTR; DE 4.5 MTS INCLUYE: SUMINISTRO, COLOCACIÓN Y TODOS LOS ACCESORIOS NECESARIOS PARA EL MONTAJE. | PZA | 2
2).- | SEÑALAMIENTO VERTICAL TROQUELADO TIPO CHAROLA DE 71X71CM (SR-6, SR-14), LAMINA GALANIZADA CAL. 16, REFLEJANTE ALTA INTENSIDAD PRISMATICO, CON LEYENDAS EN SERIGRAFIA SEGÚN PROYECTO, PARA MONTAR EN POSTE PTR DE 4.5 MTS; INCLUYE: SUMINISTRO, COLOCACIÓN Y TODOS LOS ACCESORIOS NECESARIOS PARA EL MONTAJE. | PZA | 3
PARCIAL
| NOMBRE DE LA EMPRESA O PERSONA FISICA |  |  | NOMBRE Y CARGO DEL SIGNATARIO