## CATALOGO
UBICACION: CUENCAME
MUNICIPIO: CUENCAME DGO.
OBRA: CONSTRUCCION DE CANCHA DE FUTBOL 7 EN EL MUNICIPIO DE CUANCAME, DGO.
CLAVE | CONCEPTO | UNID. | CANT. | P.UNIT. | IMPORTE
CONSTRUCCION DE CANCHA DE FUTBOL 7 (50 x 30 mts.}
TERRACERIAS
1 | TRAZO Y NIVELACIÓN DEL TERRENO PLANO POR MEDIOS MECÁNICOS, PARA DESPLANTE DE ESTRUCTURAS, ESTABLECIENDO EJES AUXILIARES, PASOS Y REFERENCIAS. | M2 | 1500
2 | DESPALME DE TERRENO POR MEDIOS MECÁNICOS EN MATERIAL CLASE "B" HASTA UNA PROFUNDIDAD DE 15 CMS. INCLUYE: MAQUINARIA, OPERADOR. | M2 | 1500
3 | EXCAVACIÓN DE TERRENO CON MAQUINARIA EN MATERIAL CLASE "B" INCLUYE: APILE DE MATERIAL, MOVIMIENTOS DE TIERRA, MAQUINARIA, MANO DE OBRA Y HERRAMIENTA. | M3 | 225
4 | CARGA Y ACARREO DE MATERIAL PRODUCTO DE CORTE Y DESPALME MEDIDO EN BANCO INCLUYE: EQUIPO NECESARIO MANIOBRAS ACOMODOS, OPERACIÓN Y RETIRO FUERA DE LA OBRA, SOBRE CAMINO DE TERRACERÍA. CARGA CON MAQUINA. | M3 | 678.11
5 | MEJORAMIENTO DE TERRENO NATURAL, COMPACTADO AL 90% PROCTOR, ESCARIFICACIÓN POR MEDIOS MECÁNICOS, EXTENDIDO DE MATERIAL, INCORPORACIÓN DE AGUA, COMPACTACIÓN EN CAPAS DE 20 CM. Y ADICIONANDO MATERIAL DE BANCO P.U.O.T. | M2 | 1500
6 | SUMINISTRO Y RELLENO DE MATERIAL INERTE DE BANCO Y AGUA EN COMPACTADO EN CAPAS DE 20 CMS. DE ESPESOR AL 85% PROCTOR CON PLACA APISONADORA (BAILARINA) INCLUYE: ACARREO DENTRO Y FUERA DE LA OBRA, MEDIR COMPACTO | M3 | 450
SUMA DE ESTA HOJA
ACUMULADO HASTA ESTA HOJA
NOMBRE DE LA EMPRESA O PERSONA FÍSICA NOMBRE Y FIRMA DEL REPRESENTANTE LEGAL
CANCHA DE FÚTBOL 7
7 | RIEGO DE IMPREGNACIÓN DE EMULSIÓN ASFÁLTICA ROMPIMIENTO RÁPIDO CON EL 65% DE CONTENIDO DE CEMENTO ASFÁLTICO EN PROPORCIÓN DE 1.00 LT/M2, INCLUYE: SUMINISTRO DE MATERIALES, ACARREOS, MAQUINARA, MANO DE OBRA, EQUIPO Y HERRAMIENTA. | M2 | 1500
8 | POREO CON ARENA INCLUYE: TENDIDO, MANO DE OBRA, ACARREOS Y MAQUINARIA | M2 | 1500
9 | SUMINISTRO E INSTALACUION DE PASTO SINTETICO TIPO TUFTING PELO CORTADO HILADO POLIENTILENO MONOFILAMENTO 12000/800 THIOLON TECATE ULTIMA GENERACION ESTABILIZADO CON PROTECCION UV CONTRA RAYOS ULTRAVIOLETA, ISO 9001/ISO 14001. ANCHO 9MM.ESPESOR 100 UM. RESISTENCIA A LA TENSION 80N. COLOR BI LIME/ LINEAS DE MARCADORES BLANCAS.RESISTENCIA A LA LUZ,CUMPLE CON NORMA DIN EN ISO 4892-2/ASTM G151(G155) DURACION POR EXPOSICION A LA RADIACION SOLAR SEGUN MAPA DE PROMEDIO ANUAL DE RADIACION GLOBAL (W/M2): GARANTIA DE 10 AÑOS, PROTECCION DEL MEDIO AMBIENTE, LIBRE DE METALES PESADOS REP:513-09-1 UNIDAD NORMA DIN 18035-7 PLOMO 0.0082 MG/I[0.005. BASE 100% POLIPROPILENO 24X15 COLOR NEGRO -URDIMBRE Y TRAMA RECUBRIERTO COMPUESTO DE LATEX ESTIRENO BUTADIENO CABOXILADO APTO PARA INTEMPERIE. PUNTADAS 16/10CM. GAUGES 3/4 ATLURA DE PELO 40MM,PESO 850GR. DE FIBRA X M2 CON 16KGS DE MEZCLA DE ARENA SILICA MALLA 40/20 LIBRE DE POLVO Y HULE GRANULADA DE 3MM (+/-10% ) 100% LIBRE DE ACERO POR M2. GARANTIA 10 AÑOS EN PASTO SINTETICO Y 5 AÑOS EN INSTALACION. | M2 | 1500
BARRERA DE LA CANCHA
10 | EXCAVACIÓN A CIELO ABIERTO, POR MEDIOS MANUALES DE 0.00 A 0.35 M, EN MATERIAL TIPO I, ZONA B, INCLUYE: MANO DE OBRA, EQUIPO Y HERRAMIENTA | M3 | 28.5
11 | RODAPIÉ A BASE DE CONCRETO CICLÓPEO, UTILIZANDO PIEDRA DE LA REGIÓN (PEPENA), F'C=150 KG/CM2, PROPORCIÓN PIEDRA CONCRETO 50-50, INCLUYE CIMBRA DE MADERA PARA BORDES DE RODAPIÉ | ML | 160
SUMA DE ESTA HOJA
ACUMULADO HASTA ESTA HOJA
NOMBRE DE LA EMPRESA O PERSONA FÍSICA NOMBRE Y FIRMA DEL REPRESENTANTE LEGAL
12 | CONSTRUCCIÓN DE CORDON-GUARNICION DE CONCRETO F'C=150 KG/CM2 ARMADO CON ARMEX 15-20-4 DE SECCIÓN 15X30 CMS PARA REMATE DE BASE DE TEPETATE Y TODO LO NECESARIO PARA SU CORRECTA EJECUCIÓN. | ML | 160
13 | SUMINISTRO, HABILITADO, COLOCACIÓN Y FIJACIÓN DE PTR DE 2" X 2" X 2.35 MM CON PINTURA ANTICORROSIVA PARA ESTRUCTURA PERIMETRAL DE CANCHA, INCLUYE: ANCLAJE, SOLDADURA, HABILITADO Y TODO LO CORRECTO PARA SU CORRECTA INSTALACIÓN. | KG | 962.56
14 | CERCO DE MALLA DE ALAMBRE N° 10 DE 51X51 MM | M2 | 430
15 | SUMINSTRO Y COLOCACIÓN DE RED DE NYLON CALIBRE 18 ABERTURA DE CUADRO DE 10 CMS INCLUYE POSTERIA DE PTR DE 2" Y TODO LO NECESARIO PARA SU CORRECTA INSTALACIÓN, PARA CUBRIR EL PERÍMETRO DE LA CANCHA Y ATRÁS DE PORTERÍA PARA EVITAR SALIDA DE BALONES SEGÚN PROYECTO. | M2 | 513
16 | SUMINISTRO, HABILITADO Y COLOCACIÓN DE PUERTA CON MARCO DE PTR DE 2 X 2 CON MALLA CICLÓNICA GALVANIZADA. DE 0.84 X 2.10MTS. INCLUYE: PASADOR, SOLDADURA, HABILITADO, MATERIALES, MANO DE OBRA, HERRAMIENTA Y EQUIPO | PZA | 1
EQUIPAMIENTO
17 | SUMINISTRO Y COLOCACIÓN DE PORTERÍAS DE TUBO DE 4" Y BASTIDOR DE PTR DE 2" X 2" SEGÚN PROYECTO, INCLUYE RED DE NYLON CAL 42. TERMINADO CON PINTURA DE ESMALTE BLANCO Y TODO LO NECESARIO PARA SU CORRECTA INSTALACIÓN DE MEDIDA 5.00X2.1X1.5 MTS DE FONDO. | PZA | 2
18 | SUMINISTRO Y COLOCACIÓN DE BANCAS PARA JUGADORES Y ARBITROS CON ESTRUCTURA DE PTR DE 2X2" CAL 14 Y TECHO PTR DE 1 1/2" X 1 1/2" CAL 18 CON LAMINA GALV CAL 28, SEGÚN PLANO; INCLUYE TODO LO NECESARIO PARA SU CORRECTA INSTALACIÓN. | PZA | 2
SUMA DE ESTA HOJA
ACUMULADO HASTA ESTA HOJA
NOMBRE DE LA EMPRESA O PERSONA FÍSICA NOMBRE Y FIRMA DEL REPRESENTANTE LEGAL
INSTALACIONES ELECTRICAS
ALUMBRADO
AL-009 | SUMINISTRO Y COLOCACION DE BASE PARA POSTE CON MEDIDAS DE 40 X 40 DE CORONA X 70 CON BASE DE 60 X 60 CMS., INCLUYE EXCAVACION, NIVELACION, PLOMEO DE BASE, TUERCAS, RONDANAS, EQUIPO, HERRAMIENTA, MANO DE OBRA, RELLENO ALREDEDOR DE LA BASE COMPACTADO, RETIRO DE MATERIAL SOBRANTE, LIMPIEZA DURANTE Y AL FINALIZAR LOS TRABAJOS Y TODO LO NECESARIO PARA SU CORRECTA INSTALACIÓN. P.U.O.T. | PZA | 4
ALUMBO01 | SUMINISTRO Y COLOCACION DE POSTE METALICO CONICO CIRCULAR DE 15 METROS DE ALTURA INCLUYE: CRUCETA LINEAL TERMINACION PUNTA DE POSTE (PARA 4 LUMINARIAS) PARA SOSTENER REFLECTORES DE 1000 WATTS, MANIOBRAS Y ELEVACIONES CON GRUA, PINTURA DE POSTE, HERRAMIENTAS Y MANO DE OBRA PARA SU CORRECTA Y TOTAL EJECUCIÓN. | PZA | 4
ALUMB03 | SUMINISTRO Y COLOCACIÓN DE LUMINARIA TIPO REFLECTOR AREAS DEPORTIVAS LED 500W DE LED DE LTA POTENCIA 100-240VCA, 70,000LM, 50,000 HORAS, MOD.: RL-500-BN-IP65, MARCA HB LEDS, (HBLED), PARA EXTERIOR E39 FABRICADA EN ALUMINIO COLOR "M" INCLUYE SOPORTERÍA PARA SU FIJADO A CANASTILLA DEL POSTE CONEXIONES HERRAMIENTAS Y MANO DE OBRA | PZA | 16
IE-006 | SUMINISTRO Y COLOCACIÓN DE CRUCETA LINEAL TERMINACIÓN PUNTA DE POSTE PARA 4 LUMINARIAS Y 4 LUMINARIAS TIPO: PROYECTOR 1000W MOD: NPB2C10MH6265NL, INCLUYE FIJACIÓN, MATERIALES, MANO DE OBRA, PRUEBAS. | PZA | 4
SUMA DE ESTA HOJA
ACUMULADO HASTA ESTA HOJA
NOMBRE DE LA EMPRESA O PERSONA FÍSICA NOMBRE Y FIRMA DEL REPRESENTANTE LEGAL
DRENAJE PLUVIAL EN CANCHA
CUN-PLU-01 | CUNETA PLUVIAL DE CONCRETO DE 43 CMS DE ANCHO Y 20 CMS DE PROFUNDIDAS, RADIO= 10 CMS, CONCRETO F'C= 200 KG/CM2, MALLA ELECTROSOLDADA 6-6 / 10-10 INCLUYE EXCAVACIÓN, COLADO, CURADO Y TODO LO NECESARIO PARA SU CORRECTA EJECUCIÓN. | ML | 106.6
REGI-01 | SUMINISTRO Y COLOCACION DE REGISTRO PARA SISTEMA DE TIERRAS 6"X30 CMS., CON TAPA DE CONCRETO POLIMERICO Y CUERPO DE PVC (TUBO PVC 6"), 29 CM. DE ALTO X 17 CM. DE DIAMETRO MARCA: GENERADORES Y TRANSFORMADORES, INCLUYE: MANO DE OBRA, MATERIALES Y EQUIPO. P.U.D.O.T | PZA | 4
SUMA DE ESTA HOJA
ACUMULADO HASTA ESTA HOJA
IVA
T O T A L
NOMBRE DE LA EMPRESA O PERSONA FÍSICA NOMBRE Y FIRMA DEL REPRESENTANTE LEGAL
SUMA DE ESTA HOJA
ACUMULADO HASTA ESTA HOJA
NOMBRE DE LA EMPRESA O PERSONA FÍSICA NOMBRE Y FIRMA DEL REPRESENTANTE LEGAL

## RESUMEN
UBICACION: CUENCAME
MUNICIPIO: CUENCAME DGO.
OBRA: CONSTRUCCION DE CANCHA DE FUTBOL 7 EN EL MUNICIPIO DE CUANCAME, DGO.
CLAVE | CONCEPTO | UNID. | CANT. | P.UNIT. | IMPORTE
RESUMEN
CONSTRUCCION DE CANCHA DE FUTBOL 7 (50 x 30 mts.}
TERRACERIAS
CANCHA DE FÚTBOL 7
BARRERA DE LA CANCHA
EQUIPAMIENTO
INSTALACIONES ELECTRICAS
ALUMBRADO
DRENAJE PLUVIAL EN CANCHA
SUMA DE ESTA HOJA
ACUMULADO HASTA ESTA HOJA
IVA
T O T A L
NOMBRE DE LA EMPRESA O PERSONA FÍSICA NOMBRE Y FIRMA DEL REPRESENTANTE LEGAL
SUMA DE ESTA HOJA
ACUMULADO HASTA ESTA HOJA
NOMBRE DE LA EMPRESA O PERSONA FÍSICA NOMBRE Y FIRMA DEL REPRESENTANTE LEGAL