## FORMA E-7
CATALOGO DE CONCEPTOS Y CANTIDADES DE OBRA
FECHA DE ELABORACION
CONCURSO No:
ESTADO
OBRA: | CONSTRUCCIÓN DE PAVIMENTACIÓN ASFÁLTICA Y GUARNICIONES DE CONCRETO EN VIALIDAD DE ACCESO "FERROCARRIL" A LA CABECERA MUNICIPAL DE CANATLÁN (I ETAPA)
INCISO | DESCRIPCION | UNIDAD | CANTIDAD DE OBRA | PRECIO UNITARIO |  | IMPORTE
|  |  |  | CON LETRA | CON NUMERO
TERRACERIAS
N-CTR-CAR-1.01.003/11 | CORTES
a).- | EXCAVACIÓN EN MATERIAL TIPO B EN CORTES EN TERRENO NATURAL, EL MATERIAL PRODUCTO DEL CORTE SE UTILIZA EN LA FORMACIÓN DE TERRAPLENES, POR UNIDAD DE OBRA TERMINADA. | M3 | 88.04
b).- | EXCAVACIÓN EN MATERIAL TIPO B EN CORTES EN TERRENO NATURAL, EL MATERIAL PRODUCTO DEL CORTE SE DESPERDICIA EN EL BANCO QUE INDICA EL PROYECTO, POR UNIDAD DE OBRA TERMINADA. | M3 | 1774.8
N-CTR-CAR-1.01.009/16 | TERRAPLÉN
a).- | CONSTRUCCIÓN DE TERRAPLENES UTILIZANDO MATERIALES COMPACTABLES PROCEDENTES DE LOS CORTES, COMPACTADO AL 90 % CONFORME LO INDICADO EN EL PROYECTO, POR UNIDAD DE OBRA TERMINADA. | M3 | 88.04
b).- | CONSTRUCCIÓN DE TERRAPLENES UTILIZANDO MATERIALES COMPACTABLES PROCEDENTES DE BANCOS DE PROYECTO, COMPACTADO AL 90 % CONFORME LO INDICADO EN EL PROYECTO, POR UNIDAD DE OBRA TERMINADA. | M3 | 22.01
c).- | CONSTRUCCIÓN DE TERRAPLENES UTILIZANDO MATERIALES COMPACTABLES PROCEDENTES DE BANCOS DE PROYECTO, EN LA ELEVACIÓN DE LA SUBRASANTE COMPACTADO AL 100 % CONFORME LO INDICADO EN EL PROYECTO, POR UNIDAD DE OBRA TERMINADA. | M3 | 794.75
d).- | SUMINISTRO Y COLOCACIÓN DE PIEDRA PARA ESTABILIZACIÓN DE TERRENO NATURAL O CAPA DE SUBRASANTE, EN ESPESOR VARIABLE, INCLUYE: DESPERDICIOS, MANO DE OBRA, HERRAMIENTA, ACARREOS, CARGA Y DESCARGA, POR UNIDAD DE OBRA TERMINADA. | M3 | 349
PARCIAL
| NOMBRE DE LA EMPRESA O PERSONA FISICA |  |  | NOMBRE Y CARGO DEL SIGNATARIO
N-CTR-CAR-1.02.013/00 | DEMOLICIONES Y DESMANTELAMIENTOS
a).- | DEMOLICIÓN DE CONCRETO HIDRÁULICO EN PAVIMENTO, EL MATERIAL PRODUCTO DE LOS TRABAJOS SE UTILIZA SEGÚN LO REQUIERA EL PROYECTO, POR UNIDAD DE OBRA TERMINADA. | M3 | 10
b).- | DEMOLICIÓN DE MAMPOSTERÍA, EL MATERIAL PRODUCTO DE LOS TRABAJOS SE UTILIZA SEGÚN LO REQUIERA EL PROYECTO, POR UNIDAD DE OBRA TERMINADA. | M3 | 7
c).- | DEMOLICIÓN DE CONCRETO HIDRÁULICO REFORZADO, EL MATERIAL PRODUCTO DE LOS TRABAJOS SE UTILIZA SEGÚN LO REQUIERA EL PROYECTO, POR UNIDAD DE OBRA TERMINADA. | M3 | 7
PAVIMENTOS
N-CTR-CAR-1-04-002/11 | SUBBASES Y BASES
a).- | BASE HIDRÁULICA, CON MATERIALES PÉTREOS PROCEDENTES DE BANCOS QUE ELIJA EL CONTRATISTA INCLUYENDO ACARREOS, COMPACTADA AL 100 % CONFORME LO INDICADO EN EL PROYECTO, POR UNIDAD DE OBRA TERMINADA. | M3 | 561.35
N-CTR-CAR-1-04-004/15 | RIEGOS DE IMPREGNACIÓN
a).- | RIEGO DE IMPREGNACIÓN CON EMULSIONES ASFÁLTICAS DE ROMPIMIENTO LENTO, POR UNIDAD DE OBRA TERMINADA. | M2 | 2380
b).- | ARENA PARA PROTEGER EL RIEGO DE IMPREGNACIÓN, POR UNIDAD DE OBRA TERMINADA. | M3 | 22.45
PARCIAL
| NOMBRE DE LA EMPRESA O PERSONA FISICA |  |  | NOMBRE Y CARGO DEL SIGNATARIO
N-CTR-CAR-1.04.006/20 | CARPETA ASFALTICA
a).- | CARPETA ASFÁLTICA CON MEZCLA EN CALIENTE DE GRANULOMETRÍA DENSA CON MATERIALES PROCEDENTES DE BANCOS QUE ELIJA EL CONTRATISTA INCLUYENDO ACARREOS, COMPACTADA AL 95 % CONFORME LO INDICADO EN EL PROYECTO, CON CEMENTO ASFÁLTICO PG 64-22, POR UNIDAD DE OBRA TERMINADA. | M3 | 126.15
SEÑALAMIENTO
N-CTR-CAR-1-07-001/00 | MARCAS EN EL PAVIMENTO
a).- | MARCAS M-7.1 RAYAS PARA CRUCE DE PEATONES EN VÍAS PRIMARIAS, CON PINTURA TERMOPLÁSTICA COLOR AMARILLO RETRORREFLEJANTE DE 40 CM DE ANCHO, (LONGITUD EFECTIVA), POR UNIDAD DE OBRA TERMINADA. | M | 73
b).- | MARCAS M -2.1 RAYA SEPARADORA DE CARRILES, CONTINUA SENCILLA, CON PINTURA TERMOPLÁSTICA COLOR BLANCO RETRORREFLEJANTE DE 15 CM DE ANCHO, (LONGITUD EFECTIVA), POR UNIDAD DE OBRA TERMINADA. | M | 340
c).- | MARCAS M-11.1 FLECHAS, LETRAS Y NÚMEROS, CON PINTURA TERMOPLÁSTICA COLOR BLANCO RETRORREFLEJANTE, (LONGITUD EFECTIVA), POR UNIDAD DE OBRA TERMINADA. | PZA | 13
N-CTR-CAR-1.07.004/02 | VIALETAS Y BOTONES
a).- | VIALETA EN COLOR BLANCO, DOBLE CARA AL TRANSITO P.U.O.T | PZA | 45
b).- | VIALETA EN COLOR AMARILLO, DOBLE CARA AL TRANSITO P.U.O.T | PZA | 41
PARCIAL
| NOMBRE DE LA EMPRESA O PERSONA FISICA |  |  | NOMBRE Y CARGO DEL SIGNATARIO
N-CTR-CAR-1.07.002/00 | MARCAS EN GUARNICIONES
a).- | PINTURA EN GUARNICIONES, COLOR AMARILLO, CON PINTURA CONVENCIONAL, POR UNIDAD DE OBRA TERMINADA (LONGITUD EFECTIVA). | ML | 680
ALBAÑILERÍA
N-CTR-CAR-1.02.010/00 | GUARNICIONES Y BANQUETAS
a).- | GUARNICIÓN DE CONCRETO PREMEZCLADO DE CONCRETO DE F´C= 200 KG/CM2 T.M.A. 19 MM. SECCIÓN TRAPEZOIDAL SEGÚN PROYECTO, INCLUYE : EXCAVACIÓN, RELLENO, SUMINISTRO DE LOS MATERIALES, CIMBRA, ACARREOS DE LOS MATERIALES DENTRO Y FUERA DE LA OBRA, DESCIMBRA Y MANO DE OBRA, POR UNIDAD DE OBRA TERMINADA. | M3 | 56.73
ALUMBRADO PÚBLICO
ALPU 1 | SUMINISTRO E INSTALACIÓN DE TUBO PAD CORRUGADO 3", INSTALADO A CIELO ABIERTO, INCLUYE:CORTES AL RAZ DE REGISTRO ABOCINADO , LIMPIEZA, MANO DE OBRA, EQUIPO Y HERRAMIENTA. | ML | 6
ALPU 2 | SUMINISTRO Y COLOCACIÓN DE POLIDUCTO 2", INCLUYE: MANO DE OBRA, EQUIPO Y HERRAMIENTA. | ML | 748
ALPU 3 | SUMINISTRO Y COLOCACIÓN DE REGISTRO DE .60 X .60 X .60 MTS, PARA ALUMBRADO, INCLUYE: MANO DE OBRA, EQUIPO Y HERRAMIENTA. | PZA | 12
ALPU 4 a) | SUMINISTRO Y COLOCACIÓN DE CABLE XLP CAL. 3/0, 2 + 1, INCLUYE: MANO DE OBRA, EQUIPO Y HERRAMIENTA. | ML | 748
PARCIAL
| NOMBRE DE LA EMPRESA O PERSONA FISICA |  |  | NOMBRE Y CARGO DEL SIGNATARIO
ALPU 5 | SUMINISTRO Y COLOCACIÓN DE BASE DE CONCRETO PARA ARBOTANTE BASE 80 CMS, CORONA 40 CMS Y ALTURA 1.20 MTS, INCLUYE: ANCLAS 3/4" X 1.00 MTS, TUERCAS, RONDANA PLANA Y RONDANA DE PRECION, MANO DE OBRA, EQUIPO Y HERRAMIENTA. | PZA | 12
ALPU 6 | SUMUNISTRO Y COLOCACIÓN DE LUMINARIA LED MARCA PRAHA LIGTING MODELO MXSL-72 , INCLUYE: MANO DE OBRA, EQUIPO Y HERRAMIENTA. | PZA | 12
ALPU 7 | SUMINISTRO Y COLOCACIÓN DE ARBOTANTE CONICO CIRCULAR 12 MTS DE ALTURA, INCLUYE: MANO DE OBRA, EQUIPO Y HERRAMIENTA. | PZA | 12
ALPU 8 | SUMINISTRO E INSTALACIÓN DE CINTA DE ADVERTENCIA CON UNA PROFUNDIDAD DE 0.20 M DE NIVEL DE PISO TERMINADO, INCLUYE: MANO DE OBRA, EQUIPO Y HERRAMIENTA. | ML | 748
ALPU 9 | SUMINISTRO Y COLOCACIÓN DE CONTROL DE ALUMBRADO 2 X 40 A, INCLUYE: MANO DE OBRA, EQUIPO Y HERRAMIENTA. | PZA | 1
ALPU 10 | SUMINISTRO E INSTALACIÓN DE SISTEMA DE TIERRA, NCLUYE: CONECTOR KS23, VARILLA PARA TIERRA 1 MTS, CONECTOR PARA VARILLA TIERRA, MANO DE OBRA, EQUIPO Y HERRAMIENTA. | PZA | 40
PRE 1 a) | EXCAVACIÓN POR MEDIOS MECANICOS A CIELO ABIERTO PARA LA INSTALACION DE POLIDUCTO 2", EN MATERIAL TIPO B INCLUYE MANO DE OBRA Y HERRAMIENTA. | M3 | 119
PRE 1 b) | EXCAVACIÓN POR MEDIOS MECANICOS A CIELO ABIERTO PARA LA INSTALACION DE TUBERIA PAD DE 0.60 X 1.50 MTS ANCHO Y PROFUNDIDAD RESPECTIVAMENTE, EN MATERIAL TIPO B, INCLUYE: MANO DE OBRA Y HERRAMIENTA. | M3 | 280
PARCIAL
| NOMBRE DE LA EMPRESA O PERSONA FISICA |  |  | NOMBRE Y CARGO DEL SIGNATARIO
PRE 1 c) | EXCAVACIÓN POR MEDIOS MECANICOS A CIELO ABIERTO PARA LA INSTALACION DE REGISTROS DE ALUMBRADO Y BASES DE ARBOTANTE, EN MATERIAL TIPO B INCLUYE MANO DE OBRA Y HERRAMIENTA. | M3 | 6.14
PRE 2 | RELLENO CON MATERIAL PRODUCTO DE LA EXAVACION EN CAPAS NO MAYORES DE 20 CMS, AGREGANDO AGUA, COMPACTADO CON BAILARINA, INCLUYE: MANO DE OBRA, EQUIPO Y HERRAMIENTA. | M3 | 324.12
ALPU 11 | SUMINISTRO Y ROTULACION CON PINTURA NEGRA EN FONDO AMARILLO TRAFICO DE ACUERDO A NORMA DE C.F.E. PARA REDES SUBTERRANEAS CONSIDERADO POR REGISTRO, INCLUYE: MANO DE OBRA, EQUIPO Y HERRAMIENTA. | PZA | 1
ALPU 4 b) | SUMINISTRO Y COLOCACIÓN DE CABLE THW CAL.10, PARA ALUMBRADO, INCLUYE: MANO DE OBRA, EQUIPO Y HERRAMIENTA. | ML | 748
ALPU 12 | SUMINISTRO Y COLOCACIÓN DE TERMINAL CONECTOR PERFORACION DE AISLAMIENTO PRINCIPAL: 4-3/0 DERIVACION: 14-8, INCLUYE: MANO DE OBRA, EQUIPO Y HERRAMIENTA. | PZA | 138
PRE 3 | AFINE DE FONDO, TALUD Y COLOCACION DE PLANTILLA CON MATERIAL DE BANCO PARA DAR PENDIENTE A LAS CANALIZACIONES, INCLUYE: MANO DE OBRA, EQUIPO Y HERRAMIENTA. | ML | 11
ALPU 13 | SUMINISTRO E INSTALACIÓN DE ADAPTADOR PARA MALLA DE TIERRA EN SISTEMA DE 200 AMP. 35 KV, CAT. 21MA-L MCA ELASTIMOLD, INCLUYE: MANO DE OBRA, EQUIPO Y HERRAMIENTA. | PZA | 3
ALPU 14 | SUMINISTRO E INSTALACIÓN DE BOQUILLA ESTACIONARIA O PUNTO MUERTO DE 200 A, 35 KV CAT 372SOP MCA ELASTIMOLD, INCLUYE: MANO DE OBRA, EQUIPO Y HERRAMIENTA. | PZA | 3
PARCIAL
| NOMBRE DE LA EMPRESA O PERSONA FISICA |  |  | NOMBRE Y CARGO DEL SIGNATARIO
ALPU 15 | SUMINISTRO E INSTALACIÓN DE BOQUILLA TIPO INSERTO PARA 200 AMP., 35KV, CAT. 3701A3 MCA ELASTIMOLD, INCLUYE: MANO DE OBRA, EQUIPO Y HERRAMIENTA. | PZA | 3
PRE 1 c) | EXCAVACIÓN POR MEDIOS MECANICOS A CIELO ABIERTO PARA LA INSTALACION DE REGISTROS DE MEDIA TENSION, EN MATERIAL TIPO B INCLUYE MANO DE OBRA Y HERRAMIENTA. | M3 | 3
PRE 1 d) | EXCAVACIÓN POR MEDIOS MECANICOS A CIELO ABIERTO PARA LA INSTALACION DE BOVEDA Y POZOS DE VISITA, EN MATERIAL TIPO B INCLUYE MANO DE OBRA Y HERRAMIENTA. | M3 | 14
ALPU 16 | SUMINISTRO E INSTALACIÓN DE MENSULAS, INCLUYE: MANO DE OBRA EQUIPO Y HERRAMIENTA. | PZA | 3
ALPU 4 c) | SUMINISTRO E INSTALACIÓN DE CABLE XLP 2+1 CAL.3/0, INCLUYE: MANO DE OBRA, EQUIPO Y HERRAMIENTA | ML | 748
ALPU 4 d) | SUMINISTRO E INSTALACIÓN DE CABLE THW CAL.12, INCLUYE: MANO DE OBRA EQUIPO Y HERRAMIENTA. | MTS | 748
ALPU 16 | SUMINISTRO E INSTALACIÓN DE TAPON AISLADO PARA 200 AMP., 35KV, CAT. 375DGR MCA ELASTIMOLD, INCLUYE: MANO DE OBRA, EQUIPO Y HERRAMIENTA. | PZA | 1
PARCIAL
| NOMBRE DE LA EMPRESA O PERSONA FISICA |  |  | NOMBRE Y CARGO DEL SIGNATARIO
ALPU 17 | SUMINISTRO E INSTALACIÓN DE CABLE DE COBRE DESNUDO CAL.1/0, INCLUYE: MANO DE OBRA EQUIPO Y HERRAMIENTA. | MTS | 11
ALPU 18 | SUMINISTRO E INSTALACIÓN DE CONECTOR TIPO CODO OCC 35 KV MCA ELASTIMOLD MODELO:376LR-K5240, INCLUYE: MANO DE OBRA, EQUIPO Y HERRAMIENTA. | PZA | 1
ALPU 4 e) | SUMINISTRO E INSTALACIÓN DE CABLE DE POTENCIA XLPE CAL 1/0 35KV 100%, INCLUYE: MANO DE OBRA, EQUIPO Y HERRAMIENTA. | MTS | 11
ALPU 19 | SUMINISTRO E INSTALACIÓN DE CODO APARTARAYO OCC 200A 34.5KV MCA ELASTIMOLD MODELO:370GLR, INCLUYE: MANO DE OBRA, EQUIPO Y HERRAMIENTA. | PZA | 1
ALPU 20 | SUMINISTRO E INSTALACIÓN DE FUSIBLE CANISTER 200 A -30 KV, INCLUYE MANO DE OBRA, EQUIPO Y HERRAMIENTA. | PZA | 1
AGUA POTABLE
INHD 1 | REPARACIÓN DE TOMA DOMICILIARIA EXISTENTE, INCLUYE EXCAVACIÓN PARA ZANJAS EN MATERIAL SECO, RELLENO COMPACTADO AL 85%, LIMPIEZA DE LA ZONA DE TRABAJO, INSTALACIÓN DE LA TUBERIA DE POLIETILENO DE ALTA DENSIDAD DE 13MM, SUMINISTRO E INSTALACIÓN DE TODOS LOS MATERIALES INDICADOS. | TOMA | 5
ALCANTARILLADO SANITARIO
ALCP 1 | RENIVELACIÓN DE POZOS DE VISITA, HASTA 1.00 M. PROMEDIO; INCLUYE: REPOSICIÓN DE BROCAL DE CONCRETO, MUROS DE TABIQUE ESCALONES, APLANADO CON MORTERO CEMENTO-ARENA 1:5, DESAZOLVE, MATERIALES, MANO DE OBRA Y HERRAMIENTA, POR UNIDAD DE OBRA TERMINADA. | PZA | 2
PARCIAL
| NOMBRE DE LA EMPRESA O PERSONA FISICA |  |  | NOMBRE Y CARGO DEL SIGNATARIO