## FORMA E-7
CATALOGO DE CONCEPTOS Y CANTIDADES DE OBRA
FECHA DE ELABORACION
CONCURSO No:
ESTADO
OBRA: | CONSTRUCCIÓN DE CALLE "A", A BASE DE CONCRETO HIDRÁULICO EN EL CENTRO LOGÍSTICO INDUSTRIAL DE DURANGO (CUERPO NORTE) EN VICTORIA DE DURANGO, DGO.
INCISO | DESCRIPCION | UNIDAD | CANTIDAD DE OBRA | PRECIO UNITARIO |  | IMPORTE
|  |  |  | CON LETRA | CON NUMERO
I | PRELIMINARES
N-CTR-CAR-1.01.001/11 | DESMONTE
a).- | DESMONTE CUALQUIERA QUE SEA SU TIPO DE VEGETACION Y DENSIDAD | HA | 0.07
N-CTR-CAR-1.02.013/00 | DEMOLICIONES Y DESMANTELAMIENTOS
a).- | DEMOLICIÓN POR MEDIOS MANUALES DE CONCRETOS SIMPLES (GUARNICIONES, PAVIMENTOS, BANQUETAS, MUROS DE BLOCK); MEDIDOS COMPACTOS, POR MEDIOS MANUALES, INCLUYE : CARGA MANUAL A RETROEXCAVADORA, CARGA A CAMION, Y DESCARGA, ACARREO FUERA DE LA OBRA HASTA EL SITIO DESIGNADO POR EL CONTRATISTA, LIMPIEZA, POR UNIDAD DE OBRA TERMINADA. | M3 | 1.5
b).- | DEMOLICIÓN DE CONCRETO REFORZADO CON MALLA ELECTROSOLDADA O VARILLA CORRUGADA, DE ESPESOR VARIABLE, CON MAQUINARIA;MEDIDOS COMPACTOS INCLUYE : CUALQUIER GRADO DE DIFICULTAD ,CARGA Y DESCARGA CON EQUIPO, HERRAMIENTA, ACARREO Y ACOMODO DEL MATERIAL PRODUCTO DE LA DEMOLICIÓN FUERA DE LA OBRA HASTA EL SITIO DESIGNADO POR EL CONTRATISTA, MANO DE OBRA Y LIMPIEZA DEL ÁREA DE TRABAJO. POR UNIDAD DE OBRA TERMINADA. | M3 | 0.5
PARCIAL
| NOMBRE DE LA EMPRESA O PERSONA FISICA |  |  | NOMBRE Y CARGO DEL SIGNATARIO
II | TERRACERIAS
N-CTR-CAR-1.01.003/11 | CORTES
a).- | EXCAVACIÓN PARA ALOJAR PAVIMENTO, EN CORTES EN MATERIAL TIPO "B", CON MAQUINARIA ; INCLUYE : TRAZO Y NIVELACION DE TERRENO, CARGA Y ACARREO DEL MATERIAL PRODUCTO DEL CORTE FUERA DE LA OBRA AL SITIO PROPUESTO POR EL CONTRATISTA. | M3 | 800
N-CTR-CAR-1.01.009/16 | TERRAPLENES
a).- | CONSTRUCCION DE TERRAPLENES UTILIZANDO MATERIALES COMPACTABLES PROCEDENTES DE CORTES CON EL CUERPO DE TERRAPLEN COMPACATADO AL 90% POR UNIDAD DE OBRA TERMINADA | M3 | 100
b).- | SUMINISTRO Y COLOCACION DE PIEDRA PARA ESTABILIZACION DE TERRENO NATURAL O CAPA DE SUBRASANTE, EN ESPESOR VARIABLE, INCLUYE : DESPERDICIOS, MANO DE OBRA, HERRAMIENTA, ACARREOS, CARGA Y DESCARGA, POR UNIDAD DE OBRA TERMINADA. | M3 | 538
c).- | FORMACIÓN, TENDIDO Y COMPACTACIÓN PARA CAPA DE SUBRASANTE, (SEGUN NORMA SCT N-CMT-1-03/02 Y N-CTR-CAR-1-1-009/00) CON MATERIAL DE BANCO ADICIONADOS CON SUS CUÑAS DE SOBRE-ANCHO EN CAPAS DE 20 CM. AL 100% DE SU P.V.S.M. PRUEBA AASHTO STANDAR, INCLUYE : ADQUISICIÓN DEL MATERIAL, ACARREO DEL MATERIAL DEL BANCO AL LUGAR DE UTILIZACIÓN, CARGA, DESCARGA, AGUA, ACARREO DEL AGUA, POR UNIDAD DE OBRA TERMINADA. | M3 | 250
PARCIAL
| NOMBRE DE LA EMPRESA O PERSONA FISICA |  |  | NOMBRE Y CARGO DEL SIGNATARIO
III | PAVIMENTOS
N-CTR-CAR-1.04.002/11 | SUBBASES Y BASES
a).- | CAPA DE BASE, (SEGUN NORMAS N-CMT-4-02-002/4 Y N-CTR-CAR-1-04-002/3 ) COMPACTADA AL 100% DE SU P.V.S.M DE LA PRUEBA AASHTO MODIFICADA OBTENIDO EN EL LABORATORIO, CON MATERIAL DE BANCO DE 1 1/2" A FINOS , INCLUYE : ACARREO DEL MATERIAL DEL BANCO AL LUGAR DE UTILIZACIÓN, CARGA, DESCARGA, INCORPORACION DE AGUA, ACARREO DEL AGUA, POR UNIDAD DE OBRA TERMINADA. | M3 | 135
N-CTR-CAR-1.024.009/20 | CARPETAS DE CONCRETO HIDRÁULICO
a).- | SUMINISTRO Y COLOCACION DE CONCRETO PREMEZCLADO DE 22 CM DE ESPESOR PARA RESISTENCIA DE PROYECTO A 14 DIAS, T.M.A. 3/4", DE BAJA CONTRACCION, DE RESISTENCIA A LA FLEXION CON UN REVENIMIENTO MAXIMO DE 10 + 2.5 CM Y UN M.R 48 KG/CM2 CON UNA CONTRACCION POR SECADO NO MAYOR A LAS 600 MILLONESIMA MEDIDOS A LOS 14 DÍAS SEGÚN ASTM C-157, FABRICADO CON CEMENTO TIPO CPR-30 R ( SEGÚN NMX C-414); INCLUYE: FIBRA DE POLIPROPILENO MEMBRANA DE CURADO SEAL TIGHT DE W.R. MEADAUS CURE EB MARCA SONNEABORN CURAQUIM LPU BLANCO DE IMPERQUIMIA O SIMILAR; A BASE AGUA Y PARAFINA DE PIGMENTACIÓN BLANCA (NORMA DE CALIDAD SCT.),CON ASPESOR MANUAL DE IRRIGADOR DE PRESIÓN; INCLUYE: VACIADO, ACARREOS DEL CONCRETO, VIBRADO, ACELERANTE, CIMBRA, DESCIMBRA, SELLADOR PARA CURADO,CORTES CON DISCO, CINTILLA DE POLIURETANO (BACKER-ROD) Y MANO DE OBRA. MATERIAL SELLANTE PARA JUNTAS TRANVERSALES Y LONGITUDINALES SONOMERIC-1 MCA. SONNEBORN, QUIMLAR DE IMPERQUIMIA O SIMILAR, ACERO DE REFUERZO PARA BARRA DE AMARRE DE 5/8" L=90 CM. A CADA 110 CM. FY=4200 KG/CM2, ACERO DE REFUERZO PARA JUNTA VAR. LISA 2.54 CM DIAM. FY=4200 KG/CM2 L=45 CM. A CADA 30 CM., SEGÚN PROYECTO, CANASTILLA PASAJUNTAS, DESPERDICIOS, MANO DE OBRA, HERRAMIENTAS Y EQUIPO; INCLUYE: RIEGO DE IMPREGNACION, POREO DEL AREA Y TODO LO NECESARIO PARA SU INSTALACION, PUOT. | M3 | 135
PARCIAL
| NOMBRE DE LA EMPRESA O PERSONA FISICA |  |  | NOMBRE Y CARGO DEL SIGNATARIO
N-CTR-CAR-1.04.004/15 | RIEGOS DE IMPREGNACION
a).- | SUMINISTRO Y APLICACIÓN DE RIEGO DE IMPREGNACIÓN CON EMULSIÓN ASFÁLTICA CATIONICA DE ROMPIMIENTO MEDIO A RAZÓN DE 1.5 LITROS DE RESIDUAL ASFALTICO POR METRO CUADRADO, INCLUYE: ALMACENAMIENTOS, CALENTAMIENTO, BOMBEO, RIEGOS, ACARREOS Y BARRIDO DE LA SUPERFICIE P.U.O.T. | M2 | 620
b).- | SUMINISTRO Y APLICACIÓN DE POREO A BASE DE ARENA PARA CUBRIR AREAS IMPREGNADAS, INCLUYE: SUMINISTROS, ACARREOS, DESPERDICIOS, MANO DE OBRA Y HERRAMIENTAS. P.U.O.T. | M3 | 4
IV | ALBAÑILERIA
N-CTR-CAR-1.02.010/00 | GUARNICIONES Y BANQUETAS
a).- | GUARNICIÓN DE CONCRETO PREMEZCLADO DE CONCRETO DE F´C= 200 KG/CM2 T.M.A. 19 MM. SECCION SEGUN PROYECTO, INCLUYE : EXCAVACIÓN, RELLENO, SUMINISTRO DE LOS MATERIALES, CIMBRA, ACARREOS DE LOS MATERIALES DENTRO Y FUERA DE LA OBRA, DESCIMBRA Y MANO DE OBRA. | M3 | 7.5
N-CTR-CAR-1.01.011/20 | RELLENOS
a).- | RELLENO CON MATERIAL PRODUCTO DE EXCAVACION, PARA RECIBIR BANQUETA O APROCHE DE GUARNICIONES COMPACTADA AL 90% DE SU P.V.S.M. ; INCLUYE : AGUA, ACARREO DEL AGUA, AFINE Y NIVELACIÓN. PUOT. | M3 | 20
PARCIAL
NOMBRE Y CARGO DEL SIGNATARIO
V | OBRA INDUCIDA
PRE 4 | BOMBEO DE ACHIQUE CON BOMBA AUTOCEBANTE, CON OPERACIÓN, PROPIEDAD DEL CONTRATISTA DE 4" DE DIÁMETRO Y 8 HP, POR UNIDAD DE OBRA TERMINADA | HRS | 25
PRE 2 a).- | EXCAVACION PARA LA INSTALACION DE DUCTOS ELECTRICOS EN MATERIAL TIPO "B" HASTA 2 M DE PROF. CON MEDIOS MECANICOS INCLUYE AFINE DE ZANJA | M3 | 90
N-CTR-CAR-1.01.011/20 | RELLENOS
b).- | RELLENO PARA EXCAVACIONES DE ZAJAS ELECTRICAS COMPACTADO AL 95% PROCTOR CON MATERIAL PRODUCTO DE BANCO, COMPACTACION CON EQUIPO MECANICO CON ADICION DE HUMEDAD, INCLUYE: CINTA DE ADVERTENCIA EN LAS EXCAVACIONES | M3 | 70
IX | CANAL PLUVIAL
PRE 2 b).- | EXCAVACIÓN CON MAQUINA PARA ZANJAS EN MATERIAL "B" ZONA "B" EN SECO DE 0.00-4.00M DE PROFUNDIDAD, CON AFLOJE Y EXTRACCIÓN DEL MATERIAL, AMACICE O LIMPIEZA DE PLANTILLA Y TALUDES, REMOCIÓN, CARGA AL CAMIÓN O A UN LADO DE LA ZANJA INCLUYENDO ACARREO AL SITIO PROPUESTO POR EL CONTRATISTA , CONSERVACIÓN DE LA EXCAVACIÓN HASTA LA INSTALACIÓN SATISFACTORIA DE LA TUBERIA Y EXTRACCIÓN DE DERRUMBES | M3 | 120
N-CTR-CAR-1.02.003/00 | CONCRETO HIDRAULICO
a).- | PLANTILLA DE CONCRETO PREMEZCLADO RESISTENCIA NORMAL F'c=100 KG/CM², EN UN ESPESOR DE 5 CM TAMAÑO MAXIMO DEL AGREGADO ½" REVENIMIENTO 10-12 CM. | M3 | 3
PARCIAL
| NOMBRE DE LA EMPRESA O PERSONA FISICA |  |  | NOMBRE Y CARGO DEL SIGNATARIO
b).- | SUMINISTRO Y COLOCACION DE CONCRETO ESTRUCTURAL DE F'C =200 KG/CM2, CON AGREGADO DE 3/4" REVENIMIENTO NORMAL DE 8 A 12 CM. INCLUYE: CIMBRADO , DESCIMBRADO,VACIADO, SUMINISTRO DE LOS MATERIALES, VIBRADO, CURADO, BOMBEO, LIMPIEZA , MANO DE OBRA, HERRAMIENTAS, Y LIMPIEZA DEL AREA DE TRABAJO. PUOT | M3 | 30
c).- | SUMINISTRO Y COLOCACION DE CONCRETO EN LAVADEROS F'C =150 KG/CM2, INCLUYE: VACIADO, SUMINISTRO DE LOS MATERIALES, VIBRADO, CURADO, LIMPIEZA , MANO DE OBRA, HERRAMIENTAS, Y LIMPIEZA DEL AREA DE TRABAJO. PUOT | M3 | 6
N-CTR-CAR-1.02.004/02 | ACERO PARA CONCRETO HIDRAULICO
a).- | SUMINISTRO Y COLOCACION ACERO DE REFUERZO FY = 4200 KG/CM2 EN DIFERENTES DIAMETROS PARA ESTRUCTURAS ( MUROS, LOSAS, CASTILLOS, DALAS, CANALES ). INCLUYE CORTES, TRASLAPES, GANCHOS, SILLETA, SEPARADORES, DOBLECES, HABILITADO, ARMADO, DESPERDICIO Y LIMPIEZA. | KG | 1900
b).- | SUMINISTRO Y COLOCACION DE MALLA ELECTROSOLDADA 66/1/4/1/4 FY = 5000 KG/CM2, MARCA: DE ACERO O SIMILAR, PARA CANALES INCLUYE: CORTES, TRASLAPES, DESPERDICIOS, FLETES, ACARREOS, MANO DE OBRA, HERRAMIENTAS, POR UNIDAD DE OBRA TERMINADA. | M2 | 460
PRE 3 | SUMINISTRO Y COLOCACION DE DREN DE TUBO DE PVC DE 3" DE DIAMETRO A TRES BOLILLO A CADA 3 MTS DE 40 CMS DE LONDGITUD. | ML | 4
PARCIAL
| NOMBRE DE LA EMPRESA O PERSONA FISICA |  |  | NOMBRE Y CARGO DEL SIGNATARIO
SEÑALAMIENTO Y DISPOSITIVOS DE SEGURIDAD
N-CTR-CAR-1.07.001/23 | MARCAS EN EL PAVIMENTO
a).- | MARCAS M-1.4 RAYA SEPARADORA DE SENTIDOS DE CIRCULACIÓN CONTINUA- DISCONTINUA, CON PINTURA TERMOPLÁSTICA COLOR BLANCO O AMARILLO RETRORREFLEJANTE DE 15 CM DE ANCHO, (LONGITUD EFECTIVA), POR UNIDAD DE OBRA TERMINADA. | ML | 50
b).- | MARCAS M-11.1 FLECHAS, LETRAS Y NÚMEROS, CON PINTURA TERMOPLÁSTICA COLOR BLANCO RETRORREFLEJANTE, (LONGITUD EFECTIVA), POR UNIDAD DE OBRA TERMINADA. | PZA | 4
N-CTR-CAR-1.07.002/00 | MARCAS EN GUARNICIONES
a).- | PINTURA EN GUARNICIONES, COLOR AMARILLO, CON PINTURA CONVENCIONAL, POR UNIDAD DE OBRA TERMINADA (LONGITUD EFECTIVA). | ML | 75
N-CTR-CAR-1.07.005/00 | SEÑALES VERTICALES BAJAS
a).- | SEÑAL CON TABLERO DE 71 CM X 71 CM, EN UN POSTE, CON PELÍCULA REFLEJANTE TIPO A, POR UNIDAD DE OBRA TERMINADA. | PZA | 4
PARCIAL
| NOMBRE DE LA EMPRESA O PERSONA FISICA |  |  | NOMBRE Y CARGO DEL SIGNATARIO