## FORMA E-7
CATALOGO DE CONCEPTOS Y CANTIDADES DE OBRA
FECHA DE ELABORACION
CONCURSO No:
ESTADO
OBRA: | REHABILITACION Y MEJORAMIENTO DE LA SUPERFICE DE RODAMIENTO A NIVEL DE TERRACERIAS CON EL SISTEMA DE CAL HIDRATADA Y ADITIVOS EN CAMINO DE ACCESO A LA LOCALIDAD DOROTEO ARANGO, EN EL MUNICIPIO DE SAN JUAN DEL RIO, DURANGO.
META : | DEL KM 0+000 AL KM 1+600
MUNICIPIO : | SAN JUAN DEL RIO , DURANGO
INCISO | DESCRIPCION | UNIDAD | CANTIDAD DE OBRA | PRECIO UNITARIO |  | IMPORTE
|  |  |  | CON LETRA | CON NUMERO
TERRACERIAS
N-CTR-CAR-1.01.002/11 | DESPALME
a).- | DESPALME DE 15 CM DE ESPESOR, EL MATERIAL PRODUCTO DEL DESPALME SE UTILIZARÁ PARA EL RECUBRIMIENTO DE TALUDES DE TERRAPLENES, DE LOS PISOS, FONDOS DE EXCAVACIONES O TALUDES DE LOS BANCOS AL TERMINAR SU EXPLOTACIÓN, POR UNIDAD DE OBRA TERMINADA. | HA | 0.96
N-CTR-CAR-1.01.009/16 | TERRAPLEN
a).- | COMPACTACIÓN DEL TERRENO NATURAL SEGÚN PROYECTO EN CUALQUIER TIPO DE TERRENO, 15 CMS DE ESPESOR, POR UNIDAD DE OBRA TERMINADA. | M3 | 960
PAVIMENTOS
N-CTR-CAR-1.04.003/14 | CAPAS ESTABILIZADAS
a).- | CAPA ESTABILIZADA PARA SUBRASANTE CON MATERIAL EXISTENTE, COMPACTADA AL 100 % CONFORME LO INDICADO EN EL PROYECTO, ESTABILIZADA CON CAL HIDRÁTADA A RAZÓN DE 65 KG/M3, NO INCLUYE SUMINISTRO DE CAL POR UNIDAD DE OBRA TERMINADA. | M3 | 800
b).- | CAPA ESTABILIZADA PARA SUBRASANTE CON MATERIAL EXISTENTE, COMPACTADA AL 100 % CONFORME LO INDICADO EN EL PROYECTO, ESTABILIZADA CON ADITIVO "SUPOLVESOR", NO INCLUYE SUMINISTRO DEL ADITIVO POR UNIDAD DE OBRA TERMINADA. | M3 | 480
PARCIAL
| NOMBRE DE LA EMPRESA O PERSONA FISICA |  |  | NOMBRE Y CARGO DEL SIGNATARIO
N-CMT-4.03.001/17 | MATERIALES PARA ESTABILIZACIONES
a).- | SUMINISTRO DE OXIDO DE CALCIO (CAL HIDRATADA) A RAZON DE 65 KG/M3 , INCLUYE: ACARREO AL SITIO ( 120 KMS) DE LOS TRABAJOS DESCARGA Y DISTRIBUCION EN EL AREA A TRATAR, P.U.O.T. | M3 | 800
b).- | SUMINISTRO DE ADITIVO DENOMINADO "SUPOLVESOR" AL 4 % DE SU P.V.S.S. INCLUYE: ACARREO AL SITIO (120 KMS) DE LOS TRABAJOS DESCARGA Y DISTRIBUCION EN EL AREA A TRATAR, P.U.O.T. | M3 | 480
PARCIAL
| NOMBRE DE LA EMPRESA O PERSONA FISICA |  |  | NOMBRE Y CARGO DEL SIGNATARIO