## FORMA E-7
CATALOGO DE CONCEPTOS Y CANTIDADES DE OBRA
FECHA DE ELABORACION
CONCURSO No:
ESTADO
OBRA: | SUSTITUCION DE REDES DE AGUA POTABLE Y ALCANTARILLADO EN CALLE HIDALGO, MUNICIPIO DE SANTA MARIA DEL ORO
INCISO | DESCRIPCION | UNIDAD | CANTIDAD DE OBRA | PRECIO UNITARIO |  | IMPORTE
|  |  |  | CON LETRA | CON NUMERO
REDES DE AGUA POTABLE Y ALCANTARILLADO
INHD 1 a) | CAJA DE VALVULAS DE 90X80X110 CM. DE TABIQUE ROJO ASENTADO CON MORTERO CEMENTO-ARENA 1:4 CON TAPA DE CONCRETO CON MARCO DE FIERRO, INCLUYE: PLANTILLA DE CONCRETO DE F´C= 100 KG/CM2, MURO DE TABIQUE DE 14 CM. DE ESPESOR, APLANADO CON MORTERO ARENA-CEMENTO 1:3, SUMINISTRO DE MARCO, MATERIALES, MANO DE OBRA Y HERRAMIENTA. PUOT. | PZA | 3
INHD 1 b) | CAJA DE VALVULAS DE 180X200X150 CM. DE TABIQUE ROJO MURO DOBLE DE 28 CMS. ASENTADO CON MORTERO CEMENTO-ARENA 1:4 CON 4 TAPAS DE FO. FO. CON MARCO DE FIERRO, INCLUYE: PLANTILLA DE CONCRETO DE F´C= 100 KG/CM2, MURO DE TABIQUE DE 28 CM. DE ESPESOR, APLANADO CON MORTERO ARENA-CEMENTO 1:3, SUMINISTRO DE MARCO, MATERIALES, MANO DE OBRA Y HERRAMIENTA. PUOT. | PZA | 1
INHD 2 | VALVULA TIPO COMPUERTA DE FOFO DE 3" | PZA | 2
INHD 3 | INSTALACIÓN, JUNTEO Y PRUEBA DE TUBERÍA DE PVC HID. ANG RD/26 DE 75 MM (3") DE DIÁMETRO INCLUYE CODO PVC DE 3" DE DIAMETRO, COPLE PVC DE 3" DE DIAMETRO Y TODO LO NECESARIO PARA SU CORRECTA INSTALACION. | M.L. | 38
INHD 4 a) | INSTALACIÓN, JUNTEO Y PRUEBA DE TUBERÍA DE PVC HID. ANG RD/26 DE 100 MM (4") DE DIÁMETRO INCLUYE CODO PVC DE 3" DE DIAMETRO, COPLE PVC DE 3" DE DIAMETRO Y TODO LO NECESARIO PARA SU CORRECTA INSTALACION. | M.L. | 164
INHD 4 b) | INSTALACIÓN, JUNTEO Y PRUEBA DE TUBERÍA DE PVC HID. ANG RD/26 DE 150 MM (6") DE DIÁMETRO INCLUYE CODO PVC DE 3" DE DIAMETRO, COPLE PVC DE 6" DE DIAMETRO Y TODO LO NECESARIO PARA SU CORRECTA INSTALACION. | M.L. | 310
INHD 4 c) | SUMINISTRO E INSTALACIÓN, JUNTEO Y PRUEBA DE TUBERÍA DE PVC HID. ANG RD/26 DE 100 MM (4") DE DIÁMETRO INCLUYE CODO PVC DE 3" DE DIAMETRO, COPLE PVC DE 3" DE DIAMETRO Y TODO LO NECESARIO PARA SU CORRECTA INSTALACION. | M.L. | 36
PARCIAL
| NOMBRE DE LA EMPRESA O PERSONA FISICA |  |  | NOMBRE Y CARGO DEL SIGNATARIO
INHD 4 d) | SUMINISTRO E INSTALACIÓN, JUNTEO Y PRUEBA DE TUBERÍA DE PVC HID. ANG RD/26 DE 150 MM (6") DE DIÁMETRO INCLUYE CODO PVC DE 3" DE DIAMETRO, COPLE PVC DE 6" DE DIAMETRO Y TODO LO NECESARIO PARA SU CORRECTA INSTALACION. | M.L. | 72
INHD 5 | TOMA DOMICILIARIA DE 0.00 A 8.00 MTS DE LONGITUD EN MATERIAL "A Y/O B" POR METODO TRADICIONAL, INCLUYE LIMPIEZA DE LA ZONA DE TRABAJO, INSTALACIÓN DE LA TUBERIA DE POLIETILENO DE ALTA DENSIDAD DE 13MM, SUMINISTRO E INSTALACIÓN DE TODOS LOS MATERIALES INDICADOS POR PLANO E INSTALACIÓN DE HIDROTOMA PARA 6"DIAMETRO P.U.O.T. | TOMA | 103
ALCP 1 | RENIVELACION DE POZO DE VISITA "COMUN" DE HASTA 1.00 M. DE PROFUNDIDAD, INCLUYE PEDACERIA APISONADA, MAMPOSTERIA DE 3A, CON MORTERO CEMENTO- ARENA 1:3, MUROS DE TABIQUE DE 28CM, APLANADO, MORTERO CEMENTO-ARENA 1:3, CONCRETO F'C 150KG/CM2 ACERO DE REFUERZO Y ESCALONES, PUOT. INCLUYE BROCAL DE Fo. Fo. de 165 Kg. | PZA. | 6
INHD 6 a) | SUMINISTRO E INSTALACIÓN DE JUNTA GIBAULT DE 3", INCLUYE TORNILLOS, EMPAQUES Y TODO LO NECESARIO PARA SU CORRECTA INSTALACIÓN | PZA. | 6
INHD 6 b) | SUMINISTRO E INSTALACIÓN DE JUNTA GIBAULT DE 4", INCLUYE TORNILLOS, EMPAQUES Y TODO LO NECESARIO PARA SU CORRECTA INSTALACIÓN | PZA. | 4
INHD 6 c) | SUMINISTRO E INSTALACIÓN DE JUNTA GIBAULT DE 6", INCLUYE TORNILLOS, EMPAQUES Y TODO LO NECESARIO PARA SU CORRECTA INSTALACIÓN | PZA. | 1
INHD 7 | SUMINISTRO E INSTALACION DE REDUCCION DE PVC HIDR. DE 4"-3" | PZA. | 4
PARCIAL
| NOMBRE DE LA EMPRESA O PERSONA FISICA |  |  | NOMBRE Y CARGO DEL SIGNATARIO
SUSTITUCION DE RED DE DRENAJE
INHD 4 e) | INSTALACIÓN, JUNTEO Y PRUEBA DE TUBERÍA DE PVC S-20 DE 8" DE DIAMETRO, CON COPLE INTEGRAL ANGER.INCLUYE TODO LO NECESARIO PARA SU CORRECTA INSTALACION. | M.L. | 436
INHD 4 f) | SUMINISTRO E INSTALACIÓN, JUNTEO Y PRUEBA DE TUBERÍA DE PVC S-20 DE 8" DE DIAMETRO, CON COPLE INTEGRAL ANGER.INCLUYE TODO LO NECESARIO PARA SU CORRECTA INSTALACION. | M.L. | 54
INHD 4 g) | INSTALACIÓN, JUNTEO Y PRUEBA DE TUBERÍA DE PVC S-20 DE 12" DE DIAMETRO, CON COPLE INTEGRAL ANGER.INCLUYE TODO LO NECESARIO PARA SU CORRECTA INSTALACION. | M.L. | 45
ALCP 2 | POZO DE VISITA "COMUN" DE 0.00 HASTA 2.50 M. DE PROFUNDIDAD, INCLUYE EXCAVACION, RELLENO COMPACTADO, MUROS DE TABIQUE DE 28CM, APLANADO, MORTERO CEMENTO-ARENA 1:3, CONCRETO F'C 150KG/CM2 Y ESCALONES, INCLUYE BROCAL DE Fo. Fo. de 165 Kg. | PZA | 3
ALCP 3 | DESCARGA DOMICILIARIA (SIN BANQUETA) EN MATERIAL "B" POR METODO TRADICIONAL, INCLUYE LIMPIEZA DE LA ZONA DE TRABAJO, INSTALACIÓN DE LA TUBERÍA DE PVC SANITARIO (DE 0.00 A 8.00 MTS DE LONG.) DE 6" DE DIAM.,TE YEE DE 10 X 8 SUMINISTRO E INSTALACIÓN DE TODOS LOS MATERIALES INDICADOS POR PLANO, PUOT. | DESC. | 63
ALCP 4 | REGISTRO DE 40 X 60 X 50 CM. CON TAPA DE CONCRETO CON MARCO DE FIERRO, INCLUYE: SUMINISTRO DE MARCO, MATERIALES, MANO DE OBRA Y HERRAMIENTA. PUOT. | PZA | 63
PARCIAL
| NOMBRE DE LA EMPRESA O PERSONA FISICA |  |  | NOMBRE Y CARGO DEL SIGNATARIO

## FORMA E-6
PROGRAMA GENERAL DE OBRA
(Cantidades de Trabajo)
FECHA DE ELABORACION
CONCURSO No:
ESTADO
OBRA: | SUSTITUCION DE REDES DE AGUA POTABLE Y ALCANTARILLADO EN CALLE HIDALGO, MUNICIPIO DE SANTA MARIA DEL ORO |  |  |  |  | F.I. PROG. |  | F.T. PROG.
[6 empty] | F.I. REAL. |  | F.T. REAL.
INCISO | DESCRIPCION | UNIDAD | CANTIDAD DE OBRA | M E S / A Ñ O
REDES DE AGUA POTABLE Y ALCANTARILLADO
INHD 1 a) | CAJA DE VALVULAS DE 90X80X110 CM. DE TABIQUE ROJO ASENTADO CON MORTERO CEMENTO-ARENA 1:4 CON TAPA DE CONCRETO CON MARCO DE FIERRO, INCLUYE: PLANTILLA DE CONCRETO DE F´C= 100 KG/CM2, MURO DE TABIQUE DE 14 CM. DE ESPESOR, APLANADO CON MORTERO ARENA-CEMENTO 1:3, SUMINISTRO DE MARCO, MATERIALES, MANO DE OBRA Y HERRAMIENTA. PUOT. | PZA | 3
INHD 1 b) | CAJA DE VALVULAS DE 180X200X150 CM. DE TABIQUE ROJO MURO DOBLE DE 28 CMS. ASENTADO CON MORTERO CEMENTO-ARENA 1:4 CON 4 TAPAS DE FO. FO. CON MARCO DE FIERRO, INCLUYE: PLANTILLA DE CONCRETO DE F´C= 100 KG/CM2, MURO DE TABIQUE DE 28 CM. DE ESPESOR, APLANADO CON MORTERO ARENA-CEMENTO 1:3, SUMINISTRO DE MARCO, MATERIALES, MANO DE OBRA Y HERRAMIENTA. PUOT. | PZA | 1
INHD 2 | VALVULA TIPO COMPUERTA DE FOFO DE 3" | PZA | 2
INHD 3 | INSTALACIÓN, JUNTEO Y PRUEBA DE TUBERÍA DE PVC HID. ANG RD/26 DE 75 MM (3") DE DIÁMETRO INCLUYE CODO PVC DE 3" DE DIAMETRO, COPLE PVC DE 3" DE DIAMETRO Y TODO LO NECESARIO PARA SU CORRECTA INSTALACION. | M.L. | 38
INHD 4 a) | INSTALACIÓN, JUNTEO Y PRUEBA DE TUBERÍA DE PVC HID. ANG RD/26 DE 100 MM (4") DE DIÁMETRO INCLUYE CODO PVC DE 3" DE DIAMETRO, COPLE PVC DE 3" DE DIAMETRO Y TODO LO NECESARIO PARA SU CORRECTA INSTALACION. | M.L. | 164
| NOMBRE DE LA EMPRESA O PERSONA FISICA |  |  |  | NOMBRE Y CARGO DEL SIGNATARIO
INHD 4 b) | INSTALACIÓN, JUNTEO Y PRUEBA DE TUBERÍA DE PVC HID. ANG RD/26 DE 150 MM (6") DE DIÁMETRO INCLUYE CODO PVC DE 3" DE DIAMETRO, COPLE PVC DE 6" DE DIAMETRO Y TODO LO NECESARIO PARA SU CORRECTA INSTALACION. | M.L. | 310
INHD 4 c) | SUMINISTRO E INSTALACIÓN, JUNTEO Y PRUEBA DE TUBERÍA DE PVC HID. ANG RD/26 DE 100 MM (4") DE DIÁMETRO INCLUYE CODO PVC DE 3" DE DIAMETRO, COPLE PVC DE 3" DE DIAMETRO Y TODO LO NECESARIO PARA SU CORRECTA INSTALACION. | M.L. | 36
INHD 4 d) | SUMINISTRO E INSTALACIÓN, JUNTEO Y PRUEBA DE TUBERÍA DE PVC HID. ANG RD/26 DE 150 MM (6") DE DIÁMETRO INCLUYE CODO PVC DE 3" DE DIAMETRO, COPLE PVC DE 6" DE DIAMETRO Y TODO LO NECESARIO PARA SU CORRECTA INSTALACION. | M.L. | 72
INHD 5 | TOMA DOMICILIARIA DE 0.00 A 8.00 MTS DE LONGITUD EN MATERIAL "A Y/O B" POR METODO TRADICIONAL, INCLUYE LIMPIEZA DE LA ZONA DE TRABAJO, INSTALACIÓN DE LA TUBERIA DE POLIETILENO DE ALTA DENSIDAD DE 13MM, SUMINISTRO E INSTALACIÓN DE TODOS LOS MATERIALES INDICADOS POR PLANO E INSTALACIÓN DE HIDROTOMA PARA 6"DIAMETRO P.U.O.T. | TOMA | 103
ALCP 1 | RENIVELACION DE POZO DE VISITA "COMUN" DE HASTA 1.00 M. DE PROFUNDIDAD, INCLUYE PEDACERIA APISONADA, MAMPOSTERIA DE 3A, CON MORTERO CEMENTO- ARENA 1:3, MUROS DE TABIQUE DE 28CM, APLANADO, MORTERO CEMENTO-ARENA 1:3, CONCRETO F'C 150KG/CM2 ACERO DE REFUERZO Y ESCALONES, PUOT. INCLUYE BROCAL DE Fo. Fo. de 165 Kg. | PZA. | 6
| NOMBRE DE LA EMPRESA O PERSONA FISICA |  |  |  | NOMBRE Y CARGO DEL SIGNATARIO
INHD 6 a) | SUMINISTRO E INSTALACIÓN DE JUNTA GIBAULT DE 3", INCLUYE TORNILLOS, EMPAQUES Y TODO LO NECESARIO PARA SU CORRECTA INSTALACIÓN | PZA. | 6
INHD 6 b) | SUMINISTRO E INSTALACIÓN DE JUNTA GIBAULT DE 4", INCLUYE TORNILLOS, EMPAQUES Y TODO LO NECESARIO PARA SU CORRECTA INSTALACIÓN | PZA. | 4
INHD 6 c) | SUMINISTRO E INSTALACIÓN DE JUNTA GIBAULT DE 6", INCLUYE TORNILLOS, EMPAQUES Y TODO LO NECESARIO PARA SU CORRECTA INSTALACIÓN | PZA. | 1
INHD 7 | SUMINISTRO E INSTALACION DE REDUCCION DE PVC HIDR. DE 4"-3" | PZA. | 4
SUSTITUCION DE RED DE DRENAJE
INHD 4 e) | INSTALACIÓN, JUNTEO Y PRUEBA DE TUBERÍA DE PVC S-20 DE 8" DE DIAMETRO, CON COPLE INTEGRAL ANGER.INCLUYE TODO LO NECESARIO PARA SU CORRECTA INSTALACION. | M.L. | 436
INHD 4 f) | SUMINISTRO E INSTALACIÓN, JUNTEO Y PRUEBA DE TUBERÍA DE PVC S-20 DE 8" DE DIAMETRO, CON COPLE INTEGRAL ANGER.INCLUYE TODO LO NECESARIO PARA SU CORRECTA INSTALACION. | M.L. | 54
INHD 4 g) | INSTALACIÓN, JUNTEO Y PRUEBA DE TUBERÍA DE PVC S-20 DE 12" DE DIAMETRO, CON COPLE INTEGRAL ANGER.INCLUYE TODO LO NECESARIO PARA SU CORRECTA INSTALACION. | M.L. | 45
| NOMBRE DE LA EMPRESA O PERSONA FISICA |  |  |  | NOMBRE Y CARGO DEL SIGNATARIO
ALCP 2 | POZO DE VISITA "COMUN" DE 0.00 HASTA 2.50 M. DE PROFUNDIDAD, INCLUYE EXCAVACION, RELLENO COMPACTADO, MUROS DE TABIQUE DE 28CM, APLANADO, MORTERO CEMENTO-ARENA 1:3, CONCRETO F'C 150KG/CM2 Y ESCALONES, INCLUYE BROCAL DE Fo. Fo. de 165 Kg. | PZA | 3
ALCP 3 | DESCARGA DOMICILIARIA (SIN BANQUETA) EN MATERIAL "B" POR METODO TRADICIONAL, INCLUYE LIMPIEZA DE LA ZONA DE TRABAJO, INSTALACIÓN DE LA TUBERÍA DE PVC SANITARIO (DE 0.00 A 8.00 MTS DE LONG.) DE 6" DE DIAM.,TE YEE DE 10 X 8 SUMINISTRO E INSTALACIÓN DE TODOS LOS MATERIALES INDICADOS POR PLANO, PUOT. | DESC. | 63
ALCP 4 | REGISTRO DE 40 X 60 X 50 CM. CON TAPA DE CONCRETO CON MARCO DE FIERRO, INCLUYE: SUMINISTRO DE MARCO, MATERIALES, MANO DE OBRA Y HERRAMIENTA. PUOT. | PZA | 63
| NOMBRE DE LA EMPRESA O PERSONA FISICA |  |  |  | NOMBRE Y CARGO DEL SIGNATARIO

## FORMA E-6 (2)
PROGRAMA GENERAL DE OBRA
( Montos)
FECHA DE ELABORACION
CONCURSO No:
ESTADO
OBRA: | SUSTITUCION DE REDES DE AGUA POTABLE Y ALCANTARILLADO EN CALLE HIDALGO, MUNICIPIO DE SANTA MARIA DEL ORO |  |  |  |  | F.I. PROG. |  | F.T. PROG.
[6 empty] | F.I. REAL. |  | F.T. REAL.
INCISO | DESCRIPCION | UNIDAD | CANTIDAD DE OBRA | M E S / A Ñ O |  |  |  |  | IMPORTE
REDES DE AGUA POTABLE Y ALCANTARILLADO
INHD 1 a) | CAJA DE VALVULAS DE 90X80X110 CM. DE TABIQUE ROJO ASENTADO CON MORTERO CEMENTO-ARENA 1:4 CON TAPA DE CONCRETO CON MARCO DE FIERRO, INCLUYE: PLANTILLA DE CONCRETO DE F´C= 100 KG/CM2, MURO DE TABIQUE DE 14 CM. DE ESPESOR, APLANADO CON MORTERO ARENA-CEMENTO 1:3, SUMINISTRO DE MARCO, MATERIALES, MANO DE OBRA Y HERRAMIENTA. PUOT. | PZA | 3
INHD 1 b) | CAJA DE VALVULAS DE 180X200X150 CM. DE TABIQUE ROJO MURO DOBLE DE 28 CMS. ASENTADO CON MORTERO CEMENTO-ARENA 1:4 CON 4 TAPAS DE FO. FO. CON MARCO DE FIERRO, INCLUYE: PLANTILLA DE CONCRETO DE F´C= 100 KG/CM2, MURO DE TABIQUE DE 28 CM. DE ESPESOR, APLANADO CON MORTERO ARENA-CEMENTO 1:3, SUMINISTRO DE MARCO, MATERIALES, MANO DE OBRA Y HERRAMIENTA. PUOT. | PZA | 1
INHD 2 | VALVULA TIPO COMPUERTA DE FOFO DE 3" | PZA | 2
INHD 3 | INSTALACIÓN, JUNTEO Y PRUEBA DE TUBERÍA DE PVC HID. ANG RD/26 DE 75 MM (3") DE DIÁMETRO INCLUYE CODO PVC DE 3" DE DIAMETRO, COPLE PVC DE 3" DE DIAMETRO Y TODO LO NECESARIO PARA SU CORRECTA INSTALACION. | M.L. | 38
INHD 4 a) | INSTALACIÓN, JUNTEO Y PRUEBA DE TUBERÍA DE PVC HID. ANG RD/26 DE 100 MM (4") DE DIÁMETRO INCLUYE CODO PVC DE 3" DE DIAMETRO, COPLE PVC DE 3" DE DIAMETRO Y TODO LO NECESARIO PARA SU CORRECTA INSTALACION. | M.L. | 164
SUMA
ACUMULADO
| NOMBRE DE LA EMPRESA O PERSONA FISICA |  |  |  | NOMBRE Y CARGO DEL SIGNATARIO
INHD 4 b) | INSTALACIÓN, JUNTEO Y PRUEBA DE TUBERÍA DE PVC HID. ANG RD/26 DE 150 MM (6") DE DIÁMETRO INCLUYE CODO PVC DE 3" DE DIAMETRO, COPLE PVC DE 6" DE DIAMETRO Y TODO LO NECESARIO PARA SU CORRECTA INSTALACION. | M.L. | 310
INHD 4 c) | SUMINISTRO E INSTALACIÓN, JUNTEO Y PRUEBA DE TUBERÍA DE PVC HID. ANG RD/26 DE 100 MM (4") DE DIÁMETRO INCLUYE CODO PVC DE 3" DE DIAMETRO, COPLE PVC DE 3" DE DIAMETRO Y TODO LO NECESARIO PARA SU CORRECTA INSTALACION. | M.L. | 36
INHD 4 d) | SUMINISTRO E INSTALACIÓN, JUNTEO Y PRUEBA DE TUBERÍA DE PVC HID. ANG RD/26 DE 150 MM (6") DE DIÁMETRO INCLUYE CODO PVC DE 3" DE DIAMETRO, COPLE PVC DE 6" DE DIAMETRO Y TODO LO NECESARIO PARA SU CORRECTA INSTALACION. | M.L. | 72
INHD 5 | TOMA DOMICILIARIA DE 0.00 A 8.00 MTS DE LONGITUD EN MATERIAL "A Y/O B" POR METODO TRADICIONAL, INCLUYE LIMPIEZA DE LA ZONA DE TRABAJO, INSTALACIÓN DE LA TUBERIA DE POLIETILENO DE ALTA DENSIDAD DE 13MM, SUMINISTRO E INSTALACIÓN DE TODOS LOS MATERIALES INDICADOS POR PLANO E INSTALACIÓN DE HIDROTOMA PARA 6"DIAMETRO P.U.O.T. | TOMA | 103
ALCP 1 | RENIVELACION DE POZO DE VISITA "COMUN" DE HASTA 1.00 M. DE PROFUNDIDAD, INCLUYE PEDACERIA APISONADA, MAMPOSTERIA DE 3A, CON MORTERO CEMENTO- ARENA 1:3, MUROS DE TABIQUE DE 28CM, APLANADO, MORTERO CEMENTO-ARENA 1:3, CONCRETO F'C 150KG/CM2 ACERO DE REFUERZO Y ESCALONES, PUOT. INCLUYE BROCAL DE Fo. Fo. de 165 Kg. | PZA. | 6
SUMA
ACUMULADO
| NOMBRE DE LA EMPRESA O PERSONA FISICA |  |  |  | NOMBRE Y CARGO DEL SIGNATARIO
INHD 6 a) | SUMINISTRO E INSTALACIÓN DE JUNTA GIBAULT DE 3", INCLUYE TORNILLOS, EMPAQUES Y TODO LO NECESARIO PARA SU CORRECTA INSTALACIÓN | PZA. | 6
INHD 6 b) | SUMINISTRO E INSTALACIÓN DE JUNTA GIBAULT DE 4", INCLUYE TORNILLOS, EMPAQUES Y TODO LO NECESARIO PARA SU CORRECTA INSTALACIÓN | PZA. | 4
INHD 6 c) | SUMINISTRO E INSTALACIÓN DE JUNTA GIBAULT DE 6", INCLUYE TORNILLOS, EMPAQUES Y TODO LO NECESARIO PARA SU CORRECTA INSTALACIÓN | PZA. | 1
INHD 7 | SUMINISTRO E INSTALACION DE REDUCCION DE PVC HIDR. DE 4"-3" | PZA. | 4
SUSTITUCION DE RED DE DRENAJE
INHD 4 e) | INSTALACIÓN, JUNTEO Y PRUEBA DE TUBERÍA DE PVC S-20 DE 8" DE DIAMETRO, CON COPLE INTEGRAL ANGER.INCLUYE TODO LO NECESARIO PARA SU CORRECTA INSTALACION. | M.L. | 436
INHD 4 f) | SUMINISTRO E INSTALACIÓN, JUNTEO Y PRUEBA DE TUBERÍA DE PVC S-20 DE 8" DE DIAMETRO, CON COPLE INTEGRAL ANGER.INCLUYE TODO LO NECESARIO PARA SU CORRECTA INSTALACION. | M.L. | 54
INHD 4 g) | INSTALACIÓN, JUNTEO Y PRUEBA DE TUBERÍA DE PVC S-20 DE 12" DE DIAMETRO, CON COPLE INTEGRAL ANGER.INCLUYE TODO LO NECESARIO PARA SU CORRECTA INSTALACION. | M.L. | 45
SUMA
ACUMULADO
| NOMBRE DE LA EMPRESA O PERSONA FISICA |  |  |  | NOMBRE Y CARGO DEL SIGNATARIO
ALCP 2 | POZO DE VISITA "COMUN" DE 0.00 HASTA 2.50 M. DE PROFUNDIDAD, INCLUYE EXCAVACION, RELLENO COMPACTADO, MUROS DE TABIQUE DE 28CM, APLANADO, MORTERO CEMENTO-ARENA 1:3, CONCRETO F'C 150KG/CM2 Y ESCALONES, INCLUYE BROCAL DE Fo. Fo. de 165 Kg. | PZA | 3
ALCP 3 | DESCARGA DOMICILIARIA (SIN BANQUETA) EN MATERIAL "B" POR METODO TRADICIONAL, INCLUYE LIMPIEZA DE LA ZONA DE TRABAJO, INSTALACIÓN DE LA TUBERÍA DE PVC SANITARIO (DE 0.00 A 8.00 MTS DE LONG.) DE 6" DE DIAM.,TE YEE DE 10 X 8 SUMINISTRO E INSTALACIÓN DE TODOS LOS MATERIALES INDICADOS POR PLANO, PUOT. | DESC. | 63
ALCP 4 | REGISTRO DE 40 X 60 X 50 CM. CON TAPA DE CONCRETO CON MARCO DE FIERRO, INCLUYE: SUMINISTRO DE MARCO, MATERIALES, MANO DE OBRA Y HERRAMIENTA. PUOT. | PZA | 63
SUMA
ACUMULADO
| NOMBRE DE LA EMPRESA O PERSONA FISICA |  |  |  | NOMBRE Y CARGO DEL SIGNATARIO