## CATALOGO
UBICACION: DURANGO
MUNICIPIO: DURANGO, DGO.
OBRA: HABILITADO DE AZOTEA Y CONSTRUCCION DE PUENTE PARA AREA LUDICA EN LA FACULTAD DE ECONOMIA, CONTADURIA Y ADMINISTRACION DE LA UJED EN LA CIUDAD DE DURANGO, DGO.
CLAVE | CONCEPTO | UNID. | CANT. | P.UNIT. | IMPORTE
CONSTRUCCION DE LUDOTECA EN LA FACULTAD DE ECONOMIA, CONTADURIA Y ADMINISTRACION DE LA UJED
TERRAZA
SEGURIDAD PEATONAL
FACH-01 | SUMINISTRO Y COLOCACIÓN DE MURO FALSO EN ANDADOR PARA PROTECCIÓN DE LOS PEATONES Y DE LA CONSTRUCCIÓN EN GENERAL A BASE DE MADERA DE 3RA. TRIPLAY DE 16 MM INCLUYE TODOS LOS MATERIALES NECESARIOS ACARREOS, CORTES, DESPERDICIOS, HERRAMIENTA, EQUIPO, MANO DE OBRA Y RETIRO AL FINAL DE LOS TRABAJOS FUERA DE LA OBRA. | M2 | 16.74
FACH-02 | PROTECCIÓN Y DELIMITACIÓN DE AREA DE TRABAJO EN ANDADOR A BASE DE MALLA DE POLIETILENO DE ALTA DENSIDAD DE 1.20 MTS DE ALTURA PARA DELIMITAR AREAS DE RIESGO INCLUYE BASES DE SUJECION, MANO DE OBRA Y HERRAMIENTAS. | ML | 15.22
01 | PRELIMINARES
TRA-NIV-01 | TRAZO Y NIVELACION DEL TERRENO PLANO POR MEDIOS MANUALES, PARA DESPLANTE DE ESTRUCTURAS, ESTABLECIENDO EJES AUXILIARES, PASOS Y REFERENCIAS. EN AREA DE CONSTRUCCIÓN | M2 | 38.05
DEMOL-01 | DEMOLICIÓN DE MURETE DE ORMIGON EN SECCION DE ANDADORA UNA ALTURA DE 4.00 MTS A 6.00 MTS. INCLUYE: PROTECCION EN CAIDA DE ESCOMBROS, MANO DE OBRA, HERRAMIENTAS, MATERIALES, CORTES, FACHALETA, ZOCLO, VITROPISO, DALAS, CASTILLO, COLUMNA, ENJARRES, PINTURA, Y TODO LO NECESARIO PARA SU CORRECTA TERMINACION. | M2 | 4.14
01034 | DEMOLICIÓN DE ENLADRILLADO DE AZOTEA, INCLUYENDO EL MORTERO DE ASIENTO, LA IMPERMEABILIZACIÓN Y ACARREO DE MATERIAL NO ÚTIL FUERA DE LA OBRA | M2 | 1.3
011202 | RETIRO DE TIERRA DE AZOTEA INCLUYE ACARREOS, LIMPIEZAS, MANO DE OBRA, HERRAMIENTA Y EQUIPO. | M2 | 1.3
SUMA DE ESTA HOJA
ACUMULADO HASTA ESTA HOJA
NOMBRE DE LA EMPRESA O PERSONA FÍSICA NOMBRE Y FIRMA DEL REPRESENTANTE LEGAL
01019 | DEMOLICIÓN DE RECUBRIMIENTO EN MUROS "PRETIL", A BASE DE MORTERO CARA INTERIOR Y SUPERIOR DE MURETE EN ÁREAS CONFORMADAS POR TERRAZA, INCLUYE: MANO DE OBRA, HERRAMIENTAS, Y ACARREO DE MATERIAL NO ÚTIL FUERA DE LA OBRA. | M2 | 41.4
08503 | DESMONTAJE Y MONTAJE DE EQUIPOS DE MINI SPLIT. INCLUYE: COLOCACIÓN DE EQUIPO, SALIDA PARA DREN, COLOCACIÓN DE UNIDAD CONDENSADORA Y EVAPORADORA, ALIMENTACIÓN CON ARNÉS, MATERIALES MENORES Y TODO LO NECESARIO PARA SU CORRECTO FUNCIONAMIENTO. | PZA | 2
C.V.02. | PODA DE ARBOL DE HASTA 10 MTS, INCLUYE: PODA DE RAMAS, LIMPIEZA Y ACARREO DEL PRODUCTO FUERA DE LA OBRA | PZA | 1
SO-EST | SONDEO DE LOSA Y ESTRUCTURA PARA CALCULAR CIMENTACION DE VELARIA, SECCIONAMIENTO DE CUADROS EN LOSA DE 60 X 60 CMS Y DE 1.20 X 1.20, INCLUYE RETIRO DEL MATERIAL EXTRAIDO, LIMPIEZA, Y TODO LO NECESARIO PARA SU CORRECTA EJECUCION | PZA | 6
DESM-01 | DESMONTAJE DE BARANDAL DE HERRERIA EN AREA DE ANDADOR PEATONAL, INCLUYE: RECUPERACIÓN Y ALMACENAJE INDICADO DE LAS PIEZAS. | M2 | 4.39
01202 | REUBICACION DE TUBIERIAS HIDRÁULICAS Y ELÉCTRICAS | SAL | 6
04 | MUROS, CADENAS Y CASTILLOS
04006 | CADENA Y/O CASTILLO DE CONCRETO DE 14x14 CM. CON F'C=150 KG/CM2 T.M.A. 1 1/2" ARMADA CA/AR. # 3 Y ESTRIBOS # 2 A CADA 20 CM. INCLUYE CIMBRA COMÚN, DESCIMBRADO, COLADO, VIBRADO, CURADO, Y CRUCES DE VARILLA. | ML | 32
04049 | MURO A BASE DE TABIQUE BINSA DE 25x14x7.5 CM. EN 14 DE ESPESOR, INCLUYE REFUERZO DE 2 VARILLAS No. 3, RELLENO DE CONCRETO FC=150 KG/CM2 Y CADENA HORIZONTAL A CADA 5 HILADAS CON VARILLA No. 3 Y CONCRETO F'C=150 KG/CM2, JUNTEADO CON MORTERO COMERCIAL-ARENA 1:3, ACABADO APARENTE 2 CARAS, BOQUILLAS DE 1 CM. DE ESPESOR TANTO HORIZONTAL COMO VERTICAL, CONSIDERANDO DESPIECE Y REMATE EN PIEZAS COMPLETAS. | M2 | 44.75
SUMA DE ESTA HOJA
ACUMULADO HASTA ESTA HOJA
NOMBRE DE LA EMPRESA O PERSONA FÍSICA NOMBRE Y FIRMA DEL REPRESENTANTE LEGAL
11 | PISOS
11030-A | SOBREFIRME DE NIVELACIÓN DE PROMEDIO DE 5CM CON MEZCLA CEMENTO-ARENA 1:4, INCLUYE: PREPARACIÓN DE LA SUPERFICIE, ADITIVO DARAWELL, MANO DE OBRA, MATERIALES Y TODO LO NECESARIO PARA SU CORRECTA EJECUCIÓN. | M2 | 120
11079-B | SUMINISTRO Y COLOCACIÓN DE PISO CERÁMICO, LÍNEA CROSWOOD COLOR BROWN FORMATO 40 X 40 CMS MARCA INTERCERAMIC MED. APROXIMADA DE PRIMERA CALIDAD, ASENTADA CON ADHESIVO GRIS, EMBOQUILLADO DE MÁXIMO 5MM BOQUILLA CON ARENA. | M2 | 120
11079-C | SUMINISTRO Y COLOCACIÓN DE ZOCLO DE PISO CERÁMICO, LÍNEA CROSW OOD COLOR BROW N FORMATO 7 X 40 CMS MARCA INTERCERAMIC MED. APROXIMADA DE PRIMERA CALIDAD, ASENTADA CON ADHESIVO GRIS, EMBOQUILLADO DE MÁXIMO 5MM BOQUILLA CON ARENA. | ML | 61.39
PASO PEATONAL PUENTE
COLUMNAS, CASTILLOS, TRABES
VAR-02A | ACERO DE REFUERZO EN COLUMNAS, CASTILLOS, Y TRABES CON VARILLA #2 F'y=4200 KG/CM2, INCL.: SUM.,HABILITADO, ARMADO, GANCHOS, DOBLECES, DESPERDICIOS Y TRASLAPES. | KG | 29.06
VAR-04A | ACERO DE REFUERZO EN COLUMNAS, CASTILLOS, Y TRABES CON VARILLA #4 F'y=4200 KG/CM2, INCL.: SUM.,HABILITADO, ARMADO, GANCHOS, DOBLECES, DESPERDICIOS Y TRASLAPES. | KG | 41.43
CIM-01A | CIMBRA PARA COLUMNAS, CASTILLOS, Y TRABES, CON MADERA DE PINO DE 3a. ACABADO COMUN, INCLUYE HABILITADO, ARMADO, CIMBRADO Y DESCIMBRADO | M2 | 5.83
CONC-01A | CONCRETO F'c=250 KG/CM2 EN COLUMNAS, CASTILLOS, TRABES, Y LOSA, CEMENTO NORMAL, T.M.A. 3/4" ELABORADO EN OBRA CON MAQUINA REVOLVEDORA INCLUYE, COLADO, VIBRADO, CURADO, REVENIMIENTO DE 8 A 12 CM. Y PRUEBAS DE LABORATORIO CON 2 CILINDROS DE ENSAYE POR CADA ETAPA DE COLADO, ACARREOS DE MATERIALES EN CARRETILLA. | M3 | 0.87
SUMA DE ESTA HOJA
ACUMULADO HASTA ESTA HOJA
NOMBRE DE LA EMPRESA O PERSONA FÍSICA NOMBRE Y FIRMA DEL REPRESENTANTE LEGAL
ESTRUCTURA INFERIOR PUENTE
EST-INF-PUE-01 | SUMINISTRO, COLOCACION, MONTAJE, NIVELACION, PLOMEO Y SOLDADO DE ESTRUCTURA METALICA, ( PERFILES ESTRUCTURALES IPR 8" X 5 1/4" )., INCLUYE: FILETES DE SOLDADURA, TORNILLERIA, FONDO ANTICORROSIVO, PINTURA, FLETE, MANIOBRAS, ANDAMIOS, HERRAMIENTA, MANO DE OBRA, Y TODO LO NECESARIO PARA SU CORRECTA INSTALACION. | KG | 838.84
LOSACERO
LOSA-AC-01 | SUMINISTRO Y COLOCACION DE LOSACERO 25 TERNIUM CALIBRE 22, ESPESOR 6.35+6 CMS. EN LOSA DE PUENTE. INCLUYE: COLADO DE CONCRETO F'C = 200 KG/CM2 DE 12 CM DE ESPESOR MEDIDOS DEL VALLE O LA PARTE MAS BAJA DE LA LOSACERO, PERNOS DE CORTANTE A BASE DE VARILLA FY = 4200 KG/CM2 DE 6 CM DE LONG CON UNA DENSIDAD DE 5 PERNOS POR M2 DE LOSACERO, MALLA ELECTROSOLDADA 6-6/6X6, CIMBRA PERIMETRAL, TRASLADOS DENTRO Y FUERA DE LA OBRA, COLADO, VIBRADO DE CONCRETO, CURADO POR AL MENOS 7 DIAS PARA GARANTIZAR LA RESISTENCIA, PRUEBAS DE LABORATORIO, EQUIPO NECESARIO, HERRAMIENTA Y MANO DE OBRA, COLOCACIÓN Y RETIRO DE CIMBRA Y TODO LO NECESARIO PARA SU CORRECTA EJECUCIÓN. P.U.O.T. | M2 | 12.04
ESTRUCTURA METALICA
ESTRU-01 | SUMINISTRO Y MONTAJE DE ESTRUCTURA METÁLICA NORMA DE ACERO FORMADA EN FRIO: AISI S100-2007 (LRFD), CON ACERO A 36 QUE INCLUYE: COLUMNAS OC DE 4” CED. 40, REFUERZO DE COLUMNA, REFUERZOS, PERFIL RECTANGULAR DE 2X4" CED. 40 INCLUYE: ROLADO DE TUBO PARA ARCOS, HABILITADO, CORTES, DESPERDICIOS, SOLDADURA, PRIMER ANTICORROSIVO, PINTURA DE ESMALTE MATERIALES, MANO DE OBRA, EQUIPO Y HERRAMIENTA P.U.O.T. | KG | 1040.7
EST-004D-01A | SUMINISTRO, COLOCACION, HABILITACION Y NIVELACION DE PLACA BASE DE 40X40 CMS. Y 3/4" DE ESPESOR, CON 4 BARRENOS DE 1/2" INCLUYE: SOLDADURA EN VARILLAS EXPUESTAS DE COLUMNA, PERFORACION DE PLACA PARA INDUCIR, VARILLA PARA PERNOS Y VARILLAS, FILETE DE SOLDADURA, EQUIPO NECESARIO, HERRAMIENTA Y MANO DE OBRA. | PZA | 6
SUMA DE ESTA HOJA
ACUMULADO HASTA ESTA HOJA
NOMBRE DE LA EMPRESA O PERSONA FÍSICA NOMBRE Y FIRMA DEL REPRESENTANTE LEGAL
EST-004D-01 | SUMINISTRO, COLOCACION, HABILITACION Y NIVELACION DE PLACA BASE DE 200X250X9 mm, (ASTM A 36 36 ksi), INCLUYE: FILETE DE SOLDADURA, ANCLAS AHOGADAS EN CONCRETO, SOLDADURA, EQUIPO NECESARIO, HERRAMIENTA Y MANO DE OBRA ESPECIALIZADA Y TODO LO NECESARIO PARA SU CORRECTA INSTALACION. | PZA | 6
MEMBRA-01 | SUMINISTRO, HABILITADO E INSTALACIÓN DE MEMBRANA IMPORTADA MARCA SATTLER MODELO 730 TIPO I TFL DE 10 AÑOS, CONUN PESO DE 700 gr/m2 ELABORADA CON CON HILO DE POLIESTER DE ALTA TENACIDAD, RESITENCIA A LA TENSION DE 3400 3700 N/5CM. SISTEMA ANTIWICK CON ALTA EFICIENCIA ENERGÉTICA Y ACÚSTICA, RETARDANTE AL FUEGO Y TRATAMIENTO ANTI HONGOS, INCLUYE CÁLCULO DE REACCIONES DE MEMBRANA CON SOFTWARE Y PERSONAL ESPECIALIZADO, MAQUILADO Y CONFECCIÓN DE MEMBRANA, PATRONAJES, CONFORMADO, MONTAJE HASTA UNA ALTURA DE 10MTS., SOLERAS DE ALUMINIO Y ELEMENTOS DE SUJECIÓN Y TENSIÓN, MATERIALES, MANO DE OBRA ESPECIALIZADA, HERRAMIENTA, EQUIPO, ACARREOS, ELEVACIONES, MANIOBRAS, EMBARQUES Y FLETES. | M2 | 199.4
PISOS
PANA-05 | SUMINISTRO Y COLOCACION DE PISO KRONOS ESTRUCTURADO Mc. Donalds 20X20, PISO GRES INTERCERAMIC ESMALTADO ACABADO ESTRUCTURADO EN FORMATO CHICO 20X20CMS, ESTILO SOLIDO, COLOR ROJO, MARCA INTERCERAMIC, ADHESIVO MCA CREST, INC: EMBOQUILLADO, ZOCLO, MATERIAL Y MANO DE OBRA TRABAJO TERMINADO Y APROBADO. | M2 | 11.7
ACABADOS Y PINTURA
PANA-07 | PINTURA VINIL-ACRILICA INTERIOR-EXTERIOR EN MUROS Y PRETILES DE MEZCLA, COMEX CALIDAD VINIMEX INC. MANO DE OBRA, EQUIPO, HERRAMIENTAS, LIMPÌEZA, SELLADOR, DE DOS A TRES MANOS Y TODO LO NECESARIO PARA TRABAJO TERMINADO. | M2 | 375.6
SUMA DE ESTA HOJA
ACUMULADO HASTA ESTA HOJA
NOMBRE DE LA EMPRESA O PERSONA FÍSICA NOMBRE Y FIRMA DEL REPRESENTANTE LEGAL
TAB-BIN-01 | SUMINISTRO Y COLOCACION DE FACHALETA LADRILLO FINO - TERRACOTA VELOUR MARCA BINSA DE 24.5x1.6x6.7 CM. EN 1.6 CMS. DE ESPESOR, JUNTEADO CON MORTERO COMERCIAL-ARENA 1:3, ACABADO APARENTE 1 CARA, BOQUILLAS DE 1 CM. DE ESPESOR TANTO HORIZONTAL COMO VERTICAL, INC.: MANO DE OBRA, MATERIALES, EQUIPO, ANDAMIOS, Y TODO LO NECESARIO PARA SU CORRECTA INSTALACION | M2 | 5
FACH-05 | APLANADO FINO A PLOMO Y REGLA CON MORTERO COMERCIAL ARENA 1:3 CON ESPESOR PROMEDIO 5 CMS A PLOMO Y REGLA ACABADO CON LLANA DE MADERA Y FLOTEADO CON ESPONJA APLICANDO VOLTEADOR EN REMATES INCLUYE FLETES, HERRAMIENTA, MANO DE OBRA, ELEVACION DE MATERIALES HASTA 7 MTS DE ALTURA. | M2 | 46
BAJADAS PLIVIALES
BAJ-01 | SUMINISTRO Y COLOCACION DE COLADERA MODELO 24-RHLI MARCA HELVEX PARA BAJADA DE AGUA PLUVIAL EN TERRAZA, INCLUYE: FIJACION, MATERIALES, HERRAMIENTA, SILICON, MANO DE OBRA Y TODO LO NECESARIO PARA SU CORRECTA INSTALACION. | PZA | 1
BAJ-02 | REHABILITACION DE BAJADA DE AGUA PLUVIAL HASTA REGISTRO O BANQUETA, INCLUYE, REDIRECCIONAMIENTO DE TUBO P.V.C. DE 2" ALTA RESISTENCIA, ABRAZADERAS, SOPORTES, FIJACION, SILICON, CONEXIONES, CODOS, PINTURA, HERRAMIENTAS, ANDAMIOS, MANO DE OBRA ESPECIALIZADA Y TODO LO NECESARIO PARA SU CORRECTA INSTALACION Y FUNCIONAMIENTO. | ML | 12
BARANDAL EN TERRAZA
BAR-01 | SUMINISTRO, FABRICACION Y COLOCACION DE BARANDAL DE HERRERIA SOBRE PRETIL PARA PROTECCION, SEGÚN PROYECTO, INCLUYE: DOS TUBOS PARTE SUPERIOR 4" Y PARTE INFERIOR 2" Y POSTE IPR CON DISEÑO SECCIONADO A CADA 1.5 MTS., SEGUN DISEÑO Y CONTEXTO DE BARANDALES, INCLUYE: SOPORTES, PLACAS, SOLDADURA, TUBOS, FONDO, PINTURA A DOS MANOS, HERRAMIENTAS, MANO DE OBRA Y TODO LO NECESARIO PARA SU CORRECTA INSTALACION | KG | 476.28
SUMA DE ESTA HOJA
ACUMULADO HASTA ESTA HOJA
NOMBRE DE LA EMPRESA O PERSONA FÍSICA NOMBRE Y FIRMA DEL REPRESENTANTE LEGAL
CIMENTACION VELARIA
EST-002-A | SUMINISTRO Y COLOCACIÓN DE ANCLAS DE Fo. REDONDO DE 1" Y 42 CMS. DE LONGITUD, INCLUYE: NIVELACION, PLOMEO, SOLDADURA, JUEGO DE TORNILLERIA, EQUIPO NECESARIO, HERRAMIENTA Y MANO DE OBRA, Y TODO LO NECESARIO PARA SU CORRECTA INSTALACION. | KG | 9.56
EST-003 | SUMINISTRO Y COLOCACION DE GROUNT MORTERO ESTABILIZADOR , INC. MATERIALES, HERRAMIENTAS Y MANO DE OBRA, ACARREOS DE MATERIALES EN CARRETILLA HASTA 200 MTS. DE DISTANCIA. | M3 | 0.09
EST-004D-01A | SUMINISTRO, COLOCACION, HABILITACION Y NIVELACION DE PLACA BASE DE 40X40 CMS. Y 3/4" DE ESPESOR, CON 4 BARRENOS DE 1/2" INCLUYE: SOLDADURA EN VARILLAS EXPUESTAS DE COLUMNA, PERFORACION DE PLACA PARA INDUCIR, VARILLA PARA PERNOS Y VARILLAS, FILETE DE SOLDADURA, EQUIPO NECESARIO, HERRAMIENTA Y MANO DE OBRA. | PZA | 6
INSTALACIONES ELECTRICAS
8013 | SALIDA DE CONTACTO MONOFÁSICO POLARIZADO DÚPLEX 15 AMP. EN CAJA DE LAMINA CON TUBO CONDUIT P.D. INCLUYE: CAJA PARA INTERPERIE, CABLEADO SEGÚN PROYECTO, SE RESPETARÁ CÓDIGO DE COLORES PARA IDENTIFICACIÓN DE CIRCUITOS Y FASES. | SAL | 8
08069-M | SUM. Y TEND. DE TUBO CONDUIT Fo. GALV. PARED DELGADA DE 19 MM. 3/4" DE DIAM. INCLUYE: TRAZO, DEMOLICIÓN PARA PASO EN MURO, CONDULET, SOPORTERÍA, RIEL UNICANAL, ABRAZADERA UNICANAL, RESANE, PINTURA, CONEXIONES, MAT. MENORES Y MANO DE OBRA. | ML | 80
8077 | S. COL. Y CON. DE CABLE DE COBRE CON AISLAMIENTO THW CAL. N° 8. INCLUYE: AMARRES MANUALES, CAPA DE BARNIZ ROJO Y CINTA AISLANTE. | ML | 120
080841-1 | SUMINISTRO Y COLOCACIÓN DE CABLE DESNUDO CAL. #10 INCLUYE: AMARRES MANUALES, CAPA DE BARNIZ ROJO Y CINTA AISLANTE. | ML | 80
GABINETE-01 | SUMINISTRO Y COLOCACION DE GABINETE METALICO COLOR BEIGE DE MEDIDAS 40X40X15 CM. MARCA ALTAMIRA O ALCODM. SOBREPUESTO EN MURO, INCLUYE: MATERIALES DE FIJACION, MANO DE OBRA Y HERRAMIENTAS. | PZA | 2
SUMA DE ESTA HOJA
ACUMULADO HASTA ESTA HOJA
NOMBRE DE LA EMPRESA O PERSONA FÍSICA NOMBRE Y FIRMA DEL REPRESENTANTE LEGAL
8047 | SUMINISTRO Y COLOCACIÓN DE TABLERO DE CONTROL QO-4 | PZA | 1
8033 | SUMINISTRO Y COLOCACIÓN DE INTERRUPTOR-TERMOMAGNÉTICO DE 1 POLO DE 15 A 50 AMP TIPO QO, INCLUYE: CONEXIÓN Y PRUEBA | PZA | 4
80302-1 | SUMINISTRO, COLOCACIÓN Y CONEXIÓN DE LUMINARIA ARBOTANTE EXTERIOR MODELO "BETULA" CAT. HLED-842/30/G 14.5W MARCA TECNOLITE, P.U.O.T. | PZA | 6
80302-2 | SUMINISTRO Y COLOCACION DE RELOJ TIMER TORK SENCILLO PARA ILUMINACION | PZA | 1
HB | SUMINISTRO E INSTALACION DE REFLECTOR TIPO BAÑADOR DE MURO RGBW CON 24 LEDS DE ALTA POTENCIA 10 WATTS, 100-240VCA, INTERFACE PARA PROTOCOLO DE COMUNICACIÓN DMX. PROGRAMACIÓN INTERNA, 180 WATTS, 4 U 8 CANALES, PARA EXTERIORES ÍNDICE DE PROTECCIÓN IP65 MCA HBLEDS, # DE CATALOGO RL-24X10- RGBW- IP65, QUE INCLUYE: MATERIALES, MANO DE OBRA, HERRAMIENTAS Y LO NECESARIO PARA SU CORRECTA INSTALACION. | PZA | 8
CABLE | SUMINISTRO Y COLOCACION DE CABLE DMX | ML | 110
CONECTORES | SUMINISTRO Y COLOCACION DE SET DE CONECTORES DMX (MACHO-HEMBRA) | PZA | 8
AMPLI | SUMINISTRO Y COLOCACION DE AMPLIFICADOR DE SEÑAL DMX 4 VIAS 120 VCA | PZA | 1
SUMA DE ESTA HOJA
ACUMULADO HASTA ESTA HOJA
IVA
T O T A L
NOMBRE DE LA EMPRESA O PERSONA FÍSICA NOMBRE Y FIRMA DEL REPRESENTANTE LEGAL
SUMA DE ESTA HOJA
ACUMULADO HASTA ESTA HOJA
NOMBRE DE LA EMPRESA O PERSONA FÍSICA NOMBRE Y FIRMA DEL REPRESENTANTE LEGAL

## RESUMEN
UBICACION: DURANGO
MUNICIPIO: DURANGO, DGO.
OBRA: HABILITADO DE AZOTEA Y CONSTRUCCION DE PUENTE PARA AREA LUDICA EN LA FACULTAD DE ECONOMIA, CONTADURIA Y ADMINISTRACION DE LA UJED EN LA CIUDAD DE DURANGO, DGO.
CLAVE | CONCEPTO | UNID. | CANT. | P.UNIT. | IMPORTE
RESUMEN
CONSTRUCCION DE LUDOTECA EN LA FACULTAD DE ECONOMIA, CONTADURIA Y ADMINISTRACION DE LA UJED
TERRAZA
SEGURIDAD PEATONAL
PRELIMINARES
MUROS, CADENAS Y CASTILLOS
PISOS
PASO PEATONAL PUENTE
COLUMNAS, CASTILLOS, TRABES
ESTRUCTURA INFERIOR PUENTE
LOSACERO
ESTRUCTURA METALICA
PISOS
ACABADOS Y PINTURA
BAJADAS PLIVIALES
BARANDAL EN TERRAZA
CIMENTACION VELARIA
INSTALACIONES ELECTRICAS
SUMA DE ESTA HOJA
ACUMULADO HASTA ESTA HOJA
IVA
T O T A L
NOMBRE DE LA EMPRESA O PERSONA FÍSICA NOMBRE Y FIRMA DEL REPRESENTANTE LEGAL
SUMA DE ESTA HOJA
ACUMULADO HASTA ESTA HOJA
NOMBRE DE LA EMPRESA O PERSONA FÍSICA NOMBRE Y FIRMA DEL REPRESENTANTE LEGAL