## FORMA E-7
CATALOGO DE CONCEPTOS Y CANTIDADES DE OBRA
FECHA DE ELABORACION
CONCURSO No:
ESTADO
OBRA: | REHABILITACION DE PAVIMENTO ASFALTICO EN CALLE SAN IGNACIO DE LA AV. FCO. I. MADERO A BLVD. EJERCITO MEXICANO EN LA CD. DE GOMEZ PALACIO DGO. DEL KM 0+000 AL 1+420.00
INCISO | DESCRIPCION | UNIDAD | CANTIDAD DE OBRA | PRECIO UNITARIO |  | IMPORTE
|  |  |  | CON LETRA | CON NUMERO
PAVIMENTOS
N-CSV-CAR-3-02-006/20 | FRESADO DE LA SUPERFICIE DE RODADURA EN PAVIMENTOS ASFÁLTICOS.
a).- | FRESADO DEL PAVIMENTO EXISTENTE EN ESPESORES VARIABLES, INCLUYE, ACAMELLONAMIENTO DEL MATERIAL, CARGA, ACARREO Y DESCARGA AL SITIO DONDE INDIQUE EL CONTRATISTA, LIMPIEZA, MANO DE OBRA Y TODO LO NECESARIO PARA SU CORRECTA EJECUCIÓN, P.U.O.T. | M3 | 195
N-CTR-CAR-1-04-006/20 | CARPETA ASFÁLTICA CON MEZCLA EN CALIENTE
a).- | CARPETA ASFÁLTICA CON MEZCLA EN CALIENTE DE GRANULOMETRÍA DENSA CON CEMENTO ASFALTICO PG-22 Y MATERIAL PETREO DE 3/4" A FINOS TRITURADO DEL BANCO QUE EIJA EL CONTRATISTA INCLUYENDO: ACARREOS, COMPACTADA AL 95 % CONFORME LO INDICADO EN EL PROYECTO, RIEGO DE LIGA CON EMULSIÓN (ECR-60), LIMPIEZA, EQUIPO MECANICO, HERRAMIENTA, MANO DE OBRA, Y TODO LO NECESARIO PARA SU CORRECTA COLOCACIÓN, P.U.O.T. | M3 | 498
N-CSV-CAR-2-02-004/15 | BACHEO PROFUNDO AISLADO
a).- | BACHEO PROFUNDO AISLADO. REPOSICIÓN DE LAS CAPAS SUBYACENTE A LA CARPETA ASFÁLTICA CON MATERIAL DE CALIDAD BASE HIDRAULICA, COMPACTADA AL 95%, CON EQUIPO MANUAL, INCLUYE CORTE CON DISCO, PERFILADO, RETIRO DE MATERIAL, SUMINSTRO DE MATERIAL Y HERRAMIENTA NECESARIA, MANO DE OBRA, Y TODO LO NECESARIO PARA SU CORRECTA LA EJECUCIÓN Y COLOCACIÓN, P.U.O.T. | M2 | 220
PARCIAL
| NOMBRE DE LA EMPRESA O PERSONA FISICA |  |  | NOMBRE Y CARGO DEL SIGNATARIO
AGUA POTABLE
INHD 2 | REPARACION DE TOMA DOMICILIARIA MATERIAL "A Y/O B" POR MÉTODO TRADICIONAL, INCLUYE EXCAVACIÓN PARA ZANJAS EN MATERIAL SECO, RELLENO COMPACTADO AL 85%, LIMPIEZA DE LA ZONA DE TRABAJO, INSTALACIÓN DE LA TUBERÍA DE POLIETILENO DE ALTA DENSIDAD DE 13 MM, SUMINISTRO E INSTALACIÓN DE TODOS LOS MATERIALES Y TODO LO NECESARIO PARA SU CORRECTA COLOCACIÓN, P.U.O.T. | PZA | 60
SEÑALAMIENTO Y SIAPOSITIVOS DE SEGURIDAD
N-CTR-CAR-1.07.001/23 | MARCAS EN EL PAVIMENTO
a).- | MARCAS M-1.1 RAYA SEPARADORA DE SENTIDOS DE CIRCULACIÓN CONTINUA SENCILLA, CON PINTURA CONVENCIONAL COLOR AMARILLO RETRORREFLEJANTE DE 10 CM DE ANCHO, (LONGITUD EFECTIVA), P.U.O.T. | M.L. | 1420
N-CTR-CAR-1.07.002/00 | MARCAS EN GUARNICIONES
a).- | PINTURA EN GUARNICIONES, COLOR AMARILLO, CON PINTURA CONVENCIONAL, P.U.O.T. (LONGITUD EFECTIVA). | M.L. | 1850
PARCIAL
| NOMBRE DE LA EMPRESA O PERSONA FISICA |  |  | NOMBRE Y CARGO DEL SIGNATARIO
OBRAS DE DRENAJE Y SUBDRENAJE
N-CSV-CAR-3-01-006/02 | REPARACIÓN DE BORDILLOS Y REPARACIÓN DE GUARNICIONES, BANQUETAS
a).- | REPARACIÓN DE GUARNICIONES CON BASE EN LA NORMA N-CTR-CAR-1-02-010 GUARNICIONES Y BANQUETAS, INCLUYE: DEMOLICIÓN, PREPARACIÓN DE LA SUPERFICIE, MATERIALES, EQUIPO Y HERRAMIENTA, MANO DE OBRA Y TODO LO NECESARIO PARA SU CORRECTA EJECUCIÓN, P.U.O.T. | M.L. | 300
b).- | REPARACIÓN DE BANQUETAS CON BASE EN LA NORMA N-CTR-CAR-1-02-010 GUARNICIONES Y BANQUETAS, INCLUYE: DEMOLICIÓN, PREPARACIÓN DE LA SUPERFICIE, MATERIALES, EQUIPOY HERRAMIENTA, MANO DE OBRA Y TODO LO NECESARIO PARA SU CORRECTA EJECUCIÓN, P.U.O.T. | M3 | 50
ALCANTARILLADO SANITARIO
ALCP 1 | RENIVELACIÓN DE POZOS DE VISITA, HASTA 1.00 M. PROMEDIO; INCLUYE: REPOSICIÓN DE BROCAL DE PEAD, MUROS DE TABIQUE, ESCALONES, APLANADO CON MORTERO CEMENTO-ARENA 1:5, DESAZOLVE, MATERIALES, MANO DE OBRA Y HERRAMIENTA, POR UNIDAD DE OBRA TERMINADA. | PZA | 16
PARCIAL
| NOMBRE DE LA EMPRESA O PERSONA FISICA |  |  | NOMBRE Y CARGO DEL SIGNATARIO