## FORMA E-7
CATALOGO DE CONCEPTOS Y CANTIDADES DE OBRA
FECHA DE ELABORACION
CONCURSO No:
ESTADO
OBRA: | REHABILITACION DEL PUENTE CIENEGA GRANDE EN EL MUNICIPIO DE SAN JUAN DEL RIO, DGO.
INCISO | DESCRIPCION | UNIDAD | CANTIDAD DE OBRA | PRECIO UNITARIO |  | IMPORTE
|  |  |  | CON LETRA | CON NUMERO
TERRACERIAS
N-CTR.CAR-1.01.001/11 | DESMONTE POR UNIDAD DE OBRA TERMINADA
a).- | DESMONTE | HA | 0.1
N-CTR.CAR-1.01.002/11 | DESPALMES POR UNIDAD DE OBRA TERMINADA
a).- | DESPALME PARA CORTES Y TERRAPLENES | M3 | 10
N-CTR-CAR-1.01.005/11 | EXCAVACIÓN PARA CANALES
a).- | EXCAVACIÓN EN MATERIAL TIPO C EN CANAL DE SECCIÓN TRAPEZOIDAL CON UNA PROFUNDIDAD MAYOR DE 3,0 HASTA 5,0 M, EL MATERIAL SE DESPERDICIA, POR UNIDAD DE OBRA TERMINADA. | m3 | 300
N-CTR-CAR-1.01.007/11 | EXCAVACIONES PARA ESTRUCTURAS
| EXCAVACIÓN PARA ESTRIBOS EN MATERIAL TIPO "c" CON UNA PROFUNDIDAD MAYOR DE 3.0 MT. EL MATERIAL PRODUCTO DE LA EXCAVACIÓN SE DESPERDICIA EN EL BANCO QUE INDICA EL PROYECTO, P.U.O.T. | M3 | 80
N-CTR-CAR-1.01.009/16 | TERRAPLÉN
a).- | CONSTRUCCION DE TERRAPLENES UTILIZANDO MATERIALES COMPACTABLES PROCEDENTES DE CORTES, EN LA CAPA SUBYACENTE COMPACTADO AL 95% CONFORME LO INDICADO EN EL PROYECTO, POR UNIDAD DE OBRA TERMINADA | M3 | 350
b).- | CONSTRUCCIÓN DE TERRAPLENES UTILIZANDO MATERIALES COMPACTABLES PROCEDENTES DE BANCOS , DE CALIDAD SUBRASANTE COMPACTADO AL 100 % CONFORME LO INDICADO EN EL PROYECTO, POR UNIDAD DE OBRA TERMINADA. | M3 | 20
PARCIAL
| NOMBRE DE LA EMPRESA O PERSONA FISICA |  |  | NOMBRE Y CARGO DEL SIGNATARIO
N-CTR-CAR-1.01.011/20 | RELLENOS
a).- | RELLENO CON MATERIAL DE BANCO DE PROYECTO PARA EXCAVACIONES DE ESTRIBOS, P.U.O.T. | M3 | 40
SUBESTRUCTURA
N-CTR-CAR-1.0.2.001/00 | MAMPOSTERIA DE PIEDRA
a).- | SUMINISTRO Y COLOCACIÓN DE PIEDRA BRAZA DE TERCERA CLASE ROSTREADA EN ESTRIBOS Y ALEROS, OBTENIDA DE BANCO, ASENTADA CON MORTERO CEMENTO-ARENA PROPORCIÓN 1:5 Y DIMENSIONES SEGÚN PROYECTO. | M3 | 135
N-CTR-CAR-1.02.002/20 | ZAMPEADO
a).- | ZAMPEADO DE MAMPOSTERÍA DE PIEDRA DE TERCERA CLASE JUNTEADA CON MORTERO DE CEMENTO 1:5, PARA CUALQUIER ALTURA, POR UNIDAD DE OBRA TERMINADA. | M3 | 150
N-CTR-CAR-1.02.003/04 | CONCRETO HIDRAULICO
a).- | PLANTILLA DE CONCRETO f'c= 100 KG/CM2 ESPESOR DE 5 CMS INC; NIVELACIÓN DEL TERRENO, COLADO Y REGLEADO, P.U.O.T. | M3 | 6
b).- | SUMINISTRO Y COLOCACION DE CONCRETO FLUIDO, CALIDAD BASE, INCLUYE:ACARREO, VACIADO, CURADO CON AGUA, ARTESA Y DESPERDICIOS, POR UNIDAD DE OBRA TERMINADA. | M3 | 5
PARCIAL
| NOMBRE DE LA EMPRESA O PERSONA FISICA |  |  | NOMBRE Y CARGO DEL SIGNATARIO
c).- | CONCRETO HIDRÁULICO EN CABEZALES DE ESTRIBOS, TOPES ANTISISMICOS f'c= 250 KG/CM2 T.M.A. 3/4" , INC: CIMBRADO, ARMADO, COLADO, VIBRADO, DESCIMBRADO Y CURADO, P.U.O.T. | M3 | 10
N-CTR-CAR-1.02.004/.02 | ACERO PARA CONCRETO HIDRAULICO
a).- | ACERO DE REFUERZO DE L.E.> 4000 KG/CM2 (EN CABEZALES DE ESTRIBOS Y TOPES ANTISISMICOS). | KG | 1200
N-CTR-CAR-1.02.005/01 | ACERO ESTRUCTURAL Y ELEMENTOS METALICOS
a).- | ACERO ESTRUCTURAL A-36 | KG | 30
SUPERESTRUCTURA
N-CTR-CAR-1.02.003/04 | CONCRETO HIDRAULICO
d).- | CONCRETO HIDRÁULICO EN LOSA f'c=250 KG/CM2, INC: CIMBRADO EN CANTILEVER, COLADO, VIBRADO, DESCIMBRADO Y CURADO, P.U.O.T. | M3 | 40
N-CTR-CAR-1.02.004/.02 | ACERO PARA CONCRETO HIDRAULICO
b).- | ACERO DE REFUERZO DE L.E.> 4000 KG/CM2 (EN LOSA). | KG | 3600
PRE 1 | DUCTOS
a).- | SUMINISTRO Y COLOCACIÓN DE TUBOS DE PVC DE 2" DE DIAM Y 50 CMS DE LONGITUD PARA DRENES EN LOSA DE SUPERESTRUCTURA DE ACUERDO A PLANO DE PROYECTO. | ML | 8
PARCIAL
| NOMBRE DE LA EMPRESA O PERSONA FISICA |  |  | NOMBRE Y CARGO DEL SIGNATARIO
JUNTAS DE DILATACIÓN
N-CTR-CAR-1.02.005/01 | ACERO ESTRUCTURAL Y ELEMENTOS METALICOS
b).- | SUMINISTRO Y COLOCACIÓN DE JUNTAS DE DILATACIÓN, A BASE DE PLACA DE ACERO DE 4" x 3/8" Y ANCLAS DE VARILLA DE 3/8" EN L DE 10 CM x 40 CM, SOLDADAS A LA PLACA @25 CM. SE COLOCARAN EN EL PAÑO TRANSVERSAL DE LAS LOSAS, DEJANDO UN ESPACIO ENTRE LAS MISMAS DE 4 CM LIBRES PARA LA COLOCACIÓN DE SELLADOR ELASTOMERO. | ML | 16
c).- | ACERO ESTRUCTURAL A-36 | KG | 400
PRE 2 | SUMINISTRO Y APLICACIÓN DE SIKAFLEX 1-a Ó SIMILAR | PZA | 16
PRE 3 | CARTON ASFALTADO DE 2 CM DE ESPESOR | M2 | 38
LOSA DE ACCESO
N-CTR-CAR-1.02.003/04 | CONCRETO HIDRAULICO
e).- | CONCRETO HIDRÁULICO EN LOSAS DE ACCESO f'c=250 KG/CM2, INC: CIMBRADO , COLADO, VIBRADO, DESCIMBRADO Y CURADO, P.U.O.T. | M3 | 18
N-CTR-CAR-1.02.004/.02 | ACERO PARA CONCRETO HIDRAULICO
c).- | ACERO DE REFUERZO DE L.E.> 4000 KG/CM2 (LOSA SE ACCESO). | KG | 350
PARCIAL
| NOMBRE DE LA EMPRESA O PERSONA FISICA |  |  | NOMBRE Y CARGO DEL SIGNATARIO
PARAPETOS
N-CTR-CAR-1.02.009/00 | PARAPETOS
a).- | PARAPETO METÁLICO, DE ACUERDO A PLANO DE PROYECTO, INC: TUBO DE ACERO, PLACA DE ACERO CON ACCESORIOS Y TODO LO NECESARIO PARA SU CORRECTA EJECUCIÓN, P.U.O.T. | ML | 20
N-CTR-CAR-1.02.003/04 | CONCRETO HIDRAULICO
f).- | CONCRETO HIDRÁULICO EN REMATE, GUARNICIÓN Y BANQUETA DE f'c=250 KG/CM2 | M3 | 10
N-CTR-CAR-1.02.004/.02 | ACERO PARA CONCRETO HIDRAULICO
d).- | ACERO DE REFUERZO DE L.E.> 4000 KG/CM2 (EN GUARNICIÓN, BANQUETA Y REMATE). | KG | 1350
PRE 4 | TUBO DE CARTON COMPRIMIDO DE 21 CMS DE DIÁMETRO | ML | 38
DEMOLICIONES
N-CTR-CAR-1.02.013/00 | DEMOLICIONES Y DESMANTELAMIENTOS
a).- | DEMOLICIÓN DE PARAPETO DE CONCRETO, GUARNICIONES Y BANQUETA EXISTENTE, INC: CONCRETO Y ACERO DE REFUERZO, P.U.O.T. | M3 | 6
b).- | DEMOLICIÓN DE LOSA DE CONCRETO EXISTENTE PARA AMPLIACIÓN DE LOSA, INCLUYE CONCRETO Y ACERO DE REFUERZO, P.U.O.T. | M3 | 7
PARCIAL
| NOMBRE DE LA EMPRESA O PERSONA FISICA |  |  | NOMBRE Y CARGO DEL SIGNATARIO
PRE 5 | SUMINISTRO, INSTALACION Y PRUEBA DE TUBO GALVANIZADO DE 4" DE DIAMETRO, INCLUYE: MATERIALES, EQUIPO DE PRUEBA, MANIOBRAS LOCALES, MANO DE OBRA, HERRAMIENTAS Y EQUIPO, POR UNIDAD DE OBRA YERMINADA | ML | 12
SEÑALAMIENTO Y DISPOSITIVOS DE SEGURIDAD
N-CTR-CAR-1.07.011/23 | MARCAS EN EL PAVIMENTO
1).- | RAYAS CONTINUA EN ( 15 CMS ) P.U.O.T. | M.L. | 40
N-CTR-CAR-1.07.005/00 | SEÑALES VERTICALES BAJAS
a).- | SEÑALES PREVENTIVAS
1).- | SP-6, SP-7, SP-8, SP-9. SP-10, SP-23 Y SP-34 ( 71 * 71) | PIEZA | 2
b).- | SEÑALES RESTRICTIVAS
1).- | SR-6 Y SR-9 ( 71 * 71 ) | PIEZA | 2
PARCIAL
| NOMBRE DE LA EMPRESA O PERSONA FISICA |  |  | NOMBRE Y CARGO DEL SIGNATARIO