## FORMA E-7
CATALOGO DE CONCEPTOS Y CANTIDADES DE OBRA
FECHA DE ELABORACION
CONCURSO No:
ESTADO
OBRA: | REHABILITACION DEL BOULEVARD PRINCIPAL EN LA LOCALIDAD VILLAS LAS NIEVES, MUNICIPIO DE OCAMPO, DGO.
INCISO | DESCRIPCION | UNIDAD | CANTIDAD DE OBRA | PRECIO UNITARIO |  | IMPORTE
|  |  |  | CON LETRA | CON NUMERO
OBRAS DE DRENAJE Y SUBDRENAJE
N-CSV-CAR-2.01.001/01 | LIMPIEZA DE CUNETAS Y CONTRACUNETAS
a).- | LIMPIEZA DE CUNETAS DE SECCIÓN TRIANGULAR REVESTIDAS DE CONCRETO HIDRÁULICO, POR UNIDAD DE OBRA TERMINADA. | ML | 100
N-CSV-CAR-2-01-003/01 | LIMPIEZA DE ALCANTARILLAS
a).- | LIMPIEZA DE ALCANTARILLAS DE LOSA, DE ALTURA MAYOR A 150 CM, POR UNIDAD DE OBRA TERMINADA | ML | 20
N-CSV-CAR-2-01-006/01 | LIMPIEZA DE REGISTROS
a).- | LIMPIEZA Y DESAZOLVE DE REGISTROS O CAJAS DE CAPTACION, SEGÚN SU TIPO Y SECCIÓN, POR UNIDAD DE OBRA TERMINADA. | PZA | 6
ESTRUCTURAS
N-CTR-CAR-1.01.007-11 | EXCAVACIONES PARA ESTRUCTURAS
a).- | EXCAVACIÓN PARA ESTRUCTURAS U OBRAS DE DRENAJE EN MATERIAL TIPO B CON UNA PROFUNDIDAD MAYOR DE 1,5 HASTA 3,0 M, EL MATERIAL PRODUCTO DE LA EXCAVACIÓN SE DESPERDICIA EN EL BANCO QUE INDICA EL PROYECTO , POR UNIDAD DE OBRA TERMINADA. | M3 | 15.6
PARCIAL
| NOMBRE DE LA EMPRESA O PERSONA FISICA |  |  | NOMBRE Y CARGO DEL SIGNATARIO
PRE 1 | RECONTRUCCION DE CAPTACIÓN PLUVIAL
a).- | RETIRO DE REGILLA DEL REGISTRO PLUVIAL EXISTENTE DE ACUERDO A MEDIDA, INCLUYE: RETIRO DE REGILLA DAÑADA Y SUSTITUCION A BASE DE MARCO Y CONTRAMARCO DE ANGULO DE 101.6 MM Y 8.04 KG/M.L. Y TRAVESAÑOS A BASE DE CANAL CPS DE 101.6 MM. X 40.2 MM. Y PESO DE 8.04 KG/M.L @ 10 CM., UNIDOS CON TRES SOLERAS DE 101.3 MM X 6.4 MM. RETIRO DE LA REGILLA DAÑADA Y SUSTITUCION DE LA REGILLA NUEVA, MATERIALES MANO DE OBRA EQUIPO Y HERRAMIENTA, ACARREOS DE DESPERDICIOS, NIVELACION PARA SU CORRECTO FUNCIONAMIENTO. P.U.O.T | PZA | 3
PAVIMENTOS
N-CSV-CAR-2-02-003/16 | BACHEO SUPERFICIAL AISLADO
a).- | BACHEO SUPERFICIAL AISLADO CON MEZCLA ASFÁLTICA EN FRIO, POR UNIDAD DE OBRA TERMINADA. | M3 | 8.5
N-CSV-CAR-3-02-002/22 | CAPAS DE RODADURA DE UN RIEGO
a).- | APLICACIÓN DE RIEGO SINCRONIZADO "CHIPSEALER", CON MATERIAL 3-A, RECUBIERTO CON CEMENTO ASFALTICO, APLICADO CON EMULSIÓN ASFÁLTICA MODIFICADA CON POLÍMEROS DE ALTO RANGO, INCLUYE BARRIDO DEL ÁREA, MATERIALES, EMULSIÓN ASFÁLTICA, BARRIDO Y RETIRO DE MATERIAL SOBRANTE, POR UNIDAD DE OBRA TERMINADA. | M2 | 19800
SEÑALAMIENTO Y DISPOSITIVOS DE SEGURIDAD
N-CTR-CAR-1.07.001.23 | MARCAS EN PAVIMENTO
a).- | MARCAS M-1.1 RAYA SEPARADORA DE SENTIDOS DE CIRCULACIÓN CONTINUA Y DISCONTINUA SENCILLA, CON PINTURA CONVENCIONAL COLOR BLANCO RETRORREFLEJANTE DE 15 CM DE ANCHO, (LONGITUD EFECTIVA), POR UNIDAD DE OBRA TERMINADA. | ML | 3600
PARCIAL
| NOMBRE DE LA EMPRESA O PERSONA FISICA |  |  | NOMBRE Y CARGO DEL SIGNATARIO
b)- | MARCAS M-1.1 RAYA SEPARADORA DE SENTIDOS DE CIRCULACIÓN CONTINUA Y DISCONTINUA SENCILLA, CON PINTURA CONVENCIONAL COLOR AMARILLO RETRORREFLEJANTE DE 15 CM DE ANCHO, (LONGITUD EFECTIVA), POR UNIDAD DE OBRA TERMINADA. | ML | 3000
N-CTR-CAR-1-07-002/00 | MARCAS EN GUARNICIONES
a).- | MARCAS M-12.1 EN GUARNICIONES PARA PROHIBICIÓN DEL ESTACIONAMIENTO, COLOR AMARILLO, CON PINTURA CONVENCIONAL, (LONGITUD EFECTIVA), POR UNIDAD DE OBRA TERMINADA. | ML | 3000
PARCIAL
| NOMBRE DE LA EMPRESA O PERSONA FISICA |  |  | NOMBRE Y CARGO DEL SIGNATARIO