## CATALOGO
UBICACION: SAN JUAN DEL RIO
MUNICIPIO: SAN JUAN DEL RIO, DGO.
OBRA: "CONCLUSION PARQUE ALAMEDAS EN SAN JUAN DEL RIO, DGO.
CLAVE | CONCEPTO | UNID. | CANT. | P.UNIT. | IMPORTE
PARQUE ALAMEDAS EN SAN JUAN DEL RIO
INSTALACIÓN HIDRAULICAS Y SANITARIAS (LOCALES)
SAN-HIDL01 | SUMINISTRO Y COLOCACION DE TUBERIA ESTRUPACK 2", INCLUYE: EXCAVACION, TENDIDO, COLOCACION, MANO DE OBRA Y HERRAMIENTA. | ML | 184.2
SAN-HIDL02 | SUMINISTRO E INSTALACION DE LLAVE DE PASO DE 2" INCLUYE; MATERIALES, MANO DE OBRA Y TODO LO NECESARIO PARA SU CORRECTA INSTALACIÓN | PZA | 1
SAN-HIDL03 | EXCAVACIÓN PARA CANALIZACIÓN HIDRÁULICA, PARA MANGUERAS ESTRUPACK DE 2" Y 3/4 INCLUYE: TRAZO, NIVELACION, MANO DE OBRA Y HERRAMIENTAS | M3 | 188
SAN-HIDL04 | SUMINISTRO Y COLOCACION DE TOMA DE AGUA CON VALVULA DE 2" CON SALIDA DE 3/4 CONECTADA A LLAVE NARIZ CON CONEXIÓN A TOMA DE AGUA CON COPLE GALVANIZADO Y CODO DE 90 GRADOS DE 3/4 Y TUBO DE 60 CMS PARA ALOJAR LA LLAVE NARIZ INCLUYE: MANO DE OBRA Y HERRAMIENTA. | PZA | 4
SAN-HIDL05 | SALIDA CON TUBO GALVANIZADO DE 2" INCLUYE: COPLE GALVANIZADO, VALVULA DE PASO DE 1/2", REDUCCIÓN DE 2" A 1 1/2" GALVANIZADA, COPLE UNION DE PVC DE 2", HERRAMIENTA, MANO DE OBRA, EQUIPO Y TODO LO NECESARIO PARA SU COLOCACION | SAL | 1
SAN-HIDL06 | SUMINISTRO E INTALACION DE TOMAS EN LOCALES CON TUBOPLUS DE 3/4 Y REDUCCION DE 2" A 2/4 INCLUYE; 8METROS DE TUBOPLUS, COPLES, CURVAS 45°, CODOS 45°, 2 TUERCA UNION, NIPLE, LLAVE DE PASO , ABRAZADERAS, NIPLE, MANO DE OBRA Y TODO LO NECESARIO PARA SU CORRECTA INSTALACION | ML | 7
SAN-HIDL07 | RANURAS EN MURO PARA INSTALACIONES HIDRAULICAS Y SANITARIAS DE .60CM DE DESARROLLO DENTRO DE LOCALES INCLUYE; RALLADO, DEMOLICION, RESANADO, MANO DE OBRA | PZA | 14
SAN-HIDL08 | SUMINISTRO E INSTALACIÓN DE TUBO PVC SANITARIO PUNTAS LISAS DE 2" PARA CADA LOCAL, INCLUYE; 8METROS DE TUBO PVC, CODOS 90° CURVAS 45°, TEE PVC, PEGAMENTO, MANO DE OBRA Y LO NECESARIO PARA SU CORRECTA INSTALACIÓN | PZA | 14
SAN-HIDL09 | SUMINISTRO E INSTALACIÓN DE COLADERA BISEL INCLUYE; MATERIALES, PEGAMENTO, MANO DE OBRA Y LO NECESARIO PARA SU CORRECTA INSTALACIÓN | PZA | 14
SUMA DE ESTA HOJA
ACUMULADO HASTA ESTA HOJA
NOMBRE DE LA EMPRESA O PERSONA FÍSICA NOMBRE Y FIRMA DEL REPRESENTANTE LEGAL
TUBERIA SANITARIA PRINCIPALES LOCALES
TBSP01 | TRAZO Y NIVELACION DEL TERRENO PLANO POR MEDIOS MANUALES, PARA DESPLANTE DE ESTRUCTURAS, ESTABLECIENDO EJES AUXILIARES, PASOS Y REFERENCIAS EN AREA DE CONSTRUCCIÓN, INCLUYE: HERRAMIENTA Y MANO DE OBRA. | M2 | 51.44
TBSP02 | SUMINISTRO DE TUBO SANITARIO DE 6" PUNTAS LISAS, INCLUYE; MATERIALES, HERRAMIENTAS Y MANO DE OBRA | ML | 64.3
TBSP03 | INSTALACION DE TUBO SANITARIO DE 6" PUNTAS LISAS, INCLUYE; TENDIDO, MANO DE OBRA Y LO NECESARIO PARA SU CORRECTA INSTALACIÓN | ML | 64.3
TBSP04 | ENCOFRADO DE CEMENTO POBRE CON ARENA, INCLUYE; MATERIALES, HERRAMIENTAS Y MANO DE OBRA | ML | 64.3
TBSP05 | PLANTILLA APISONADA INCLUYE; APISONADO, RELLENO, NIVELACIÓN, ARENA, MANO DE OBRA Y LONECESARIO | M3 | 60.37
TUBERIA SANITARIA PRINCIPAL PARA BAÑOS
TBSP01 | TRAZO Y NIVELACION DEL TERRENO PLANO POR MEDIOS MANUALES, PARA DESPLANTE DE ESTRUCTURAS, ESTABLECIENDO EJES AUXILIARES, PASOS Y REFERENCIAS EN AREA DE CONSTRUCCIÓN, INCLUYE: HERRAMIENTA Y MANO DE OBRA. | M2 | 115.5
TBSPL02 | CORTE DE CONCTERO POR MEDIOS CON MAQUINA, INCLUYE; TRAZO, MANO DE OBRA | ML | 173.2
TBSPL03 | DEMOLICION DE PISO Y FIRME EXISTENTE HASTA UN ESPESOR DE 15 CM INCLUYE: HERRAMIENTA, MANO DE OBRA, RETIRO DE MATERIAL NO UTIL FUERA DE LA OBRA. | M2 | 86.5
TBSPL04 | EXCAVACIÓN A MANO O MÁQUINA EN MAT.TIPO "B" DE O.90 O A 1.50 M. DE PROF. Y 1.0 M DE ANCHO. SECCION OBLIGADA, INCLUYE; AFINE, NIVELACION, MANO DE OBRA | M3 | 134.55
TBSPL05 | SUMINISTRO DE TUBO PVC ALACANTARILLADO /CAMPS, SANITARIOS 6", INCLUYE; TUBOS, CURVAS 45°, CONEXIONES, PEGAMENTOS | ML | 115.5
TBSPL06 | INSTALACION DE TUBO PVC ALACANTARILLADO /CAMPS, SANITARIOS 6", INCLUYE; TENDIDO DE TUBO, CONEXIONES Y LO NECESARIO PARA SU CORRECTA INSTALACION | ML | 115.5
SUMA DE ESTA HOJA
ACUMULADO HASTA ESTA HOJA
NOMBRE DE LA EMPRESA O PERSONA FÍSICA NOMBRE Y FIRMA DEL REPRESENTANTE LEGAL
TBSPL07 | PLANTILLA APISONADA INCLUYE; APISONADO RELLENO, NIVELACION, MANO DE OBRA | M3 | 134.55
TBSPL08 | POZO DE VISITA SANITARIO, INCLUYE; BROCAL, TABIQUE, APIZONADO, REPELLADO, CIMBRADO, ACABADO ESTAMPADO, MATERIALES, MANO DE OBRA LO NECESARIO | PZA | 1
TBSPL09 | CAJA PARA SANITARIOS DE CONEXIÓN, INCLUYE; TABIQUE, MORTERO, REPELLADO, APISONADO, CEMENTO, BASE, NIVELACION, TAPA A BASE DE ANGULOS, ARMADO Y CONCRETO, ACABADO ESTAMPADO, MANO DE OBRA Y LO NECESARIO | PZA | 2
REPARACION DE DRENAJE ANTIGUO
RPDA01 | REPARACION DE DRENAJE DAÑADO INCLUYE; ESCABACION DE 3.5 PRFUNDIDAD DIAMETRO DE 5 METROS, DRENADO POR MEDIOS DE BOMBAS, DESENSOLVE, 6 METROS DE TUBO PVC ALACANTARILLADO, RELLENO Y APIZONADO, LIMPIEZA,MANO DE OBRA Y LO NECESARIO | REP | 1
MURO PEGADO A LA VELARIA
MPV01 | TRAZO Y NIVELACION DEL TERRENO PLANO POR MEDIOS MANUALES, PARA DESPLANTE DE ESTRUCTURAS, ESTABLECIENDO EJES AUXILIARES, PASOS Y REFERENCIAS EN AREA DE CONSTRUCCIÓN, INCLUYE: HERRAMIENTA Y MANO DE OBRA. | M2 | 26
MPV02 | DEMOLICION DE PISO Y FIRME EXISTENTE HASTA UN ESPESOR DE 15 CM INCLUYE HERRAMIENTA MANO DE OBRA, EXCAVACIÓN, RETIRO DE MATERIAL NO ÚTIL FUERA DE LA OBRA. | M2 | 90.7
MPV03 | EXCAVACION A MANO O MAQUINA EN MAT.TIPO "B" DE O.90O A 1.50 M. DE PROF. Y 1.0 M DE ANCHO. SECCION OBLIGADA, INCLUYE; AFINE, NIVELACION, MANO DE OBRA | M3 | 30.24
MPV04 | PLANTILLA DE CONCRETO HECHO EN OBRA F'c=100 KG/CM2 10 CM DE ESPESOR T.M.A. 1 1/2" | M2 | 26
MPV05 | ENRRASE CON MAMPOSTERIA PIRAMIDAL DE 0.70 X 0.80 CMS A BASE DE PIEDRA BRAZA, ASENTADA CON MORTERO CEMENTO ARENA 1:4 INCLUYE: MATERIALES HERRAMIENTAS Y MANO DE OBRA | ML | 54.4
MPV06 | PLANTILLA APISONADA 25 CM DE ESPESOR INCLUYE; APISONADO RELLENO, NIVELACION, MATERIALES, HERRAMIENTAS Y MANO DE OBRA | PZA | 36.45
SUMA DE ESTA HOJA
ACUMULADO HASTA ESTA HOJA
NOMBRE DE LA EMPRESA O PERSONA FÍSICA NOMBRE Y FIRMA DEL REPRESENTANTE LEGAL
LOSA PARA CISTERNA
LOCI01 | CIMBRA EN LOSA DE CISTERNA CON MADERA DE PINO DEL #3 INCLUYE; MADERA, CARGADORES, PUNTALES, CLAVOS PARA MADERA, HABILITADO, DECIMBRADO, ACARREOS MANO DE OBRA | M2 | 18.18
LOCI02 | ACERO DE REFUERZO EN LOSA CON VARILLA # 3 FY=4200 KG/CM2 INCL. SUMINISTRO, HABILITADO, ARMADO, GANCHOS, DOBLECES, DESPERDICIOS, SILLETAS Y TRASLAPES. | KG | 154.92
LOCI03 | ACERO DE REFUERZO EN LOSA CON VARILLA # 4 FY=4200 KG/CM2 INCL. SUMINISTRO, HABILITADO, ARMADO, GANCHOS, DOBLECES, DESPERDICIOS, SILLETAS Y TRASLAPES. | KG | 52
LOCI04 | ANCLAJE DE ARMADO A BASE DE VARILLA Y PERFORACION, INCLUYE; PERFORACIONES, CORES, AMARRES, DOBLESES, MANO DE OBRA | PZA | 24
LOCI05 | DEMOLICION DE LOSA Y ARMADO POBRE DE CISTERNA DAÑADA,INCLUYE; CORTES, DEMOLICION, ACARREOS DE ESCOMBRO CON CARRETILLA A 20M, HERRAMIENTAS Y MANO DE OBRA | M2 | 18.18
LOCI06 | ARMEX DE ACERO ELECTROSOLDADO, INCLUYE: MATERIALES, HERRAMIENTAS, AMARRES, TRASLAPES CON LA VARILLA DEL # 4 Y MANO DE OBRA | PZA | 2
INSTALACIÓN ELECTRICA (LOCALES)
INELL01 | SUMINISTRO E INSTALACION DE POLIDUCTO LISO NARANJA DE 3/4 INCLUYE: POLIDUCTO CON ( DESARROLLO DE 9.3ML POR LOCAL), RANURA, RESANE, HERRAMIENTAS, LIMPIEZA Y TODO LO NECESARIO PARA SU CORRECTA INSTALACION. | ML | 130.2
INELL02 | SUMINISTRO E INSTALACION DE TUBO CONDUIT GALVANIZADO PARED DELGADA DE 3/4 ; INCLUYE: TUBO CON DESARROLLO DE 8.90m, COPLES, ABRAZADERAS, CONECTORES, DOBLESES, BAYONETAS, HERRAMIENTAS Y TODO LO NECESARIO PARA SU CORRECTA INSTALACION. | SALIDAS | 14
SUMA DE ESTA HOJA
ACUMULADO HASTA ESTA HOJA
NOMBRE DE LA EMPRESA O PERSONA FÍSICA NOMBRE Y FIRMA DEL REPRESENTANTE LEGAL
INELL03 | SALIDA DE CENTRO AISLADO EN BOTE INTEGRAL DE LAMINA, CON CABLEADO ELECTRICO INCLUYE: CABLEADO SEGÚN PROYECTO, MARCA DE CABLE VIAKON O CONDUMEX, (CON UN DESARROLLO PROMEDIO DE ASTA 5.5 METROS), SOPORTERIA, SE RESPETARÁ CODIGO DE COLORES PARA IDENTIFICACIÓN DE CIRCUITOS Y FASES, Y TODO LO NECESARIO PARA SU CORRECTA INSTALACION. | SALIDAS | 28
INELL04 | SUMINISTRO E INSTALACION APAGADOR SENCILLO 16A, 127 VCA, COLOR BLANCO, LÍNEA QUINZIÑO MX, MCA BTICINO. INCLUYE: CABLEADO SEGÚN PROYECTO, SOPORTERIA, SE RESPETARÁ CODIGO DE COLORES PARA IDENTIFICACIÓN DE CIRCUITOS Y FASES, Y TODO LO NECESARIO PARA SU CORRECTA INSTALACION. | PZA | 14
INELL05 | SALIDA DE CONTACTO MONOFASICO DUPLEX EN CAJA DE LAMINA 2" POR 4" INCLUYE: CABLEADO SEGÚN PROYECTO, MARCA DE CABLE VIAKON O CONDUMEX, (CON UN DESARROLLO PROMEDIO DE 2.20 METROS), HERRAMIENTA Y MANO DE OBRA, SE RESPETARÁ CODIGO DE COLORES PARA IDENTIFICACIÓN DE CIRCUITOS Y FASES Y TODO LO NECESARIO PARA SU CORRECTA INSTALACION. | SALIDAS | 28
INELL06 | SALIDA DE CONTACTO MONOFASICO DUPLEX EN CAJA DE LAMINA 2" POR 4" INCLUYE: CABLEADO SEGÚN PROYECTO, MARCA DE CABLE VIAKON O CONDUMEX, (CON UN DESARROLLO PROMEDIO DE 10.75 METROS), HERRAMIENTA Y MANO DE OBRA, SE RESPETARÁ CODIGO DE COLORES PARA IDENTIFICACIÓN DE CIRCUITOS Y FASES Y TODO LO NECESARIO PARA SU CORRECTA INSTALACION. | SALIDAS | 14
INELL07 | SUMINISTRO E INSTALACION DE CONTACTO MONOFASICO DUPLEX, INCLUYE: CONTACTO MONOFASICO DUPLEX 15 AMPS, 127V , POLARIZADO-ATERRIZADO, PLACA DE 2 MODULOS Catalogo: CO270M., HERRAMIENTA Y MANO DE OBRA, SE RESPETARÁ CODIGO DE COLORES PARA IDENTIFICACIÓN DE CIRCUITOS Y FASES Y TODO LO NECESARIO PARA SU CORRECTA INSTALACION. | PZA | 42
SUMA DE ESTA HOJA
ACUMULADO HASTA ESTA HOJA
NOMBRE DE LA EMPRESA O PERSONA FÍSICA NOMBRE Y FIRMA DEL REPRESENTANTE LEGAL
INELL08 | SUMINISTRO Y COLOCACIÓN DE LUMINARIA A PRUEBA DE VAPOR PLVO CON TUBO PILA LED T8 16 W , INCLUYE; ANDAMIOS CADENA PARA SUSPENDER, COLOCACION, CONECCIONES, CINTA DE AISLAR Y TODO LO NECESARIO PARA SU CORRECTA INSTALACION | PZA | 28
INELL09 | SUMINISTRO E INSTALACION DE Q2, INCLUYE; RANURAS, COLOCACION, NIVELACION, RESANE CON FINA, CONEXIÓN DE CABLEADO MANO DE OBRA Y TODO LO NECESARIO | PZA | 28
INELL10 | INSTALACIONES DE INTERRUPTORES TERMO 1P 20A , INCLUYE; COLOCACION, CONEXIONES, INDENTIFICACION, ETIQUETADO, HERRAMIENTA Y MANO DE OBRA | PZA | 42
INELL11 | SUMINISTRO E INSTALACION DE ACOMETIDAS DE 125 AMP., INCLUYE; ACCESORIOS, RANURAS, COLOCACION, NIVELACION, RESANE CON FINA, CONEXIÓN DE CABLEADO, HERRAMIENTA Y MANO DE OBRA | PZA | 14
ALUMBRADO ACCESOS, BARDAS
ACB01 | SUMINISTRO Y COLOCACION DE BASES PARA ARBOTANTE DE 040 X 0.70 X 0.90 CMS. INCLUYE:MATERIALES, ACARREO, EXCAVACIÓN, COLOCACION, NIVELACION, HERRAMIENTAS Y MANO DE OBRA | PZA | 16
ACB02 | SUMINISTRO Y COLOCACION DE POSTE DE 6 MTS DE ALTURA INCLUYE: MATERIALES, COLOCACIÓN, NIVELACIÓN, INSTALACIÓN DE LAMPARAS, HERRAMIENTAS Y MANO DE OBRA | PZA | 16
ACB03 | INSTALACION DE LAMPARAS TIPO ESFERA EN COLUMNAS PERIMETRALES INCLUYE; COLOCACIÓN, MATERIALES, NIVELACION, CONEXIONES, HERRAMIENTAS Y MANO DE OBRA. | PZA | 19
ACB04 | SUMINISTRO E INSTALACION DE POLIDUCTO LISO NARANJA DE 3/4, EN BARDAS PERIMETRALES INCLUYE; MATERIALES, FIJACION, TENDIDO, TRAZO, MANO DE OBRA Y LO NECESARIO PARA SU CORRECTA INSTALACION | ML | 157.5
ACB05 | ALIMENTACION ELECTRICA PARA ALUMBRADO EN COLUMNAS PERIMETRALES, INCLUYE; CABLEADO, (DESARROLLO DE 5.9M POR COLOR),CONEXIONES, MANO DE OBRA Y HERRAMIENTAS | SALIDAS | 19
SUMA DE ESTA HOJA
ACUMULADO HASTA ESTA HOJA
NOMBRE DE LA EMPRESA O PERSONA FÍSICA NOMBRE Y FIRMA DEL REPRESENTANTE LEGAL
ACB06 | ALIMENTACION ELECTRICA PARA ACCESO 2, INCLUYE;CABLEADO, (DESARROLLO DE 5.50M), ANDAMIOS, TRABAJO EN ALTURAS MAYOR A 4M, CONEXIONES, MANO DE OBRA HERRAMIENTAS | SALIDAS | 8
ACB07 | ALIMENTACION ELECTRICA PARA ACCESO 3, INCLUYE;CABLEADO, (DESARROLLO DE 6.5M), ANDAMIOS, TRABAJO EN ALTURAS MAYOR A 4M, CONEXIONES, MANO DE OBRA HERRAMIENTAS | SALIDAS | 8
ACB08 | ALIMENTACION ELECTRICA PARA ACCESO 1, INCLUYE;CABLEADO, (DESARROLLO DE 4.5M), ANDAMIOS, TRABAJO EN ALTURAS MAYOR A 4M, CONEXIONES, MANO DE OBRA HERRAMIENTAS | SALIDAS | 8
ACB09 | SUMINISTRO E INSTALACION DE GABINETES NEMA 3 R PARA ALOJAR TABLERO DE 34 ESPEACIOS INCLUYE : MATERIALES, HERRAMIENTAS Y MANO DE OBRA DE CONEXIONES CON CABLEADO DE COBRE CAL.10 DESDE CAJAS PRINCIPALES, UBICADOS EN CADA ACCESO, INCLUYE;CABLEADO, (DESARROLLO DE 20.0M), ANDAMIOS, TRABAJO EN ALTURAS MAYOR A 4M, CONEXIONES, MANO DE OBRA HERRAMIENTAS | PZA | 1
ACB10 | ALIMENTACION ELECTRICA CON CABLEADO DE COBRE CAL.10 DESDE CAJAS PRINCIPALES, UBICADOS EN CADA ACCESO, INCLUYE;CABLEADO, (DESARROLLO DE 20.0M), ANDAMIOS, TRABAJO EN ALTURAS MAYOR A 4M, CONEXIONES, MANO DE OBRA HERRAMIENTAS | SAL | 3
ACB11 | INSTALACION DE LAMPARAS Y/O REFLECTORES EN ACCESOS, INCLUYE; HERRAMIENTAS Y MANO DE OBRA | PZA | 12
ACB12 | INSTALACION DE REGISTRO PLASTICO CON TAPA PARA REFLECTORES, INCLUYE; EXCAVACIÓN, NIVELACION, HERRAMIENTAS Y MANO DE OBRA} | PZA | 12
ACB13 | SUMINISRO E INSTALACION DE POLIDUCTO LISO NARANJA DE 3/4, EN ACCESOS PERIMETRALES INCLUYE; POLIDUCTO, FIJACION, TENDIDO, TRAZO, ANDAMIOS, MANO DE OBRA Y LO NECESARIO PARA SU CORRECTA INSTALACION | ML | 240.4
ACB14 | RANURA EN PISO PARA CANALIZACION DE ACCESOS, INCLUYE; TRAZO, CORTES, DEMOLICION A MANO, MANO DE OBRA | ML | 18.5
SUMA DE ESTA HOJA
ACUMULADO HASTA ESTA HOJA
NOMBRE DE LA EMPRESA O PERSONA FÍSICA NOMBRE Y FIRMA DEL REPRESENTANTE LEGAL
TABLEROS EN MURETES Y ACOMETIDA PRINCIPAL
TMAP01 | SUMINISTRO E INSTALCION DE CENTRO DE CARGAS 12 ESPACIOS PRINCIPAL, INCLUYE: FRENTE, NIVELACION, MATERIALES, HERRAMIENTAS, Y MANO DE OBRA | PZA | 1
TMAP02 | SUMINISTRO E INSTALACIONES DE INTERRUPTORES TERMO 2P 70A , TABLERO PRINCIPAL 12 ESPACIOS, INCLUYE; COLOCACION, CONEXIONES, INDENTIFICACION, ETIQUETADO, MANO DE OBRA | PZA | 2
TMAP03 | SUMINISTRO E INSTALACIONES DE INTERRUPTORES TERMO 2P 30A , TABLERO PRINCIPAL 12 ESPACIOS, INCLUYE; COLOCACION, CONEXIONES, INDENTIFICACION, ETIQUETADO, MANO DE OBRA | PZA | 1
TMAP04 | SUMINISTRO E INSTALACIONES DE INTERRUPTORES TERMO 1P 20A , TABLERO PRINCIPAL 12 ESPACIOS, INCLUYE; COLOCACION, CONEXIONES, INDENTIFICACION, ETIQUETADO, MANO DE OBRA | PZA | 2
TMAP05 | ACOMETIDA ELECTRICA PRINCIPAL INCLUYE; CABLE 2+1 CAL.1/0 (DESARROLLO DE 17METROS), , BASE DE MEDICION, INTERRUPTOR GENERAL 3P 125A, GABINETE PARA INTERUPTOR, MUFA, CABLEADO,CONEXIONES, MANO DE OBRA | PZA | 1
TMAP06 | SUMINISTRO E INSTALACION DE TUBO PVC PESADO DE 1"1/2 INCLUYE; TUBO, PEGAMENTOS, CURVAS 90°, MANO DE OBRA, HERRAMIENTAS Y LO NECESARIO PARA SU CORRECTA INSTALACION | PZA | 6
TMAP07 | SUMINISTRO E INSTALACION CENTRO DE CARGAS 30 ESPACIOS EN MURETE INDICADO, INCLUYE; COLOCACION EN MURO, IDENTIFICACION DE CABLES, ETIQUETADO, PEINADO DE CABLES ORGANIZACIÓN, NIVELACION, MANO DE OBRA | PZA | 1
TMAP08 | SUMINISTRO E INSTALACIONES DE INTERRUPTORES TERMO 2P 70A, TABLERO DE DISTRIBUCION 30 ESPACIOS EN AREA DE JARDINERAS, INCLUYE; COLOCACION, CONEXIONES, INDENTIFICACION, ETIQUETADO, MANO DE OBRA NECESARIO | PZA | 1
SUMA DE ESTA HOJA
ACUMULADO HASTA ESTA HOJA
NOMBRE DE LA EMPRESA O PERSONA FÍSICA NOMBRE Y FIRMA DEL REPRESENTANTE LEGAL
TMAP09 | SUMINISTRO E INSTALACIONES DE INTERRUPTORES TERMO 1P 20A, TABLERO DE DISTRIBUCION 30 ESPACIOS EN AREA DE JARDINERAS, INCLUYE; COLOCACION, CONEXIONES, INDENTIFICACION, ETIQUETADO, MANO DE OBRA | PZA | 12
TMAP10 | ALIMENTACION ELECTRICA DEL PRINCIPAL AL CENTRO DE CARGAS DE 30 ESPACIOS CON CABLE TRIPLEX 2+1 CAL.1/0 SUBTERRANEO, INCLUYE; CABLEADO, CONEXIONES, MANO DE OBRA Y LO NECESARIO | ML | 121
TMAP11 | EXCAVACION PARA CANALIZACION DE TABLERO DE DISTRIBUCION EN MURETE AL LADO DE LA FUENTE INCLUYE; TRAZO, NIVELACION, MANO DE OBRA HERRAMENTAS Y LO NECESARIO | ML | 117.6
TMAP12 | SUMINISTRO E INSTALACION DE REGISTROS PREFABRICADOS 60X60X60, INCLUE; REGISTROS, TAPA CON MARCO, EXCAVACIÓN, NIVELACION, ACARREOS MANO DE OBRA Y TODO LO NECESARIO PARA SU CORRECTA INSTALCION | PZA | 4
TMAP13 | SUMINISTRO E INSTALACION DE POLIDUCTOS LISO NARANJA DE 1"1/4 INCLUYE: MATERIALES, HERRAMIENTAS Y MANO DE OBRA. | ML | 222.6
TMAP14 | SUMINISTRO E INSTALACION DE POLIDUCTOS LISO NARANJA DE 1" INCLUYE; POLIDUCTO , ACARREOS, TENDIDO , LIMPIEZA, MANO DE OBRA Y LO NECESARIO PARA SU CORRECTA INSTALACION | ML | 111.3
ALIMENTACION ELECTRICA DE JARDINERAS
AL01 | SUMINISTRO E INSTALACION E ALIMENTACION ELECTRICA CON CABLE 1+1 CAL.6 SUBTERRANEO, INCLUYE ; CABLE, CONEXIONES, CORTES, AISLANTES, MANO DE OBRA, HERRAMIENTAS Y LO NECESARIO PARA SU CORRECTA INSTALACION | ML | 210
AL02 | SUMINISTRO E INSTALACION DE REGISTROS PREFABRICADOS 60X60X60, INCLUE; REGISTROS, TAPA CON MARCO, ESCAVACION, NIVELACION, ACARREOS MANO DE OBRA Y TODO LO NECESARIO PARA SU CORRECTA INSTALCION | PZA | 3
AL03 | SUMINISTRO E INSTALACION DE POLIDUCTOS LISO NARANJA DE 1"1/4 INCLUYE; POLIDUCTO, TENDIDO , LIMPIEZA, MANO DE OBRA Y LO NECESARIO PARA SU CORRECTA INSTALACION | ML | 136.2
SUMA DE ESTA HOJA
ACUMULADO HASTA ESTA HOJA
NOMBRE DE LA EMPRESA O PERSONA FÍSICA NOMBRE Y FIRMA DEL REPRESENTANTE LEGAL
AL04 | EXCAVACION PARA CANALIZACION DE TABLERO DE DISTRIBUCION EN MURETE AL LADO DE LA FUENTE INCLUYE; TRAZO, NIVELACION, MANO DE OBRA HERRAMENTAS Y LO NECESARIO | ML | 95.62
POLIDUCTO EN HEMICICLO
PLI01 | SUMINISTRO E INSTALACION DE POLIDUCTO NARANJA LISO 3/4, INCLUYE; POLIDUCTO, TENDIDO, MANO DE OBRA Y LO NECESARIO PARA SU CORRECTA INSTALACION | ML | 92.4
POLI02 | EXCAVACION PARA CANALIZACION DE TABLERO DE DISTRIBUCION EN MURETE AL LADO DE LA FUENTE INCLUYE; TRAZO, NIVELACION, MANO DE OBRA HERRAMENTAS Y LO NECESARIO | ML | 29
POLIDUCTO EN BANQUETAS Y PASILLOS
PBP01 | SUMINISRO E INSTALACION DE POLIDUCTO LISO NARANJA DE 3/4, EN PASILLOS INCLUYE; POLIDUCTO, FIJACION, TENDIDO, TRAZO, MANO DE OBRA Y LO NECESARIO PARA SU CORRECTA INSTALACION | ML | 364.19
ALIMENTACION DE SANITARIOS
ALSA01 | SUMINISTRO E INSTALACION CENTRO DE CARGAS DE 8 ESPACIOS PARA EL AREA DE SANITARIOS, INCLUYE; COLOCACION, NICELACION, MANO DE OBRA | PZA | 1
ALSA02 | SUMINISTRO E INSTALACION DE INTERRUPTORES TERMO 1P 20A EN AREA DE SANITARIOS, INCLUYE; COLOCACION, CONEXIONES, INDENTIFICACION, ETIQUETADO, MANO DE OBRA | PZA | 4
ALSA03 | SUMINISTRO E INSTALACION DE INTERRUPTORES TERMO 2P 30A EN AREA DE SANITARIOS, INCLUYE; COLOCACION, CONEXIONES, INDENTIFICACION, ETIQUETADO, MANO DE OBRA | PZA | 1
ALSA04 | SUMINISTRO E INSTALACION DE ALIMENTACION ELECTRICA DEL PRINCIPAL AL CENTRO DE CARGAS Q8 EN AREA DE SANITARIOS CON CABLE 2+1 CAL.6, INCLUYE; CABLE, CONEXIONES, MANO DE OBRA | ML | 88.3
ALSA05 | EXCAVACION PARA CANALIZACION, DE INTERRUPTOR PRINCIPAL A BAÑOS DE LA VELARIA INCLUYE; TRAZO, NIVELACION, MANO DE OBRA Y HERRAMIENTAS | ML | 65
SUMA DE ESTA HOJA
ACUMULADO HASTA ESTA HOJA
NOMBRE DE LA EMPRESA O PERSONA FÍSICA NOMBRE Y FIRMA DEL REPRESENTANTE LEGAL
ALSA06 | SUMINISTRO E INSTALACION DE REGISTROS PREFABRICADOS 40X40X40 INCLUYE; TRAZO NIVELACION, REGISTRO, TAPA CON MARCO, ACARREOS, MANO DE OBRA Y TODO LO NECESRIO PARA SU CORRECTA INSTALACION | PZA | 3
ALSA07 | SUMINISTRO E INSTALACION DE TUBERIA GALVANIZADA DE 1" 1/4 PARED DELGADA, EN BAÑOS DE LA BELARIA INCLUYE; TUBOS, CONECTORES, ABRAZADERAS, COPLES SOPORTES, PERFORACIONES, MANO DE OBRA Y LO NECESARIO PARA SU CORRECTA INSTALACION | ML | 20
ALSA08 | SUMINISTRO E INSTALACION DE TUBERIA PVC PESADO DE 1" UBICADA EN BAÑOS CHICOS NCLUYE; TUBOS, CONECTORES, ABRAZADERAS, COPLES SOPORTES, PERFORACIONES, MANO DE OBRA Y LO NECESARIO PARA SU CORRECTA INSTALACION | ML | 12
ALSA09 | EXCAVACIÓN PARA CANALIZACIÓN DE TABLERO DE DISTRIBUCIÓN EN MURETE AL LADO DE LA FUENTE INCLUYE; TRAZO, NIVELACION, MANO DE OBRA HERRAMENTAS | ML | 33.46
ALSA10 | SUMINISTRO E INSTALACION DE POLIDUCTOS LISO NARANJA DE 1"1/4 INCLUYE; POLIDUCTO , ACARREOS, TENDIDO CERRADO DE ESCAVACION, LIMPIEZA, MANO DE OBRA Y LO NECESARIO PARA SU CORRECTA INSTALACION | ML | 98.46
ALSA11 | SUMINISTRO E INSTALACION DE ALIMENTACION ELECTRICA PARA BAÑOS CHICOS CON CABLE 2+1 CAL.6, INCLUYE; CABLE, CONEXIONES, MANO DE OBRA Y LO NECESARIO | PZA | 65
PUERTAS
PT01 | SUMINISTRO E INSTALACION DE PUERTA A BASE DE, PERFIL PR-200 CAL.18, CHAPA PASADOR 2 PULGADAS MARCA PHILLIPS, LAMINA LISA NEGRA CAL .16, BISAGRAS REFORZADAS, PUNTA DIAMANTE, INCLUYE; MARCO A BASE DE PRFIL PR-300 CAL. 18 PERFIL PR-100,MEDIDAS DE HASTA 2.00 X 1.10, MATERIALES, INSTALACION, FABRICACION A MEDIDA, DOBLESES, HERRAMIENTAS, CORTES , ACARREOS DE MATERIAL, MANO DE OBRA | PZA | 14
SUMA DE ESTA HOJA
ACUMULADO HASTA ESTA HOJA
NOMBRE DE LA EMPRESA O PERSONA FÍSICA NOMBRE Y FIRMA DEL REPRESENTANTE LEGAL
VENTANAS
VT01 | SUMINISTRO E INSTALACION DE VENTANAS A BASE DE, PERFIL PR-200 CAL.18, CHAPA PASADOR , LAMINA LISA NEGRA CAL .16, BISAGRAS REFORZADAS, TOPE CON ANGULO 2"X2" X 1/4, PUNTA DIAMANTE, CON MEDIDAS DE HASTA 1.00 X 1.45 INCLUYE; MATERIALES, INSTALACION, FABRICACION A MEDIDA, DOBLESES, HERRAMIENTAS, CORTES , ACARREOS DE MATERIAL, RETENIDA CON ANGULO MANO DE OBRA | PZA | 56
FIJOS
FIJ01 | SUMINISTRO E INSTALACION DE FIJO DE HASTA 0.60 DE ALTO POR 3.00 DE LARGO A BASE DE, PERFIL PR-200 CAL.18, PTR PC-150 CAL .14, LAMINA NEGRA LISA CAL .16 INCLUYE; MATERIALES, INSTALACION, FABRICACION A MEDIDA, DOBLES, HERRAMIENTAS, ACARREOS DE MATERIAL, CORTES , MANO DE OBRA | PZA | 28
REJILLAS TIPO LOUVER EN LOCALES
REJ01 | SUMINISTRO Y COLOCACION DE REJILLA TIPO LOUVER TRAPEZOIDAL A BASE DE SOLERA DE 2 PULGADAS DE PTR PC-150, PR-100 CON MEDIDAS EN BASE MAYOR 0.90 Y EN BASE MENOR 0.70 Y ALTURA 7.10 MTS INCLUYE SOLERA,MATERIALES ,MANO DE OBRA ,ACARREOS,FABRICACION A MEDIDA ,CORTES,Y TODO LO NECESARIO PARA SU CORRECTA EJECUCION. | KG | 3983
PANELES DE MADERA OSB
OSB01 | SUMINISTRO Y COLOCACION DE PANELES OSB DE 1.22 X 2.44 EN CUBIRTA DE LOCALES SOBRE ESTRUCTURA METALICA DE 7.15 X 4..05 INCLUYE: MATERIALES DE SUJECION A ESTRUCTURA ,MANO DE OBRA , HERRAMIENTAS ,ACARREOS , Y TODO LO NECESARIO PARA SU CORRECTA EJECUCION. | M2 | 203
CANALON EN LOCALES
CAN01 | SUMINISTRO Y COLOCACION DE CANALON Y GOTERO A BASE DE LAMINA CAL 22 CON DOBLECES SEGÚN PROYECTO CON UN RECORRIDO TOTAL DE 40.6 CMS | ML | 28.35
GOTEROS EN LOCALES
ATP-143 | SUMINISTRO Y COLOCACION DE GOTERO A BASE DE LAMINA CAL 22 CON DOBLECES SEGÚN PROYECTO CON UN RECORRIDO TOTAL DE 22.5 CMS | ML | 128.45
SUMA DE ESTA HOJA
ACUMULADO HASTA ESTA HOJA
NOMBRE DE LA EMPRESA O PERSONA FÍSICA NOMBRE Y FIRMA DEL REPRESENTANTE LEGAL
IMPERMEABILIZANTE
ATP-144 | SUMINISTRO Y COLOCACIÓN DE IMPERMEABILIZANTE PREFABRICADO SBS DE 4.0 MM. DE ESPESOR CON REFUERZO DE FIBRA DE POLIESTER Y ACABADO CON GRAVILLA COLOR TERRACOTA O EQUIVALENTE (SEGÚN ESPECIFICACIONES), ADHERIDO POR TERMOFUSIÓN, INCLUYE: APLICACION DE SELLO EMULTEX TAPAPORO Y UNA APLICACION DE ASFALTEX 500 APLICADO EN CALIENTE COMO RIEGO DE LIGA, MANO DE OBRA, EQUIPO, HERRAMIENTA, ELEVACIONES DE MATERIAL, IMPRIMACIÓN, CALAFATEO DE POSIBLES FISURAS, ACARREOS DENTRO Y FUERA DE LA OBRA, LIMPIEZA DE ÁREAS DE TRABAJO, GARANTÍA POR 8 AÑOS. P.U.O.T. | M2 | 202
ESTRUCTURA EN LOCALES
E108 | SUMINISTRO Y COLOCACIÓN DE ARMADO ESTRUCTURA DE LOCALES A BASE PTR 3X 3, 4X4,2X2, MONTEN DE 8 PULG., PLACA 1/4, INCLUYE MATERIALES, MANO DE OBRA, EQUIPO, ELEVACIONES Y ANDAMIOS, FONDO ANTICORROSIVO, PINTURA ASÍ COMO TODO LO NECESARIO PARA SU CORRECTA INSTALACIÓN. P.U.O.T. | KG | 4858.14
ESTRUCTURA EN ACCESOS
E109 | SUMINISTRO Y COLOCACIÓN Y ARMADO DE ESTRUCTURA EN ACCESOS A BASE DE PTR 3X3 ,2X2,3X2 4X2 INCLUYE MATERIALES, MANO DE OBRA, EQUIPO, ELEVACIONES Y ANDAMIOS ,FONDO ANTICORROSIVO ,PINTURAASÍ COMO TODO LO NECESARIO PARA SU CORRECTA INSTALACIÓN. P.U.O.T. | KG | 1213.28
VITRALES
E110 | SUMINISTRO Y COLOCACION EN ACCESOS 01, 02, 03 DE POLICARBONATO SOLIDO EN COLOR CRISTAL DE 6MM DE ESPESOR CON CONECTORES DE ACERO INOXIDABLE ADEMAS ,SUMINISTRO Y COLOCACION EN ACCESOS 01, 02, 03 DE POLICARBONATO CELULAR EN COLOR CRISTAL DE 6MM DE ESPESOR CON UNIONES TRASLAPADAS Y H DE POLICARBONATO Y CANAL U PARA TAPAR CELDAS INSTALACION DE VINIL IMPRESO EN SECCIONES SEGUN CUADRICULA | PZA | 3
SUMA DE ESTA HOJA
ACUMULADO HASTA ESTA HOJA
NOMBRE DE LA EMPRESA O PERSONA FÍSICA NOMBRE Y FIRMA DEL REPRESENTANTE LEGAL
PASOS PARA ENERGIA ELECTRICA A FUTURO EN ANDADORES
ATP-145 | SUMINISTRO Y COLOCACIÓN DE TUBO DE 6 PULGADAS DE PVC INCLUYE: RANURA, EN PISO DE CONCRETO,EXCAVACION A 40 CMS DE PROF. HERRAMIENTA, MANO DE OBRA , Y TLO NECESARIO PARA SU CORECTA EJECUCION | ML | 42
ACCESO EN BARDA LADO NORTE
E112 | SUMINISTRO Y COLOCACION DE PTR DE 4 PULGADAS DE CADA LADO CON UNA ABERRURA ENTRE ELLOS DE 1.5 MTS Y EN CADA COSTADO SE PREPARO CON UN MUERTO DE CONCRETO A BASE DE SICLOPEO INCLUYE HERRERIA A BASE DE VARILLA LISA DE 3/8 CON INTERMEDIOS DE SOLERA DE 2 PULGADAS ,MANO DE OBRA ,BASTIDOR,HERRAMMIENTA Y TODO LO NECESARIO PARA SU CORRECTA EJECUCION. | LOTE | 1
SUMA DE ESTA HOJA
ACUMULADO HASTA ESTA HOJA
IVA
T O T A L
NOMBRE DE LA EMPRESA O PERSONA FÍSICA NOMBRE Y FIRMA DEL REPRESENTANTE LEGAL
SUMA DE ESTA HOJA
ACUMULADO HASTA ESTA HOJA
NOMBRE DE LA EMPRESA O PERSONA FÍSICA NOMBRE Y FIRMA DEL REPRESENTANTE LEGAL

## RESUMEN
UBICACION: SAN JUAN DEL RIO
MUNICIPIO: SAN JUAN DEL RIO, DGO.
OBRA: "CONCLUSION PARQUE ALAMEDAS EN SAN JUAN DEL RIO, DGO.
CLAVE | CONCEPTO | UNID. | CANT. | P.UNIT. | IMPORTE
RESUMEN
PARQUE ALAMEDAS EN SAN JUAN DEL RIO
INSTALACIÓN HIDRAULICAS Y SANITARIAS (LOCALES)
TUBERIA SANITARIA PRINCIPALES LOCALES
TUBERIA SANITARIA PRINCIPAL PARA BAÑOS
REPARACION DE DRENAJE ANTIGUO
MURO PEGADO A LA VELARIA
LOSA PARA CISTERNA
INSTALACIÓN ELECTRICA (LOCALES)
ALUMBRADO ACCESOS, BARDAS
TABLEROS EN MURETES Y ACOMETIDA PRINCIPAL
ALIMENTACION ELECTRICA DE JARDINERAS
POLIDUCTO EN HEMICICLO
POLIDUCTO EN BANQUETAS Y PASILLOS
ALIMENTACION DE SANITARIOS
PUERTAS
VENTANAS
FIJOS
REJILLAS TIPO LOUVER EN LOCALES
PANELES DE MADERA OSB
CANALON EN LOCALES
GOTEROS EN LOCALES
IMPERMEABILIZANTE
ESTRUCTURA EN LOCALES
ESTRUCTURA EN ACCESOS
VITRALES
PASOS PARA ENERGIA ELECTRICA A FUTURO EN ANDADORES
ACCESO EN BARDA LADO NORTE
SUMA DE ESTA HOJA
ACUMULADO HASTA ESTA HOJA
IVA
T O T A L
NOMBRE DE LA EMPRESA O PERSONA FÍSICA NOMBRE Y FIRMA DEL REPRESENTANTE LEGAL
SUMA DE ESTA HOJA
ACUMULADO HASTA ESTA HOJA
NOMBRE DE LA EMPRESA O PERSONA FÍSICA NOMBRE Y FIRMA DEL REPRESENTANTE LEGAL