## FORMA E-7
CATALOGO DE CONCEPTOS Y CANTIDADES DE OBRA
FECHA DE ELABORACION
CONCURSO No:
ESTADO
OBRA: | PAVIMENTACIÓN CON CONCRETO HIDRÁULICO ESTAMPADO EN CALLE FRANCISCO VILLA SEGUNDA ETAPA, EN LA CABECERA MUNICIPAL DE SAN JUAN DEL RIO, DGO.
INCISO | DESCRIPCION | UNIDAD | CANTIDAD DE OBRA | PRECIO UNITARIO |  | IMPORTE
|  |  |  | CON LETRA | CON NUMERO
PRELIMINARES
N-CTR-CAR-1-02-013/00 | DEMOLICIONES Y DESMANTELAMIENTOS
a).- | DEMOLICIÓN DE CONCRETO HIDRÁULICO SIN REFUERZO, EL MATERIAL PRODUCTO DE LOS TRABAJOS SE UTILIZA SEGÚN LO REQUIERA EL PROYECTO, POR UNIDAD DE OBRA TERMINADA. | M3 | 141
TERRACERIAS
N-CTR-CAR-1.01.003/11 | EXCAVACONES EN CORTES
a).- | EXCAVACIÓN EN CORTES EN TERRENO NATURAL, EL MATERIAL PRODUCTO DEL CORTE SE DESPERDICIA EN EL BANCO QUE INDICA EL PROYECTO, POR UNIDAD DE OBRA TERMINADA. | M3 | 525.97
N-CTR-CAR-1.01.009/16 | TERRAPLENES
a).- | FORMACIÓN, TENDIDO Y COMPACTACIÓN PARA CAPA DE FILTRO PARA ESTABILIZACIÓN DE TERRENO NATURAL, CON MATERIAL DE BANCO, INCLUYE: ADQUISICIÓN DE MATERIAL, ACARREO DEL MATERIAL DEL BANCO AL LUGAR DE UTILIZACIÓN, CARGA, DESCARGA, AGUA, ACARREO DEL AGUA, POR UNIDAD DE OBRA TERMINADA. | M3 | 345
PAVIMENTOS
N-CTR-CAR-1.04.002/11 | SUBBASES Y BASES
a).- | SUBBASE HIDRÁULICA, CON MATERIALES PÉTREOS PROCEDENTES DE BANCOS QUE ELIJA EL CONTRATISTA INCLUYENDO ACARREOS, COMPACTADA AL 100 % CONFORME LO INDICADO EN EL PROYECTO, POR UNIDAD DE OBRA TERMINADA. | M3 | 120.09
PARCIAL
| NOMBRE DE LA EMPRESA O PERSONA FISICA |  |  | NOMBRE Y CARGO DEL SIGNATARIO
b).- | BASE HIDRÁULICA, CON MATERIALES PÉTREOS PROCEDENTES DE BANCOS QUE ELIJA EL CONTRATISTA INCLUYENDO ACARREOS, COMPACTADA AL 100 % CONFORME LO INDICADO EN EL PROYECTO, POR UNIDAD DE OBRA TERMINADA. | M3 | 120.09
N-CTR-CAR-1.04.004/15 | RIEGOS DE IMPREGNACIÓN
a).- | RIEGO DE IMPREGNACIÓN CON EMULSIONES ASFÁLTICAS DE ROMPIMIENTO LENTO, POR UNIDAD DE OBRA TERMINADA. | M2 | 740.61
b).- | ARENA PARA PROTEGER EL RIEGO DE IMPREGNACIÓN, POR UNIDAD DE OBRA TERMINADA. | M3 | 5.92
N-CTR-CAR-1.04.009/20 | CARPETA DE CONCRETO HIDRÁULICO
a).- | SUMINISTRO Y COLOCACIÓN DE CONCRETO ESTAMPADO COLOR INTEGRADO GRIS OXFORD AL 3 % PREMEZCLADO DE 18 CM DE ESPESOR PARA RESISTENCIA DE PROYECTO A 14 DÍAS, T.M.A. 3/4", DE BAJA CONTRACCIÓN, DE RESISTENCIA DE 280 KG/CM2 MEDIDOS A LOS 14 DÍAS SEGÚN ASTM C-157 CON UN REVENIMIENTO MÁXIMO DE 10 + 2.5 CM, FABRICADO CON CEMENTO TIPO CPP-30 R (SEGÚN NMX C-414); MODULADO DE LOSA PROMEDIO DE 2.50 X 2.50 M COINCIDENTE CON LAS JUNTAS CONSTRUCTIVAS DE GUARNICIÓN. INCLUYE: MALLA ELECTROSOLDADA 6-6-10-10 APLICACION DE SELLADOR ACRILICO AL 30 % CON EL CONCRETO ENDURECIDO MEMBRANA DE CURADO SEAL TIGHT DE W.R. MEADAUS CURE EB MARCA SONNEABORN CURAQUIM LPU BLANCO DE IMPERQUIMIA O SIMILAR; A BASE AGUA Y PARAFINA DE PIGMENTACIÓN BLANCA (NORMA DE CALIDAD SCT.), CON ASPERSOR MANUAL DE IRRIGADOR DE PRESIÓN; INCLUYE: VACIADO, ACARREOS DEL CONCRETO, VIBRADO, ACELERANTE, CIMBRA, DESCIMBRA, SELLADOR PARA CURADO, CINTILLA DE POLIURETANO (BACKER-ROD) Y MANO DE OBRA. MATERIAL SELLANTE PARA JUNTAS TRANSVERSALES Y LONGITUDINALES SONOMERIC-1 MCA. SONNEBORN, QUIMLAR DE IMPERQUIMIA O SIMILAR, COLOCACIÓN DE LONA PLÁSTICA, CORTES CON DISCO A PROF. MEDIA 6CM TIEMPO OPTIMO DETERMINADO POR LABORATORIO, DESPERDICIOS, MANO DE OBRA, HERRAMIENTAS Y EQUIPO, POR UNIDAD DE OBRA TERMINADA. | M3 | 133.31
PARCIAL
| NOMBRE DE LA EMPRESA O PERSONA FISICA |  |  | NOMBRE Y CARGO DEL SIGNATARIO
b).- | SUMINISTRO Y COLOCACIÓN DE CONCRETO PREMEZCLADO ESTAMPADO COLOR TERRACOTA INTEGRADO AL 3 % EN PASOS PEATONALES DE 18 CM DE ESPESOR PARA RESISTENCIA DE PROYECTO A 14 DÍAS, T.M.A. 3/4", DE BAJA CONTRACCIÓN, DE RESISTENCIA DE 280 KG/CM2 MEDIDOS A LOS 14 DÍAS SEGÚN ASTM C-157 CON UN REVENIMIENTO MÁXIMO DE 10 + 2.5 CM, FABRICADO CON CEMENTO TIPO CPP-30 R (SEGÚN NMX C-414); MODULADO DE LOSA PROMEDIO DE 2.50 X 2.50 M COINCIDENTE CON LAS JUNTAS CONSTRUCTIVAS DE GUARNICIÓN. INCLUYE: MEMBRANA DE CURADO SEAL TIGHT DE W.R. MEADAUS CURE EB MARCA SONNEABORN CURAQUIM LPU BLANCO DE IMPERQUIMIA O SIMILAR; A BASE AGUA Y PARAFINA DE PIGMENTACIÓN BLANCA (NORMA DE CALIDAD SCT.), CON ASPERSOR MANUAL DE IRRIGADOR DE PRESIÓN; INCLUYE: MALLA ELECTROSOLDADA 6-6-10-10, APLICACION DE SELLADOR ACRILICO AL 30 % CON EL CONCRETO ENDURECIDO, VACIADO, ACARREOS DEL CONCRETO, VIBRADO, ACELERANTE, CIMBRA, DESCIMBRA, SELLADOR PARA CURADO, CINTILLA DE POLIURETANO (BACKER-ROD) Y MANO DE OBRA. MATERIAL SELLANTE PARA JUNTAS TRANSVERSALES Y LONGITUDINALES SONOMERIC-1 MCA. SONNEBORN, QUIMLAR DE IMPERQUIMIA O SIMILAR, COLOCACIÓN DE LONA PLÁSTICA, CORTES CON DISCO A PROF. MEDIA 6CM TIEMPO OPTIMO DETERMINADO POR LABORATORIO, DESPERDICIOS, MANO DE OBRA, HERRAMIENTAS Y EQUIPO, POR UNIDAD DE OBRA TERMINADA. | M3 | 6.93
ALUMBRADO PUBLICO
ALPU 1 | SUMINISTRO E INSTALACION DE BASE PARA ARBOTANTE DE CONCRETO PREFABRICADA DE 0,45 POR 70 POR 0,90 MTS DE CORONA, BASE Y ALTURA, INCLUYE NIVELADO, CON SUS 4 ANCLAS DE VARILLA DE COL ROL DE 19 MM, TUERCAS, ROLDANAS PLANAS Y DE PRESION, CON CANALIZACION DE 38 MM A DOS LADOS OPUESTOS, INCLUYE EXCAVACION, RELLENO Y TODO LO NECESARIO PARA SU CORRECTA INSTALACIÓN. | PZA | 6
ALPU 2 | SUMINISTRO E INSTALACION DE ARBOTANTE CONICO CIRCULAR TIPO COLONIAL (SEGÚN PROYECTO) DE 6 A 9 MTS DE ALTURA DE UNA PIEZA BASE PLACA DE ACERO DE 1" Y BRAZO DE SOPORTE, REFUERZOS CON PERCHA SIMPLE. | PZA | 6
PARCIAL
| NOMBRE DE LA EMPRESA O PERSONA FISICA |  |  | NOMBRE Y CARGO DEL SIGNATARIO
ALPU 3 | SUMINISTRO Y COLOCACION DE LUMINARIA AUTONOMO TIPO COLONIAL (SEGUN PROYECTO), POTENCIA 100 W , TCC 3000 K, FOTOMETRIA T-2M, EFICIENCIA 160 LM/W MULTIVOLTAJE 100-277V, SUPRESOR 10 KV, PRPTECCION IP66 EIK10, INCLUYE MATERIALES PARA SU INSTALACION, MANO DE OBRA, PRUEBAS Y PUESTA EN FUNCIONAMIENTO Y GARANTIA DE UN AÑO | PZA | 6
PRE 1 | EXCAVACIÓN POR MEDIOS MECANICOS A CIELO ABIERTO PARA LA INSTALACION DE POLIDUCTO 2", EN MATERIAL TIPO B INCLUYE MANO DE OBRA Y HERRAMIENTA. | M3 | 48
ALPU 4 a).- | SUMINISTRO E INSTALACION DE TUBERIA DE POLIETILENO DE ALTA DENSIDAD DE 4" PARA ALOJAR CABLEADO DE DIFERENTES CALIBRES INCLUYE: COLOCACION DE GUIA, EXCAVACION , P.U.O.T. | ML | 160
ALPU 4 b).- | SUMINISTRO E INSTALACION DE TUBERIA DE POLIETILENO DE ALTA DENSIDAD DE 2" PARA ALOJAR CABLEADO DE DIFERENTES CALIBRES INCLUYE: COLOCACION DE GUIA, EXCAVACION , P.U.O.T. | ML | 800
PRE 3 a) | SUMINISTRO Y COLOCACIÓN DE REGISTRO DE .60 X .60 X .60 MTS, PARA ALUMBRADO, INCLUYE: MANO DE OBRA, EQUIPO Y HERRAMIENTA. | PZA | 4
PRE 3 b) | REGISTRO (TELEFONICO, ELECTRICO, SERVICIOS TV, ETC) DE 73 X 0.63 X 0.68 DE CONCRETO F´C = 200 KG/CM2, PREFABRICADO CON TAPA DE CONCRETO ESTAMPADO CON COLOR INTEGRADO SEGÚN DISEÑO DE BANQUETAS , P.U.O.T. | PZA | 6
ALPU 5 | SUMINISTRO Y COLOCACIÓN DE CABLE THW CAL.10, PARA ALUMBRADO, INCLUYE: MANO DE OBRA, EQUIPO Y HERRAMIENTA. | ML | 320
ALPU 6 | SUMINISTRO Y COLOCACIÓN DE CABLE XLP CAL. 3/0, 2 + 1, INCLUYE: MANO DE OBRA, EQUIPO Y HERRAMIENTA. | ML | 160
PARCIAL
| NOMBRE DE LA EMPRESA O PERSONA FISICA |  |  | NOMBRE Y CARGO DEL SIGNATARIO
SEÑALAMIENTOS Y DISPOSITIVOS DE SEGURIDAD
N-CTR-CAR-1-07-002/00 | MARCAS EN GUARNICIONES
a).- | PINTURA EN GUARNICIONES, COLOR AMARILLO, CON PINTURA CONVENCIONAL, POR UNIDAD DE OBRA TERMINADA (LONGITUD EFECTIVA). P.U.O.T. | ML | 300
N-CTR-CAR-1.07.004/02 | VIALETAS Y BOTONES
a).- | VIALETA ELECTRÓNICA SOLAR DE 11.8 X 11.8 X 2.37 CM, 4 LEDS 2 CARAS, CUERPO DE POLICARBONATO COLOR AMBAR CON SISTEMA DE ALIMENTACIÓN SOLAR AUTORECARGABLE FOTOVOLTAICA CON CIRCUITO INTELIGENTE ON/OFF SENSIBLE A LA LUZ DEL SOL. ILUMINACION A BASE DE LUZ LED AMBAR O ROJOS PARPADEANTES, POR UNIDAD DE OBRA TERMINADA. | PZA | 28
PARCIAL
| NOMBRE DE LA EMPRESA O PERSONA FISICA |  |  | NOMBRE Y CARGO DEL SIGNATARIO