## Pozo Villa de Gpe a la virgen
GOBIERNO DEL ESTADO DE DURANGO
COMISIÓN DEL AGUA DEL ESTADO
OBRA: | CONSTRUCCIÓN DE LA LÍNEA DE CONDUCCIÓN DE 8" DE DIÁMETRO DEL POZO VILLA DE GUADALUPE AL TANQUE DE ALMACENAMIENTO LA VIRGEN
LOCALIDAD: | VILLA DE GUADALUPE
MUNICIPIO: | DURANGO, DGO.
CLAVE | DESCRIPCIÓN DEL CONCEPTO | UNIDAD | CANTIDAD
Este presupuesto está sujeto a cambios según las condiciones del mercado
MANO DE OBRA
AA02 | TRAZO
AA02 B | CON HILO Y AEROSOL | ML | 43
1000 00 | RUPTURA Y DEMOLICIÓN DE…
1000 05 | PAVIMENTO HIDRÁULICO… | M3 | 79.63
1000 21 | TRAZO Y CORTE C/CORTADORA DE DISCO EN: PAVIMENTO HIDRÁULICO | ML | 1415.72
1100 00 | EXCAVACIÓN CON EQUIPO PARA ZANJAS EN CUALQUIER MATERIAL, EXCEPTO ROCA, EN SECO
1100 02 | EN ZONA B DE 0 A 6.00 M DE PROFUNDIDAD | M3 | 222.98
1060 00 | EXCAVACIÓN A MANO P/ DESPLANTE DE ESTRUCTURAS, EN CUALQUIER MATERIAL COMÚN, EXCEPTO ROCA, EN SECO…
1060 02 | HASTA 2.00 M DE PROFUNDIDAD | M3 | 520.28
1130 00 | PLANTILLA APISONADA AL 85% PROCTOR EN ZANJAS…
1130 02 | CON MATERIAL PRODUCTO DE BANCO | M3 | 53.09
2040 00 | INSTALACIÓN DE TUBERÍA DE PVC CON COPLE
2040 04 | DE 200 MM DE DIÁMETRO | ML | 707.86
2130 00 | INSTALACIÓN DE PIEZAS ESPECIALES DE…
2130 01 | FIERRO FUNDIDO | KG | 690.73
2160 00 | SUMINISTRO E INSTALACIÓN DE VÁLVULAS DE SECCIONAMIENTO…
2160 08 | DE 200 MM (8") DE DIÁMETRO… | PZA. | 5
D039 | ATRAQUES DE CONCRETO FABRICADO MANUALMENTE DE F'C= 100 KG/CM2, M (i) tma 40 mm
D039D | ATRAQUES DE CONCRETO FABRICADO MANUALMENTE DE F'C= 100 FG/CM2, M (i) TMA 40 MM, P/PIEZAS ESPECIALES DE FOFO, TEE, CODO Y TEE CON TAPA CIEGA DE 203 MM (8") DE DIAMETRO, 0.055 M3 NOMINALES. | PZA. | 13
2240 00 | CAJAS PARA OPERACIÓN DE VÁLVULAS, MEDIDAS INTERIORES…
2240 10 | TIPO 10 DE 1.30 X 1.20 M | CAJA | 6
2240 12 | TIPO 12 DE 1.40 X 1.10 M | CAJA | 1
1131 00 | RELLENO EN ZANJAS…
1131 04 | COMPACTADO AL 85% PROCTOR, CON MATERIAL DE BANCO | M3 | 243.21
1131 06 | COMPACTADO AL 90% PROCTOR, CON MATERIAL DE BANCO | M3 | 446.95
9000 00 | ACARREO 1er KM MATERIAL PRODUCTO DE EXCAVACIÓN EXCEPTO ROCA EN CAMIÓN VOLTEO, DESCARGA A VOLTEO EN CAMINO…
9000 05 | ZONA URBANA TRANSITO NORMAL | M3 | 407.78
9002 00 | ACARREO KM SUBSECUENTES AL 1o MATERIAL PRODUCTO DE EXCAVACIÓN EXCEPTO ROCA EN CAMION VOLTEO, EN CAMINO…
9002 05 | ZONA URBANA TRANSITO NORMAL | M3-KM | 3363.88
1001 00 | CONSTRUCCIÓN DE…
1001 01 | BASE DE GRAVA CEMENTADA | M3 | 106.18
1001 11 | PAVIMENTO O BANQUETA DE CONCRETO F'C=250 KG/CM2 15 CM DE ESPESOR | M2 | 535.7
MATERIALES
8005 00 | SUMINISTRO DE TUBERÍA HIDRÁULICA DE PVC, NORMA NMX-E-145/1, LAB FABRICA…
8005 07 | TUBERÍA HID ANG RD/26 DE 8" DE DIÁMETRO | ML | 707.86
S/C | SUMINISTRO E INSTALACIÓN DE LOTE DE PZAS ESPECIALES (FoFo Y PVC) | PG | 1
S/C | SUMINISTRO Y COLOCACIÓN DE PLACA INFORMATIVA A LA CONCLUSIÓN DE LA OBRA FABRICADA CON MATERIAL NO ENDEBLE. DISEÑO DE ACUERDO AL PROPORCIONADO POR LA DEPENDENCIA CON DIMENSIONES MINIMAS DE 0.50X0.70 M | PZA | 1
RESUMEN
MANO DE OBRA
0 | CONSTRUCCIÓN DE LA LÍNEA
|  | SUB TOTAL | 0
IVA 16%
TOTAL

## Catálogo de Conceptos (hidden)
GOBIERNO DEL ESTADO DE DURANGO
COMISIÓN DEL AGUA DEL ESTADO
OBRA: | CONSTRUCCIÓN DE LA LÍNEA DE CONDUCCIÓN DE 8" DE DIÁMETRO DEL POZO VILLA DE GUADALUPE AL TANQUE DE ALMACENAMIENTO LA VIRGEN
LOCALIDAD: | VILLA DE GUADALUPE
MUNICIPIO: | DURANGO, DGO.
CLAVE | DESCRIPCIÓN DEL CONCEPTO | UNIDAD | CANTIDAD | P.U. | IMPORTE
Este presupuesto está sujeto a cambios según las condiciones del mercado
MANO DE OBRA
AA02 | TRAZO
AA02 B | CON HILO Y AEROSOL | ML | 43 |  | 0
1000 00 | RUPTURA Y DEMOLICIÓN DE…
1000 05 | PAVIMENTO HIDRÁULICO… | M3 | 79.63 |  | 0
1000 21 | TRAZO Y CORTE C/CORTADORA DE DISCO EN: PAVIMENTO HIDRÁULICO | ML | 1415.72 |  | 0
1100 00 | EXCAVACIÓN CON EQUIPO PARA ZANJAS EN CUALQUIER MATERIAL, EXCEPTO ROCA, EN SECO
1100 02 | EN ZONA B DE 0 A 6.00 M DE PROFUNDIDAD | M3 | 222.98 |  | 0
1060 00 | EXCAVACIÓN A MANO P/ DESPLANTE DE ESTRUCTURAS, EN CUALQUIER MATERIAL COMÚN, EXCEPTO ROCA, EN SECO…
1060 02 | HASTA 2.00 M DE PROFUNDIDAD | M3 | 520.28 |  | 0
1130 00 | PLANTILLA APISONADA AL 85% PROCTOR EN ZANJAS…
1130 02 | CON MATERIAL PRODUCTO DE BANCO | M3 | 53.09 |  | 0
2040 00 | INSTALACIÓN DE TUBERÍA DE PVC CON COPLE
2040 04 | DE 200 MM DE DIÁMETRO | ML | 707.86 |  | 0
2130 00 | INSTALACIÓN DE PIEZAS ESPECIALES DE…
2130 01 | FIERRO FUNDIDO | KG | 690.73 |  | 0
2160 00 | INSTALACIÓN DE VÁLVULAS DE SECCIONAMIENTO…
2160 08 | DE 200 MM (8") DE DIÁMETRO… | PZA. | 5 |  | 0
D039 | ATRAQUES DE CONCRETO FABRICADO MANUALMENTE DE F'C= 100 KG/CM2, M (i) tma 40 mm
D039D | ATRAQUES DE CONCRETO FABRICADO MANUALMENTE DE F'C= 100 FG/CM2, M (i) TMA 40 MM, P/PIEZAS ESPECIALES DE FOFO, TEE, CODO Y TEE CON TAPA CIEGA DE 203 MM (8") DE DIAMETRO, 0.055 M3 NOMINALES. | PZA. | 13 |  | 0
2240 00 | CAJAS PARA OPERACIÓN DE VÁLVULAS, MEDIDAS INTERIORES…
2240 10 | TIPO 10 DE 1.30 X 1.20 M | CAJA | 6 |  | 0
2240 12 | TIPO 12 DE 1.40 X 1.10 M | CAJA | 1 |  | 0
1131 00 | RELLENO EN ZANJAS…
1131 04 | COMPACTADO AL 85% PROCTOR, CON MATERIAL DE BANCO | M3 | 243.21 |  | 0
1131 06 | COMPACTADO AL 90% PROCTOR, CON MATERIAL DE BANCO | M3 | 446.95 |  | 0
9000 00 | ACARREO 1er KM MATERIAL PRODUCTO DE EXCAVACIÓN EXCEPTO ROCA EN CAMIÓN VOLTEO, DESCARGA A VOLTEO EN CAMINO…
9000 05 | ZONA URBANA TRANSITO NORMAL | M3 | 407.78 |  | 0
9002 00 | ACARREO KM SUBSECUENTES AL 1o MATERIAL PRODUCTO DE EXCAVACIÓN EXCEPTO ROCA EN CAMION VOLTEO, EN CAMINO…
9002 05 | ZONA URBANA TRANSITO NORMAL | M3-KM | 3363.88 |  | 0
1001 00 | CONSTRUCCIÓN DE…
1001 01 | BASE DE GRAVA CEMENTADA | M3 | 106.18 |  | 0
1001 11 | PAVIMENTO O BANQUETA DE CONCRETO F'C=250 KG/CM2 15 CM DE ESPESOR | M2 | 535.7 |  | 0
|  |  |  | MANO DE OBRA | 0
MATERIALES
8005 00 | SUMINISTRO DE TUBERÍA HIDRÁULICA DE PVC, NORMA NMX-E-145/1, LAB FABRICA…
8005 07 | TUBERÍA HID ANG RD/26 DE 8" DE DIÁMETRO | ML | 707.86 |  | 0
S/C | SUMINISTRO E INSTALACIÓN DE LOTE DE PZAS ESPECIALES (FoFo Y PVC) | LOTE | 1 |  | 0
|  |  |  | MATERIALES | 0
RESUMEN
|  |  | MANO DE OBRA | MATERIALES | TOTAL
0 | CONSTRUCCIÓN DE LA LÍNEA |  | 0 | 0 | 0
|  | SUB TOTAL | 0 | 0 | 0
|  | IVA 16% |  |  | 0
|  | TOTAL |  |  | 0