## FORMATO 1 (hidden)
GOBIERNO DEL ESTADO DE DURANGO
COMISIÓN DEL AGUA DEL ESTADO
OBRA: | CONSTRUCCIÓN DE TANQUE DE ALMACENAMIENTO DE 200 M3 E INTERCONEXIÓN A LA RED DE DISTRIBUCIÓN
LOCALIDAD: | EL NAYAR
MUNICIPIO: | DURANGO
NOTAS: | FAIS 100%
P.P. 6,756
JORNALES: 365
FINALIDAD: LA CONSTRUCCIÓN DEL TANQUE DE ALMACENAMIENTO DE 200 M3 TIENE LA FINALIDAD LA REGULARIZACIÓN Y ALMACENAMIENTO PARA EL POBLADO DEL NAYAR, MUNICIPIO DE DURANGO. EL TANQUE ES DE ACERO POR LO QUE TENDRÁ UNA DURACIÓN MINIMA DE 10 AÑOS
CLAVE | DESCRIPCION DEL CONCEPTO | UNIDAD | CANTIDAD | PRECIO CON LETRA | P.U. | IMPORTE
TANQUE DE 200 M3 DE ACERO INOXIDABLE
1 | LIMPIEZA Y TRAZO EN EL ÁREA DE TRABAJO. | M2 | 196 |  |  | 0
2 | EXCAVACIÓNCON CON MAQUINA P/ DESPLANTE DE ESTRUCTURAS, EN CUALQUIER MATERIAL COMÚN, EXCEPTO ROCA, EN SECO…
| HASTA 2.00 M DE PROFUNDIDAD. | M3 | 11.4 |  |  | 0
3 | RELLENO DE ZANJAS COMPACTADO AL 85% PROCTOR, CON MATERIAL DE BANCO. | M3 | 11.4 |  |  | 0
4 | CIMBRA DE MADERA PARA ACABADOS NO APARENTES EN CIMENTACIONES. INCLUYE: FLETES Y MANIOBRAS LOCALES DEL MATERIAL, FABRICACIÓN, CIMBRADO, DESCIMBRADO Y TERMINADO DEL ÁREA DE COLADO. | M2 | 7.4 |  |  | 0
5 | FABRICACIÓN Y COLADO DE CONCRETO DE F´C=100 KG/CM2, VIBRADO Y CURADO. INCLUYE: OBTENCIÓN DE AREAS, GRAVAS, CRIBADO, ACARREOS, DESCARGA, ALMACENAMIENTO DEL CEMENTO, FABRICACIÓN DEL CONCRETO Y COLOCACIÓN. | M3 | 2.85 |  |  | 0
6 | FABRICACIÓN Y COLADO DE CONCRETO DE F´C=250 KG/CM2, VIBRADO Y CURADO. INCLUYE: OBTENCIÓN DE AREAS, GRAVAS, CRIBADO, ACARREOS, DESCARGA, ALMACENAMIENTO DEL CEMENTO, FABRICACIÓN DEL CONCRETO Y COLOCACIÓN. | M3 | 13.69 |  |  | 0
7 | SUMINISTRO Y COLOCACIÓN DE ACERO DE REFUERZO EN ESTRUCTURAS. INCLUYE: SUMIINISTRO EN LA BODEGA DE LA OBRA, DESPERDICIOS, ALAMBRE DE AMARRE, HABILITACIÓN Y COLOCACIÓN. | KG | 839.65 |  |  | 0
8 | SUMINISTRO Y COLOCACIÓN DE ANCLA AHOGADA EN CONCRETO PARA SUJECION DE TANQUE CON PLACA DE 1/4" DE 15 x 15 cms | PZA | 6 |  |  | 0
9 | SUMINISTRO DE TANQUE DE ACERO INOXIDABLE DE 200 M3 DE CAPACIDAD NETA DE DIMENSIONES 6.10 M DE DIÁMETRO Y 7.20 M DE ALTURA, INCLUYENDO EL BORDO LIBRE, INCLUYE TAPA CÓNICA, FONDO DE ACERO INOXIDABLE, BRIDAS PARA ALIMENTACIÓN SUPERIOR, BRIDA PARA DESCARGA, DESFOGUE DE 4", ENTRADA HOMBRE DE 48 CM, ESCALERA TIPO MARINA Y MIRILLA EN TECHO. | PZA | 1 |  |  | 0
1100 00 | EXCAVACIÓN CON EQUIPO PARA ZANJAS EN CUALQUIER MATERIAL EXCEPTO ROCA, EN SECO…
1100 02 | EN ZONA B DE 0 A 6.00 M DE PROFUNDIDAD. | M3 | 37.44 |  |  | 0
CLAVE | DESCRIPCION DEL CONCEPTO | UNIDAD | CANTIDAD |  | P.U. | IMPORTE
1020 00 | EXCAVACIÓN EN ROCA FIJA, P/ ZANJAS, EN SECO, EN ZONA B…
1020 02 | HASTA 2.00 M DE PROFUNDIDAD. | M3 | 4.16 |  |  | 0
1130 00 | PLANTILLA APISONADA AL 85% PROCTOR EN ZANJAS…
1130 01 | CON MATERIAL PRODUCTO DE EXCAVACIÓN. | M3 | 5.2 |  |  | 0
1131 03 | RELLENO DE EXCAVACIÓN CON MATERIAL COMPACTADO AL 85% CON MATERIAL PRODUCTO DE EXCAVACIÓN. | M3 | 35.77 |  |  | 0
| INSTALACIÓN DE TUBERÍA DE FO.GA DE 4" DE DIAMETRO. | M | 90 |  |  | 0
2240 00 | CAJAS PARA OPERACIÓN DE VÁLVULAS, MEDIDAS... INTERIORES…
2240 01 | TIPO 1 DE 0.70 X 0.70 M | CAJA | 1 |  |  | 0
S/C 1 | ATRAQUES DE CONCRETO CON F'C=150 KG/CM2 DE 0.50X0.50X0.70 MTS., INCLUYE: AGREGADOS, CIMBRA, EXCAVACIÓN, FLETES, ACARREOS Y TODO LO NECESARIO PARA SU CORRECTA COLOCACIÓN. | PZA | 4 |  |  | 0
MATERIALES
8068 09 | SUMINISTRO DE TUBERÍA DE FO.GA DE 4" DE DIAMETRO CEDULA 40. | M | 90 |  |  | 0
SUMINISTRO E INSTALACIÓN DE VALVULAS DE COMPUERTA DE VÁSTAGO FIJO DE 125 PSI PUESTA EN OBRA.
8035 04 | DE 102 MM (4") DE DIÁMETRO. | PZA | 1 |  |  | 0
8068 103 | SUMINISTRO DE TEE DE 4" FO.GA. CEDULA 40. | PZA | 1 |  |  | 0
8068 18 | SUMINISTRO DE CODO DE 90° X 4" DE FO.GA. CEDULA 40. | PZA | 3 |  |  | 0
2246 00 | SUMINISTRO E INSTALACIÓN DE MARCO CON TAPA DE POLIETILENO DE ALTA RESISTENCIA PARA CAJA DE VÁLVULAS. | PZA | 1 |  |  | 0
COPLE REFORZADO
806852 | DE 4" DE DIÁMETRO | PZA | 24 |  |  | 0
7025 04 | SUMINISTRO, FABRICACION Y COLOCACION DE BRIDAS DE ACERO DE 4". | PZA | 2 |  |  | 0
802000 | SUMINISTRO DE EMPAQUES DE NEOPRENO…
802004 | DE 102 MM (4") DE DIÁMETRO | PZA | 2 |  |  | 0
|  |  |  | TOTAL |  | 0
INTERCONEXIÓN A LA RED
1100 00 | EXCAVACIÓN CON EQUIPO PARA ZANJAS EN CUALQUIER MATERIAL EXCEPTO ROCA, EN SECO…
1100 02 | EN ZONA B DE 0 A 6.00 M DE PROFUNDIDAD. | M3 | 32.76 |  |  | 0
CLAVE | DESCRIPCION DEL CONCEPTO | UNIDAD | CANTIDAD |  | P.U. | IMPORTE
1020 00 | EXCAVACIÓN EN ROCA FIJA, P/ ZANJAS, EN SECO, EN ZONA B…
1020 02 | HASTA 2.00 M DE PROFUNDIDAD. | M3 | 3.64 |  |  | 0
1130 00 | PLANTILLA APISONADA AL 85% PROCTOR EN ZANJAS…
1130 01 | CON MATERIAL PRODUCTO DE EXCAVACIÓN. | M3 | 4.55 |  |  | 0
1131 03 | RELLENO DE EXCAVACIÓN CON MATERIAL COMPACTADO AL 85% CON MATERIAL PRODUCTO DE EXCAVACIÓN. | M3 | 31.3 |  |  | 0
| INSTALACIÓN DE TUBERÍA DE FO.GA DE 4" DE DIAMETRO. | M | 70 |  |  | 0
2240 00 | CAJAS PARA OPERACIÓN DE VÁLVULAS, MEDIDAS... INTERIORES…
2240 01 | TIPO 1 DE 0.70 X 0.70 M | CAJA | 1 |  |  | 0
S/C1 | ATRAQUES DE CONCRETO CON F'C=150 KG/CM2 DE 0.50X0.50X0.70 MTS., INCLUYE: AGREGADOS, CIMBRA, EXCAVACIÓN, FLETES, ACARREOS Y TODO LO NECESARIO PARA SU CORRECTA COLOCACIÓN. | PZA | 2 |  |  | 0
MATERIALES
8068 09 | SUMINISTRO DE TUBERÍA DE FO.GA DE 4" DE DIAMETRO CEDULA 40. | M | 70 |  |  | 0
SUMINISTRO E INSTALACIÓN DE VALVULAS DE COMPUERTA DE VÁSTAGO FIJO DE 125 PSI PUESTA EN OBRA
8035 04 | DE 102 MM (4") DE DIÁMETRO. | PZA | 1 |  |  | 0
2246 00 | SUMINISTRO E INSTALACIÓN DE MARCO CON TAPA DE POLIETILENO DE ALTA RESISTENCIA PARA CAJA DE VÁLVULAS. | PZA | 1 |  |  | 0
COPLE REFORZADO
8068 52 | DE 4" DE DIÁMETRO | PZA | 12 |  |  | 0
7025 04 | SUMINISTRO, FABRICACION Y COLOCACION DE BRIDAS DE ACERO DE 4". | PZA | 2 |  |  | 0
802000 | SUMINISTRO DE EMPAQUES DE NEOPRENO…
8020 04 | DE 102 MM (4") DE DIÁMETRO | PZA | 2 |  |  | 0
|  |  |  | TOTAL |  | 0
CERCO DE PROTECCIÓN
MANO DE OBRA
100501 | LIMPIEZA Y TRAZO EN EL ÁREA DE TRABAJO | M2 | 125 |  |  | 0
106000 | EXCAVACIÓN A MANO P/ DESPLANTE DE ESTRUCTURAS, EN CUALQUIER MATERIAL COMÚN, EXCEPTO ROCA, EN SECO…
106002 | HASTA 2.00 M DE PROFUNDIDAD. | M3 | 3.024 |  |  | 0
408000 | CIMBRA DE MADERA PARA ACABADOS NO APARENTES EN…
408002 | EN DALAS, CASTILLOS Y CERRAMIENTOS | M2 | 18 |  |  | 0
CLAVE | DESCRIPCION DEL CONCEPTO | UNIDAD | CANTIDAD |  | P.U. | IMPORTE
MATERIALES
D030 | FABRICACIÓN Y COLADO DE CONCRETO SIMPLE, VIBRADO Y CURADO CON MEMBRANA. INCLUYE OBTENCIÓN DE ARENAS, GRAVAS, CRIBADO, ACARREOS, DESCARGA, ALMACENAMIENTO DEL CEMENTO, FABRICACIÓN DEL CONCRETO Y COLOCACIÓN.
D030B | DE F'C=150 KG/CM2 | M3 | 1.35 |  |  | 0
D035 | CONCRETO CICLÓPEO EN CIMENTACIONES. | M3 | 3.024 |  |  | 0
D090 | SUMINISTRO Y COLOCACIÓN DE ACERO DE REFUERZO EN ESTRUCTURAS, INCLUYE SUMINISTRO EN LA BODEGA DE LA OBRA, DESPERDICIOS, ALAMBRE DE AMARRE, HABILITACIÓN Y COLOCACIÓN
D092B | SUMINISTRO E INSTALACION DE ARMEX DE 20X15 CM. | ML | 45 |  |  | 0
D125 | CERCO Y REJAS DE FIERRO, INCLUYE SUMINISTRO DE MATERIALES EN OBRA, FLETES, MANIOBRAS LOCALES, PINTURA DE ACEITE, INSTALACIÓN DE POSTES, MARCOS Y MALLA.
D125A | CERCA DE MALLA DE ALAMBRE Nº 10 DE 51X51 MM. INCLUYE 3 LÍNEAS DE PUAS, POSTE GALVANIZADO Y REPISONES, ESPADAS Y TODO LO NECESARIO PARA SU CORRECTA INSTALACIÓN. | M2 | 86 |  |  | 0
D125E | PUERTA DE MALLA GALVANIZADA EN DOS HOJAS DE 2.00 x 2.00 m C/U, INCLUYE POSTES, ALAMBRE DE PÚAS, BISAGRAS, PASADORES Y TODOS LOS HERRAJES NECESARIOS PARA SU BUEN FUNCIONAMIENTO. | PZA | 1 |  |  | 0
A401B | SUMINISTRO Y COLOCACIÓN DE PISO DE GRAVA TRITURADA T.M.A. 19 MM (3/4") CON 10 CENTÍMETROS DE ESPESOR. | M3 | 12.5 |  |  | 0
|  |  |  | TOTAL |  | 0
RESUMEN
| TANQUE 200 M3 DE ACERO INOXIDABLE |  |  |  | 0
| INTERCONEXIÓN A LA RED |  |  |  | 0
| CERCO DE PROTECCIÓN |  |  |  | 0
| SUBTOTAL |  |  |  | 0
[5 empty] | IVA 16% | 0
[5 empty] | TOTAL | 0

## CATALOGO CONCEPTOS
GOBIERNO DEL ESTADO DE DURANGO
COMISIÓN DEL AGUA DEL ESTADO
OBRA: | CONSTRUCCIÓN DE TANQUE DE ALMACENAMIENTO DE 200 M3 E INTERCONEXIÓN A LA RED DE DISTRIBUCIÓN
LOCALIDAD: | EL NAYAR
MUNICIPIO: | DURANGO
NOTAS: | FAIS 100%
P.P. 6,756
JORNALES: 365
FINALIDAD: LA CONSTRUCCIÓN DEL TANQUE DE ALMACENAMIENTO DE 200 M3 TIENE LA FINALIDAD LA REGULARIZACIÓN Y ALMACENAMIENTO PARA EL POBLADO DEL NAYAR, MUNICIPIO DE DURANGO. EL TANQUE ES DE ACERO POR LO QUE TENDRÁ UNA DURACIÓN MINIMA DE 10 AÑOS
CLAVE | DESCRIPCION DEL CONCEPTO | UNIDAD | CANTIDAD | PRECIO CON LETRA | P.U. | IMPORTE
TANQUE DE 200 M3 DE ACERO INOXIDABLE
1 | LIMPIEZA Y TRAZO EN EL ÁREA DE TRABAJO. | M2 | 196 |  |  | 0
2 | EXCAVACIÓNCON CON MAQUINA P/ DESPLANTE DE ESTRUCTURAS, EN CUALQUIER MATERIAL COMÚN, EXCEPTO ROCA, EN SECO…
| HASTA 2.00 M DE PROFUNDIDAD. | M3 | 11.4 |  |  | 0
3 | RELLENO DE ZANJAS COMPACTADO AL 85% PROCTOR, CON MATERIAL DE BANCO. | M3 | 11.4 |  |  | 0
4 | CIMBRA DE MADERA PARA ACABADOS NO APARENTES EN CIMENTACIONES. INCLUYE: FLETES Y MANIOBRAS LOCALES DEL MATERIAL, FABRICACIÓN, CIMBRADO, DESCIMBRADO Y TERMINADO DEL ÁREA DE COLADO. | M2 | 7.4 |  |  | 0
5 | FABRICACIÓN Y COLADO DE CONCRETO DE F´C=100 KG/CM2, VIBRADO Y CURADO. INCLUYE: OBTENCIÓN DE AREAS, GRAVAS, CRIBADO, ACARREOS, DESCARGA, ALMACENAMIENTO DEL CEMENTO, FABRICACIÓN DEL CONCRETO Y COLOCACIÓN. | M3 | 2.85 |  |  | 0
6 | FABRICACIÓN Y COLADO DE CONCRETO DE F´C=250 KG/CM2, VIBRADO Y CURADO. INCLUYE: OBTENCIÓN DE AREAS, GRAVAS, CRIBADO, ACARREOS, DESCARGA, ALMACENAMIENTO DEL CEMENTO, FABRICACIÓN DEL CONCRETO Y COLOCACIÓN. | M3 | 13.69 |  |  | 0
7 | SUMINISTRO Y COLOCACIÓN DE ACERO DE REFUERZO EN ESTRUCTURAS. INCLUYE: SUMIINISTRO EN LA BODEGA DE LA OBRA, DESPERDICIOS, ALAMBRE DE AMARRE, HABILITACIÓN Y COLOCACIÓN. | KG | 839.65 |  |  | 0
8 | SUMINISTRO Y COLOCACIÓN DE ANCLA AHOGADA EN CONCRETO PARA SUJECION DE TANQUE CON PLACA DE 1/4" DE 15 x 15 cms | PZA | 6 |  |  | 0
9 | SUMINISTRO DE TANQUE DE ACERO INOXIDABLE DE 200 M3 DE CAPACIDAD NETA DE DIMENSIONES 6.10 M DE DIÁMETRO Y 7.20 M DE ALTURA, INCLUYENDO EL BORDO LIBRE, INCLUYE TAPA CÓNICA, FONDO DE ACERO INOXIDABLE, BRIDAS PARA ALIMENTACIÓN SUPERIOR, BRIDA PARA DESCARGA, DESFOGUE DE 4", ENTRADA HOMBRE DE 48 CM, ESCALERA TIPO MARINA Y MIRILLA EN TECHO. | PZA | 1 |  |  | 0
1100 00 | EXCAVACIÓN CON EQUIPO PARA ZANJAS EN CUALQUIER MATERIAL EXCEPTO ROCA, EN SECO…
1100 02 | EN ZONA B DE 0 A 6.00 M DE PROFUNDIDAD. | M3 | 37.44 |  |  | 0
1020 00 | EXCAVACIÓN EN ROCA FIJA, P/ ZANJAS, EN SECO, EN ZONA B…
1020 02 | HASTA 2.00 M DE PROFUNDIDAD. | M3 | 4.16 |  |  | 0
1130 00 | PLANTILLA APISONADA AL 85% PROCTOR EN ZANJAS…
1130 01 | CON MATERIAL PRODUCTO DE EXCAVACIÓN. | M3 | 5.2 |  |  | 0
1131 03 | RELLENO DE EXCAVACIÓN CON MATERIAL COMPACTADO AL 85% CON MATERIAL PRODUCTO DE EXCAVACIÓN. | M3 | 35.77 |  |  | 0
| INSTALACIÓN DE TUBERÍA DE FO.GA DE 4" DE DIAMETRO. | M | 90 |  |  | 0
2240 00 | CAJAS PARA OPERACIÓN DE VÁLVULAS, MEDIDAS... INTERIORES…
2240 01 | TIPO 1 DE 0.70 X 0.70 M | CAJA | 1 |  |  | 0
S/C 1 | ATRAQUES DE CONCRETO CON F'C=150 KG/CM2 DE 0.50X0.50X0.70 MTS., INCLUYE: AGREGADOS, CIMBRA, EXCAVACIÓN, FLETES, ACARREOS Y TODO LO NECESARIO PARA SU CORRECTA COLOCACIÓN. | PZA | 4 |  |  | 0
MATERIALES
8068 09 | SUMINISTRO DE TUBERÍA DE FO.GA DE 4" DE DIAMETRO CEDULA 40. | M | 90 |  |  | 0
SUMINISTRO E INSTALACIÓN DE VALVULAS DE COMPUERTA DE VÁSTAGO FIJO DE 125 PSI PUESTA EN OBRA.
8035 04 | DE 102 MM (4") DE DIÁMETRO. | PZA | 1 |  |  | 0
8068 103 | SUMINISTRO DE TEE DE 4" FO.GA. CEDULA 40. | PZA | 1 |  |  | 0
8068 18 | SUMINISTRO DE CODO DE 90° X 4" DE FO.GA. CEDULA 40. | PZA | 3 |  |  | 0
2246 00 | SUMINISTRO E INSTALACIÓN DE MARCO CON TAPA DE POLIETILENO DE ALTA RESISTENCIA PARA CAJA DE VÁLVULAS. | PZA | 1 |  |  | 0
COPLE REFORZADO
806852 | DE 4" DE DIÁMETRO | PZA | 24 |  |  | 0
7025 04 | SUMINISTRO, FABRICACION Y COLOCACION DE BRIDAS DE ACERO DE 4". | PZA | 2 |  |  | 0
802000 | SUMINISTRO DE EMPAQUES DE NEOPRENO…
802004 | DE 102 MM (4") DE DIÁMETRO | PZA | 2 |  |  | 0
|  |  | TOTAL |  |  | 0
INTERCONEXIÓN A LA RED
1100 00 | EXCAVACIÓN CON EQUIPO PARA ZANJAS EN CUALQUIER MATERIAL EXCEPTO ROCA, EN SECO…
1100 02 | EN ZONA B DE 0 A 6.00 M DE PROFUNDIDAD. | M3 | 32.76 |  |  | 0
1020 00 | EXCAVACIÓN EN ROCA FIJA, P/ ZANJAS, EN SECO, EN ZONA B…
1020 02 | HASTA 2.00 M DE PROFUNDIDAD. | M3 | 3.64 |  |  | 0
1130 00 | PLANTILLA APISONADA AL 85% PROCTOR EN ZANJAS…
1130 01 | CON MATERIAL PRODUCTO DE EXCAVACIÓN. | M3 | 4.55 |  |  | 0
1131 03 | RELLENO DE EXCAVACIÓN CON MATERIAL COMPACTADO AL 85% CON MATERIAL PRODUCTO DE EXCAVACIÓN. | M3 | 31.3 |  |  | 0
| INSTALACIÓN DE TUBERÍA DE FO.GA DE 4" DE DIAMETRO. | M | 70 |  |  | 0
2240 00 | CAJAS PARA OPERACIÓN DE VÁLVULAS, MEDIDAS... INTERIORES…
2240 01 | TIPO 1 DE 0.70 X 0.70 M | CAJA | 1 |  |  | 0
S/C1 | ATRAQUES DE CONCRETO CON F'C=150 KG/CM2 DE 0.50X0.50X0.70 MTS., INCLUYE: AGREGADOS, CIMBRA, EXCAVACIÓN, FLETES, ACARREOS Y TODO LO NECESARIO PARA SU CORRECTA COLOCACIÓN. | PZA | 2 |  |  | 0
MATERIALES
8068 09 | SUMINISTRO DE TUBERÍA DE FO.GA DE 4" DE DIAMETRO CEDULA 40. | M | 70 |  |  | 0
SUMINISTRO E INSTALACIÓN DE VALVULAS DE COMPUERTA DE VÁSTAGO FIJO DE 125 PSI PUESTA EN OBRA
8035 04 | DE 102 MM (4") DE DIÁMETRO. | PZA | 1 |  |  | 0
2246 00 | SUMINISTRO E INSTALACIÓN DE MARCO CON TAPA DE POLIETILENO DE ALTA RESISTENCIA PARA CAJA DE VÁLVULAS. | PZA | 1 |  |  | 0
COPLE REFORZADO
8068 52 | DE 4" DE DIÁMETRO | PZA | 12 |  |  | 0
7025 04 | SUMINISTRO, FABRICACION Y COLOCACION DE BRIDAS DE ACERO DE 4". | PZA | 2 |  |  | 0
802000 | SUMINISTRO DE EMPAQUES DE NEOPRENO…
8020 04 | DE 102 MM (4") DE DIÁMETRO | PZA | 2 |  |  | 0
|  |  | TOTAL |  |  | 0
CERCO DE PROTECCIÓN
MANO DE OBRA
100501 | LIMPIEZA Y TRAZO EN EL ÁREA DE TRABAJO | M2 | 125 |  |  | 0
106000 | EXCAVACIÓN A MANO P/ DESPLANTE DE ESTRUCTURAS, EN CUALQUIER MATERIAL COMÚN, EXCEPTO ROCA, EN SECO…
106002 | HASTA 2.00 M DE PROFUNDIDAD. | M3 | 3.024 |  |  | 0
408000 | CIMBRA DE MADERA PARA ACABADOS NO APARENTES EN…
408002 | EN DALAS, CASTILLOS Y CERRAMIENTOS | M2 | 18 |  |  | 0
MATERIALES
D030 | FABRICACIÓN Y COLADO DE CONCRETO SIMPLE, VIBRADO Y CURADO CON MEMBRANA. INCLUYE OBTENCIÓN DE ARENAS, GRAVAS, CRIBADO, ACARREOS, DESCARGA, ALMACENAMIENTO DEL CEMENTO, FABRICACIÓN DEL CONCRETO Y COLOCACIÓN.
D030B | DE F'C=150 KG/CM2 | M3 | 1.35 |  |  | 0
D035 | CONCRETO CICLÓPEO EN CIMENTACIONES. | M3 | 3.02 |  |  | 0
D090 | SUMINISTRO Y COLOCACIÓN DE ACERO DE REFUERZO EN ESTRUCTURAS, INCLUYE SUMINISTRO EN LA BODEGA DE LA OBRA, DESPERDICIOS, ALAMBRE DE AMARRE, HABILITACIÓN Y COLOCACIÓN
D092B | SUMINISTRO E INSTALACION DE ARMEX DE 20X15 CM. | ML | 45 |  |  | 0
D125 | CERCO Y REJAS DE FIERRO, INCLUYE SUMINISTRO DE MATERIALES EN OBRA, FLETES, MANIOBRAS LOCALES, PINTURA DE ACEITE, INSTALACIÓN DE POSTES, MARCOS Y MALLA.
D125A | CERCA DE MALLA DE ALAMBRE Nº 10 DE 51X51 MM. INCLUYE 3 LÍNEAS DE PUAS, POSTE GALVANIZADO Y REPISONES, ESPADAS Y TODO LO NECESARIO PARA SU CORRECTA INSTALACIÓN. | M2 | 86 |  |  | 0
D125E | PUERTA DE MALLA GALVANIZADA EN DOS HOJAS DE 2.00 x 2.00 m C/U, INCLUYE POSTES, ALAMBRE DE PÚAS, BISAGRAS, PASADORES Y TODOS LOS HERRAJES NECESARIOS PARA SU BUEN FUNCIONAMIENTO. | PZA | 1 |  |  | 0
A401B | SUMINISTRO Y COLOCACIÓN DE PISO DE GRAVA TRITURADA T.M.A. 19 MM (3/4") CON 10 CENTÍMETROS DE ESPESOR. | M3 | 12.5 |  |  | 0
S/C | SUMINISTRO Y COLOCACIÓN DE PLACA INFORMATIVA A LA CONCLUSIÓN DE LA OBRA FABRICADA CON MATERIAL NO ENDEBLE. DISEÑO DE ACUERDO AL PROPORCIONADO POR LA DEPENDENCIA CON DIMENSIONES MINIMAS DE 0.50X0.70 M | PZA | 1 |  |  | 0
|  |  | TOTAL |  |  | 0
RESUMEN
| TANQUE 200 M3 DE ACERO INOXIDABLE |  |  |  | 0
| INTERCONEXIÓN A LA RED |  |  |  | 0
| CERCO DE PROTECCIÓN |  |  |  | 0
| SUBTOTAL |  |  |  | 0
[5 empty] | IVA 16% | 0
[5 empty] | TOTAL | 0

## Catálogo de Conceptos (hidden)
GOBIERNO DEL ESTADO DE DURANGO
COMISIÓN DEL AGUA DEL ESTADO
CONCURSO No.
OBRA:
LOCALIDAD:
MUNICIPIO:
CLAVE | C O N C E P T O | UNIDAD | CANTIDAD | PRECIO UNITARIO |  | IMPORTE
|  |  |  | CON LETRA | CON NÚMERO
|  |  |  | SUMA DE ESTA HOJA | $
|  |  |  | ACUMULADO HASTA ESTA HOJA | $
NOMBRE DE LA EMPRESA O PERSONA FISICA |  |  |  | NOMBRE Y FIRMA DEL REPRESENTANTE LEGAL
|  |  |  | SUMA DE ESTA HOJA | $
|  |  |  | ACUMULADO HASTA ESTA HOJA | $
|  |  |  | 16% I.V.A | $
|  |  |  | T O T A L | $
NOMBRE DE LA EMPRESA O PERSONA FISICA |  |  |  | NOMBRE Y FIRMA DEL REPRESENTANTE LEGAL