## DESGLOSE (hidden)
1.- ENCOFRADO
CONCRETO F´C=150 KG/CM2 (M3)
4030 02 | 4473.84 | 0.22 | 984.2448
CIMBRA (M2)
4080 02 | 425.94 | 1.21 | 515.3874
| SUBTOTAL |  | 1499.6322
| TOTAL |  | 1949.5219
2.-DADO DE CIMENTACIÓN
LIMPIEZA Y TRAZO
1005 01 | 25.98 | 2.25 | 58.455
DADO (MAMPOSTERIA DE PIEDRA)
1000 06 | 517.4 | 2.25 | 1164.15
MORTERO
4100 01 | 351.47 | 6 | 2108.82
| SUBTOTAL |  | 3331.425
| TOTAL |  | 3997.71
3.-CONSTRUCCION DE COLUMNA
VARILLA NO.4
4090 01 | 53.35 | 6.5604 | 349.9973
ESTRIBOS
4090 02 | 64.2 | 1.078 | 69.2076
CONCRETO F´C=200 KG/CM2
4030 04 | 4630.52 | 0.18375 | 850.858
CIMBRA (M2)
4080 03 | 449.41 | 2.31 | 1038.1371
ZAPATA
CONCRETO F´C=200 KG/CM2
4030 04 | 4630.52 | 0.05 | 231.526
CIMBRA (M2)
4080 01 | 348.4 | 0.44 | 153.296
VARILLA NO.4
4090 01 | 53.35 | 3.2802 | 174.9987
| SUBTOTAL |  | 2868.0208
| TOTAL |  | 3441.6249
4.-CASTILLO
ARMEX
| 24.8333 | 1 | 24.8333
CONCRETO F´C=200 KG/CM2
4030 04 | 4630.52 | 0.0225 | 104.1867
CIMBRA (M2)
4080 02 | 425.94 | 0.66 | 281.1204
| SUBTOTAL |  | 410.1404
| TOTAL |  | 492.1685
5.-LOSA
CONCRETO F´C=200 KG/CM2
4030 04 | 4630.52 | 0.1 | 463.052
CIMBRA (M2)
4080 04 | 515.99 | 1.1 | 567.589
VARILLA 3/8
4090 01 | 53.35 | 6.16 | 328.636
| SUBTOTAL |  | 1359.277
| TOTAL |  | 1631.1324
6.-MURO DE BLOCK
BLOCK 12X20X40
| 13.92 | 13 | 180.96
MORTERO 1:5
4000 01 | 2675.1 | 0.018 | 48.1518
CONCRETO 150 KG/CM2
4030 02 | 4473.84 | 0.05915 | 264.6276
| SUBTOTAL |  | 493.7394
| TOTAL |  | 592.4873

## Catálogo de Conceptos (hidden)
GOBIERNO DEL ESTADO DE DURANGO
COMISIÓN DEL AGUA DEL ESTADO
CONCURSO No.
| OBRA: | CONSTRUCCIÓN DE LA LÍNEA DE CONDUCCIÓN DEL SISTEMA DE AGUA POTABLE: EQUIPAMIENTO ELECTROMECÁNICO DEL POZO, DESCARGA HIDRÁULICA DE 6" DE DIÁMETRO, CASETA DE CLORACIÓN, MURO DE PROTECCIÓN DE 13.50 X 13.50 M., SUMIISTRO DE ENERGÍA ELÉCTRICA CONVENSIONAL Y EQUIPAMIENTO SOLAR, LÍNEA DE CONDUCCIÓN CON UNA LONGITUD DE 559.60 M E INTERCONEXIÓN A TANQUE EXISTENTE.
| LOCALIDAD: | FRANCISCO I MADERO
| MUNICIPIO: | PANUCO DE CORONADO
CLAVE | C O N C E P T O | UNIDAD | CANTIDAD | PRECIO UNITARIO |  | IMPORTE
|  |  |  | CON LETRA | CON NÚMERO
1 | EQUIPAMIENTO DE POZO
MATERIALES
S/C-1 | SUMINISTRO E INSTALACIÓN DE EQUIPO DE BOMBEO (CON BOMBA SUMERGIBLE) ACCIONADO POR ENERGÍA ELÉCTRICA CAPAZ DE PROPORCONAR UN GASTO DE 10 LITROS POR SEGUNDO, MEDIDOS EN LA LLEGADA DEL TANQUE DE REGULARIZACIÓN, VENCER UNA CARGA DINÁMICA DE 90 METROS. INCLUYE 75 METROS DE COLUMNA CON TUBERÍA DE FIERRO GALVANIZADO DE 2" DE DIÁMETRO CEDULA 40 CON COPLE, CABLE SUMERGIBLE TRES HILOS THW, INVERSOR-ARRANCADOR, TUBERÍA CONDUIT PG 3/4" DE DIÁMETRO, BASE DE DESCARGA Y TODOS LOS ACCESORIOS NECESARIOS PARA LA PROTECCIÓN, INSTALACIÓN Y CORRECTO FUNCIONAMIENTO DEL EQUIPO. | P.G. | 1
MATERIALES
2 | SUBESTACIÓN ELÉCTRICA DE POZO
MATERIALES
IUB1 | SUMINISTRO, INSTALACIÓN Y PRUEBA DE SUBESTACIÓN ELÉCTRICA COMPLETA, DE 30 KVA CON UNA RELACIÓN DE TRANSFORMACIÓN 34,500 KV-440/220 VOLTS TIPO OA,. INCLUYE TRANSFORMADOR, ESTRUCTURA TIPO 1TR3B PARA 34,500 V., POSTES DE CONCRETO, CUCHILLAS, APARTARRAYOS, HERRAJES, BAJANTE DE TIERRA , MUFA, BASE PARA MEDIDOR, INTERRUPTOR TERMOGENICO, CONEXIONES Y TODO LO NECESARIO PARA SU CORRECTO FUNCIONAMIENTO. | P.G. | 1
MATERIALES
|  |  |  | SUMA DE ESTA HOJA | $
|  |  |  | ACUMULADO HASTA ESTA HOJA | $
| NOMBRE DE LA EMPRESA O PERSONA FISICA |  |  | NOMBRE Y FIRMA DEL REPRESENTANTE LEGAL
3 | ELECTRIFICACIÓN DE POZO
MATERIALES
IUA1 | LÍNEA DE TRANSMISIÓN DE ENERGÍA ELÉCTRICA AISLADO A 34,500 VOLTS. INCLUYE CUARTO HILO, PROYECTO, PLANOS Y LIBRANZA ANTE C.F.E. | KM | 0.2
IUA2 | DERIVACIÓN DE LA LÍNEA DE TRANSMISIÓN ELÉCTRICA DE DISTRIBUCIÓN PARA CONEXIÓN DE SUBESTACIÓN ELÉCTRICA AISLADA EN 34.5 KV. . INCLUYE ACOMETIDA EN ALTA TENSIÓN, POSTE Y EQUIPOS DE CONTROL, ACCESORIOS Y HERRAJES, MATERIALES Y MANO DE OBRA. | P.G. | 1
IUB4 | CONEXIÓN EN BAJA TENSIÓN, TRÁMITE ANTE C.F.E. PARA AUTORIZACIÓN DE CONTROL DE SUMINISTRO. INCLUYE PLANOS DE CONSTRUCCIÓN, TRAMITE Y PAGO PARA UNIDAD DE VERIFICACIÓN, TRAMITE Y ENTREGA DE DOCUMENTACIÓN PARA COLOCACIÓN DEL MEDIDOR. | P.G. | 1
MATERIALES
4 | ELECTRIFICACIÓN DE POZO ENERGIA SOLAR
ESTRUCTURA PARA PANELES
EST-P1 | TORNILLO GALVANIZADO GRADO 5 DE 3/4”X1 1/2”, ARANDELA GALVANIZADA DE PRESION 7/8”, RONDANA PLANA GALVANIZADA 1 1/4”, TUERCA GALVANIZADA EXAGONAL 3/4” | PZA | 84
EST-P2 | TORNILLO GALVANIZADO GRADO 5 DE 3/8”X 4”, ARANDELA GALVANIZADA DE PRESION 7/8”, RONDANA PLANA GALVANIZADA 1 1/4”, TUERCA GALVANIZADA HEXAGONAL 3/8” | PZA | 42
EST-P3 | PERNO DE ANCLAJE DE HIERRO GALVANIZADO GRADO 2 DE 2" X 1/2 | PZA | 168
EST-P4 | BASE DE ACERO DE 25 X 25 CM X 20 CM | PZA | 42
EST-P5 | CANAL U DE ALUMINIO DE 6 M, 3 MM DE ESPESOR | PZA | 30
EST-P6 | ANGULO DE ALUMINIO DE 4 M, 7 MM DE ESPESOR | PZA | 14
|  |  |  | SUMA DE ESTA HOJA | $
|  |  |  | ACUMULADO HASTA ESTA HOJA | $
| NOMBRE DE LA EMPRESA O PERSONA FISICA |  |  | NOMBRE Y FIRMA DEL REPRESENTANTE LEGAL
EST-P7 | TORNILLO GALVANIZADO 1/2”X3/4”, ARANDELA GALVANIZADA DE PRESION 9/16”, RONDANA PLANA GALVANIZADA 7/8”, TUERCA GALVANIZADA HEXAGONAL 1/2” | PZA | 70
ESTRUCTURA
4 | SISTEMA SOLAR
FTV 1 | SUMINISTRO E INSTALACION DE PANEL SOLAR FOTOVOLTAICO DE 550 W MONO 144 CELL. | PZA | 72
FTV 2 | SUMINISTRO E INSTALACION DE INVERSOR F- DRIVE SOLAR 2418 MP PARA SIST. SOLAR FOTOVOLTAICO AISLADO EN GABINETE 150X55X105 CM. TIPO INTERPERIE. | PZA | 1
FTV 4 | SUMINISTRO E INSTALACION DE CABLE USO FOTOVOLTAICO INTEMPERIE MC4 CAL. 10, INCLUYE CONECTORES HEMBRA Y MACHO. | ML | 320
FTV 5 | SUMINISTRO E INSTALACION DE APARTARRAYOS TRIFASICO FRANKLIN 600 V. | PZA | 1
FTV 6 | SUMINISTRO E INSTALACION DE SUPRESOR DE PICOS 3H, 1000 VCD. | PZA | 1
FTV 7 | SUMINISTRO E INSTALACION DE INTERRUPTOR TERMOMAGNETICO 30 A. 480 V. CON ZAPATAS | PZA | 1
FTV 8 | SUMINISTRO E INSTALACION DE INTERCONEXION DEL SISTEMA FOTOV. A LA BOMBA., INCLUYE CABLE THW NO. 8, TUBERIA CONDUIT, TUBERIA PAD, REGISTRO DE CONCRETO PREFABRICADO EN PISO 40X40X40 CM. CON TAPA ETC. | LOTE | 1
SISTEMA
5 | DESCARGA HIDRÁULICA 150 MM (6") DE DIÁMETRO
MANO DE OBRA
A005A | LIMPIEZA Y TRAZO EN EL ÁREA DE TRABAJO | M2 | 3
|  |  |  | SUMA DE ESTA HOJA | $
|  |  |  | ACUMULADO HASTA ESTA HOJA | $
| NOMBRE DE LA EMPRESA O PERSONA FISICA |  |  | NOMBRE Y FIRMA DEL REPRESENTANTE LEGAL
A050 | EXCAVACIÓN A MANO PARA DESPLANTE DE ESTRUCTURAS, EN MATERIAL "A Y/O B", EN SECO, CON AFLOJE Y EXTRACCIÓN DEL MATERIAL, AMACICE O LIMPIEZA DE PLANTILLA Y TALUDES, REMOCIÓN, ACARREO HASTA 10 METROS DENTRO DE LA MISMA Y TRASPALEOS VERTICALES PARA SU EXTRACCIÓN.
A050A | EXCAVACIÓN DE 0.00 A 2.00 METROS DE PROFUNDIDAD | M3 | 0.3
D080 | CIMBRA DE MADERA PARA ACABADOS NO APARENTES. INCLUYE: FLETES Y MANIOBRAS LOCALES DEL MATERIAL, FABRICACIÓN, CIMBRADO, DESCIMBRADO Y TERMINADO DEL ÁREA COLADA.
D080E | MUROS HASTA 3.00 METROS DE ALTURA | M2 | 2.84
Y023A | SUMINISTRO E INSTALACIÓN DE ABRAZADERAS DE SOLERA CON ESPESOR DE 1/4" (0.635 CM) Y 3" (7.62 CM) DE ANCHO. | PZA | 2
Y024A | SUMINISTRO E INSTALACIÓN DE ANCLAS DE 5/8" (15.9) MM DE DIÁMETRO CON UNA LONGITUD DE 0.50 METROS. | PZA | 88.75
B160 | INSTALACIÓN DE VÁLVULAS DE SECCIONAMIENTO, INCLUYE LIMPIEZA E INSTALACIÓN DE LA PIEZA, ASÍ COMO PRUEBA HIDROSTÁTICA (JUNTO CON TUBERÍA)
B160F | DE 152 MM (6") DE DIÁMETRO | PZA | 2
B170 | INSTALACIÓN DE VÁLVULAS CHECK, INCLUYE LIMPIEZA E INSTALACIÓN DE LAS PIEZAS, ASÍ COMO PRUEBA HIDROSTÁTICA (JUNTO CON TUBERÍA)
B171B | DE 152 MM (6") DE DIÁMETRO | PZA | 1
B060 | INSTALACIÓN, JUNTEO DE TUBERÍA DE ACERO SOLDADA, TIPO API "8" 0 X-42. INCLUYE CARGA DE ALMACEN A VEHICULO, ACARREO AL SITIO DE COLOCACIÓN, DESCARGA, DISTRIBUCIÓN, DOBLADO, LIMPIEZA INTERIOR, REBISELADO, ALINEADO, SOLDADURA A TOPE DE TUBO, PREPARACIÓN DE UNIONES SOLDADAS, BAJADO A LA ZANJA, LLENADO, LIMPIEZA INTERIOR, VACIADO.
B060A | DE 6" DE DIÁMETRO Y 6.35 MM DE ESPESOR | ML | 4.5
MANO DE OBRA
|  |  |  | SUMA DE ESTA HOJA | $
|  |  |  | ACUMULADO HASTA ESTA HOJA | $
| NOMBRE DE LA EMPRESA O PERSONA FISICA |  |  | NOMBRE Y FIRMA DEL REPRESENTANTE LEGAL
MATERIALES
D030 | FABRICACIÓN Y COLADO DE CONCRETO SIMPLE, VIBRADO Y CURADO CON MEMBRANA. INCLUYE OBTENCIÓN DE ARENAS, GRAVAS, CRIBADO, ACARREOS, DESCARGA, ALMACENAMIENTO DEL CEMENTO, FABRICACIÓN DEL CONCRETO Y COLOCACIÓN.
D030B | DE F'C=150 KG/CM2 | M3 | 0.42
D090 | SUMINISTRO Y COLOCACIÓN DE ACERO DE REFUERZO EN ESTRUCTURAS, INCLUYE SUMINISTRO EN LA BODEGA DE LA OBRA, DESPERDICIOS, ALAMBRE DE AMARRE, HABILITACIÓN Y COLOCACIÓN
D090A | SUMINISTRO Y COLOCACIÓN DE ACERO DE REFUERZO | KG | 28.07
H018 | SUMINISTRO DE TORNILLOS CON CABEZA Y TUERCA HEXAGONAL, PUESTOS EN EL ALMACEN DE LA OBRA
H018 03 | DE 19 MM X 89 MM (3/4" X 3 1/2") | PZA | 72
H020 | SUMINISTRO DE EMPAQUES DE NEOPRENO
H020 05 | DE 152 MM ( 6" ) DE DIAMETRO | PZA. | 15
H021 | SUMINISTRO DE JUNTAS GIBAULT COMPLETAS, PUESTAS EN EL ALMACEN DE LA OBRA
H021 05 | DE 152 MM (6") DE DIÁMETRO | PZA | 1
H022 | SUMINISTRO DE VÁLVULAS ELIMINADORAS DE AIRE (150 PSI) CUERPO DE HIERRO GRIS ASTM-A 126 GRADO B FLOTADOR ACERO INOXIDABLE ASTM A240 Y PINTURA EPÓXICA, L.A.B. EN EL ALMACEN DE LA OBRA…
H022 01 | CON ORIFICIO DE VENTEO DE 1/16" DE 1/2" DE DIÁMETRO | PZA | 1
H035 | VÁLVULAS DE COMPUERTA VÁSTAGO FIJO DE (125 PSI) PUESTA EN OBRA
H035 05 | DE 152 MM (6") DE DIÁMETRO | PZA | 2
|  |  |  | SUMA DE ESTA HOJA | $
|  |  |  | ACUMULADO HASTA ESTA HOJA | $
| NOMBRE DE LA EMPRESA O PERSONA FISICA |  |  | NOMBRE Y FIRMA DEL REPRESENTANTE LEGAL
H036 | VÁLVULA DE NO RETORNO (CHECK) (125 PSI) PUESTA EN OBRA…
H036 05 | DE 152 MM (6") DE DIÁMETRO | PZA | 1
H038 | SUMINISTRO E INSTALACIÓN DE MEDIDORES TIPO PALETA COMPLETOS, MODELO MLFST-MP, L.A.B. EN OBRA…
H038 04 | DE 6" DE DIAMETRO. | PZA | 1
H023 | SUMINISTRO E INSTALACIÓN DE MANÓMETRO. L.A.B. EN OBRA | PZA | 1
G025 | PIEZAS ESPECIALES DE ACERO, SUMINISTRO, FABRICACIÓN E INSTALACIÓN
G025A | CODO DE 90° DE 6" DE DIÁMETRO | PZA | 1
G025B | CODO DE 45° DE 6" DE DIÁMETRO | PZA | 2
G025C | TEE DE 6" DE DIÁMETRO | PZA | 1
G025D | TAPÓN PARA BRIDA DE ACERO DE 6" DE DIÁMETRO | PZA | 1
G026 | BRIDAS DE ACERO, SUMINISTRO, FABRICACIÓN E INSTALACIÓN DE 6" DE DIÁMETRO. | PZA | 30
H069 | SUMINISTRO DE TUBERÍA DE ACERO NORMA ASTM A-53, ACERO AL CARBÓN, ESTREMOS BISELADO L.A.B. EN OBRA…
H069 04 | 6" DE DIAMETRO ESPESOR 6.35 MM | ML | 4.5
MATERIALES
6 | CASETA DE CLORACIÓN
MANO DE OBRA
A005A | LIMPIEZA Y TRAZO EN EL ÁREA DE TRABAJO | M2 | 10.24
A050 | EXCAVACIÓN A MANO PARA DESPLANTE DE ESTRUCTURAS, EN MATERIAL "A Y/O B", EN SECO, CON AFLOJE Y EXTRACCIÓN DEL MATERIAL, AMACICE O LIMPIEZA DE PLANTILLA Y TALUDES, REMOCIÓN, ACARREO HASTA 10 METROS DENTRO DE LA MISMA Y TRASPALEOS VERTICALES PARA SU EXTRACCIÓN.
A050A | EXCAVACIÓN DE 0.00 A 2.00 METROS DE PROFUNDIDAD | M3 | 3.14
|  |  |  | SUMA DE ESTA HOJA | $
|  |  |  | ACUMULADO HASTA ESTA HOJA | $
| NOMBRE DE LA EMPRESA O PERSONA FISICA |  |  | NOMBRE Y FIRMA DEL REPRESENTANTE LEGAL
A130 | PLANTILLA APISONADA AL 85% PROCTOR EN ZANJAS, INCLUYE SELECCIÓN DEL MATERIAL "A Y/O B" PRODUCTO DE LA EXCAVACIÓN, COLOCACIÓN DE LA PLANTILLA Y CONSTRUCCIÓN DEL APOYO SEMICIRCULAR, PARA PERMITIR LA CORRECTA COLOCACIÓN DE LA TUBERÍA
A130A | CON MATERIAL PRODUCTO DE LA EXCAVACIÓN | M3 | 0.42
D000 | MAMPOSTERÍA DE TERCERA UTILIZANDO PIEDRA DE PEPENA, CON PARAMENTOS ROSTREADOS JUNTEADA CON MORTERO CEMENTO-ARENA. INCLUYE OBTENCIÓN, SELECCIÓN, ACARREOS, CRIBADO DE ARENA, DESCARGA, ALMACENAMIENTO DEL CEMENTO, FABRICACIÓN DE MORTERO, ELABORACIÓN DE MAMPOSTERÍA Y TERMINADO DEL MURO.
D000A | MURO DE MAMPOSTERÍA JUNTEADO CON MORTERO CEMENTO-ARENA 1:5 | M3 | 1.62
A131 | RELLENO DE ZANJAS CON MATERIALES "A Y/O B". INCLUYE SELECCIÓN Y VOLTEO DEL MATERIAL
A131A | A VOLTEO CON MATERIAL PRODUCTO DE LA EXCAVACIÓN, CON PALA DE MANO | M3 | 0.91
D020 | MUROS DE TABIQUE ROJO RECOCIDO, HASTA 6.00 METROS DE ALTURA, JUNTEADO CON MORTERO CEMENTO-ARENA 1:5. INCLUYE ACARREOS, DESCARGA, ALMACENAMIENTO DEL CEMENTO, FABRICACIÓN DE MORTERO, ASENTADO DEL TABIQUE Y TERMINADO DEL MURO.
D020A | DE 14 CMS DE ESPESOR | M2 | 9.9
D080 | CIMBRA DE MADERA PARA ACABADOS NO APARENTES. INCLUYE: FLETES Y MANIOBRAS LOCALES DEL MATERIAL, FABRICACIÓN, CIMBRADO, DESCIMBRADO Y TERMINADO DEL ÁREA COLADA.
D080B | EN DALAS, CASTILLOS Y CERRAMIENTOS | M2 | 2.64
D080D | LOSAS CON ALTURA DE OBRA FALSA HASTA 3.60 METROS DE ALTURA | M2 | 6.63
D130 | ACABADOS DE AZOTEAS, CON TODOS LOS MATERIALES Y MANO DE OBRA…
D130A | ENLADRILLADO, JUNTEADO CON MORTERO CEMENTO-ARENA 1:5 | M2 | 5.25
MANO DE OBRA
|  |  |  | SUMA DE ESTA HOJA | $
|  |  |  | ACUMULADO HASTA ESTA HOJA | $
| NOMBRE DE LA EMPRESA O PERSONA FISICA |  |  | NOMBRE Y FIRMA DEL REPRESENTANTE LEGAL
MATERIALES
D030 | FABRICACIÓN Y COLADO DE CONCRETO SIMPLE, VIBRADO Y CURADO CON MEMBRANA. INCLUYE OBTENCIÓN DE ARENAS, GRAVAS, CRIBADO, ACARREOS, DESCARGA, ALMACENAMIENTO DEL CEMENTO, FABRICACIÓN DEL CONCRETO Y COLOCACIÓN.
D030D | DE F'C=200 KG/CM2 | M3 | 0.77
D090 | SUMINISTRO Y COLOCACIÓN DE ACERO DE REFUERZO EN ESTRUCTURAS, INCLUYE SUMINISTRO EN LA BODEGA DE LA OBRA, DESPERDICIOS, ALAMBRE DE AMARRE, HABILITACIÓN Y COLOCACIÓN
D090A | SUMINISTRO Y COLOCACIÓN DE ACERO DE REFUERZO | KG | 33.45
D092A | SUMINISTRO E INSTALACION DE ARMEX DE 15X15 CM | ML | 13.2
D100 | APLANADOS Y EMBOQUILLADOS, CON TODOS LOS MATERIALES Y MANO DE OBRA. INCLUYE OBTENCIÓN, CRIBADO DE ARENA, DESCARGA, ACARREO, ALMACENAMIENTO DEL CEMENTO Y CALHIDRA, FABRICACIÓN DE MORTERO, COLOCACIÓN DEL APLANADO Y TERMINADO DE LA SUPERFICIE.
D100A | APLANADO CON MORTERO CEMENTO-ARENA 1:5 DE 1.50 CM DE ESPESOR | M2 | 26.4
G001 | SUMINISTRO E INSTALACIÓN DE PUERTAS. INCLUYE MATERIALES EN OBRA, FLETES, MANIOBRAS LOCALES, HABILITACIÓN INCLUYENDO SOLDADURA, BISAGRAS, PINTURA ANTICORROSIVA, INSTALACIÓN Y AMACICE CON MORTERO NECESARIO.
G001A | DE HERRERÍA ESTRUCTURAL, PERFILES Z, T Y L TAMBOR DOBLE DE LÁMINA Nº 18 | M2 | 1.76
G002 | SUMINISTRO E INSTALACIÓN DE VENTANAS. INCLUYE MATERIALES EN OBRA, FLETES, MANIOBRAS LOCALES, HABILITACIÓN INCLUYENDO SOLDADURA, PINTURA ANTICORROSIVA, INSTALACIÓN Y AMACICE CON MORTERO NECESARIO.
G002A | DE HERRERÍA ESTRUCTURAL, PERFILES Z, T Y L | M2 | 0.68
|  |  |  | SUMA DE ESTA HOJA | $
|  |  |  | ACUMULADO HASTA ESTA HOJA | $
| NOMBRE DE LA EMPRESA O PERSONA FISICA |  |  | NOMBRE Y FIRMA DEL REPRESENTANTE LEGAL
G003 | VIDRIERÍA, INCLUYE SUMINISTRO DE MATERIALES EN OBRA, FLETES Y MANIOBRAS LOCALES, INSTALACIÓN, AJUSTE Y LIMPIEZA
G003C | SUMINISTRO Y COLOCACIÓN DE VIDRIO SENCILLO 2 MM. | M2 | 0.68
G004 | SUMINISTRO Y COLOCACIÓN DE PINTURA…
G004A | VINILICA EN INTERIORES Y EXTERIORES (TRES MANOS) | M2 | 26.4
G004C | ESMALTE EN HERRERÍA | M2 | 2.44
G004D | PINTURA DE LOGOTIPO | PG | 1
D110 | PISOS, LAMBRINES Y ZOCLOS, CON TODOS LOS MATERIALES Y MANO DE OBRA. INCLUYE SUMINISTRO DE MATERIALES EN OBRA, OBTENCIÓN Y CERNIDO DE ARENA, ACARREOS, DESCARGA, ALMACENAJE DEL CEMENTO, FABRICACIÓN DEL MORTERO, COLOCACIÓN DEL PISO, LAMBRINES O VAGUETAS.
D110G | PISO DE CONCRETO SIMPLE DE 8 CM DE ESPESOR TOTAL | M2 | 8.63
E010 | SALIDA PARA CENTRO DE LUZ O CONTACTO…
E010C | SALIDA PARA CENTRO DE LUZ O CONTACTO CON SALIDA , TUBO CONDUIT 3/4" DE DIÁMETRO DE LÁMINA NEGRA ESMALTADA, PARED DELGADA PARA APAGADOR DE ESCALERA. | SAL | 3
H093 04 | SUMINISTRO E INSTALACIÓN DE EQUIPO DE CLORACIÓN DE HIPOCLORITO DE CALCIO A BASE DE PULSACIONES MAGNÉTICAS CON EQUIPO DE DESINFECCIÓN DE 1 A 5 LPS Y VENCER UNA CARCA DINÁMICA TOTAL DE 10 KG. INCLUYE FLETES Y MANIOBRAS LOCALES, ASÍ COMO UNA CUBETA DE TABLETAS DE HIPOCLORITO DE CALCIO. | P.G. | 1
[5 empty] | MATERIALES | 0
|  |  |  | SUMA DE ESTA HOJA | $
|  |  |  | ACUMULADO HASTA ESTA HOJA | $
| NOMBRE DE LA EMPRESA O PERSONA FISICA |  |  | NOMBRE Y FIRMA DEL REPRESENTANTE LEGAL
7 | MURO PERIMETRAL
MANO DE OBRA
A005A | LIMPIEZA Y TRAZO EN EL ÁREA DE TRABAJO | M2 | 32.4
A090A | EXCAVACIÓN CON MAQUINA PARA DESPLANTE DE ESTRUCTURAS, EN MATERIAL "A Y/O B", EN SECO, CON AFLOJE Y EXTRACCIÓN DEL MATERIAL, AMACICE O LIMPIEZA DE PLANTILLA Y TALUDES, REMOCIÓN, ACARREO A 10 METROS DENTRO DEL EJE DE LA MISMA Y CONSERVACIÓN DE LA EXCAVACIÓN.
A090A | DE 0 A 6.00 METROS DE PROFUNDIDAD | M3 | 25.65
D026 | MURO DE BLOCK DE CONCRETO 15 X 20 X 40 CM HASTA 4.00 METROS DE ALTURA, JUNTEADO CON MORTERO CEMENTO-ARENA 1:5. INCLUYE ACARREOS, ALMACENAMIENTO DEL CEMENTO, FABRICACIÓN DEL MORTERO, ASENTADO DEL BLOCK Y TERMINADO DEL MURO | M2 | 145.8
D080 | CIMBRA DE MADERA PARA ACABADOS NO APARENTES. INCLUYE: FLETES Y MANIOBRAS LOCALES DEL MATERIAL, FABRICACIÓN, CIMBRADO, DESCIMBRADO Y TERMINADO DEL ÁREA COLADA.
D080B | EN DALAS, CASTILLOS Y CERRAMIENTOS | M2 | 60.1
MANO DE OBRA
MATERIALES
D035 | CONCRETO CICLÓPEO EN CIMENTACIONES | M3 | 20.25
D030 | FABRICACIÓN Y COLADO DE CONCRETO SIMPLE, VIBRADO Y CURADO CON MEMBRANA. INCLUYE OBTENCIÓN DE ARENAS, GRAVAS, CRIBADO, ACARREOS, DESCARGA, ALMACENAMIENTO DEL CEMENTO, FABRICACIÓN DEL CONCRETO Y COLOCACIÓN.
D030A | DE F'C=100 KG/CM2 (PLANTILLA) | M3 | 2.7
D030D | DE F'C=200 KG/CM2 | M3 | 4.49
|  |  |  | SUMA DE ESTA HOJA | $
|  |  |  | ACUMULADO HASTA ESTA HOJA | $
| NOMBRE DE LA EMPRESA O PERSONA FISICA |  |  | NOMBRE Y FIRMA DEL REPRESENTANTE LEGAL
D090 | SUMINISTRO Y COLOCACIÓN DE ACERO DE REFUERZO EN ESTRUCTURAS, INCLUYE SUMINISTRO EN LA BODEGA DE LA OBRA, DESPERDICIOS, ALAMBRE DE AMARRE, HABILITACIÓN Y COLOCACIÓN
D090A | SUMINISTRO Y COLOCACIÓN DE ACERO DE REFUERZO | KG | 541.66
D090B | SUMINISTRO Y COLOCACIÓN DE ACERO DE REFUERZO DE 1/4" DE DIÁMETRO (ALAMBRÓN) | KG | 246.58
D100 | APLANADOS Y EMBOQUILLADOS, CON TODOS LOS MATERIALES Y MANO DE OBRA. INCLUYE OBTENCIÓN, CRIBADO DE ARENA, DESCARGA, ACARREO, ALMACENAMIENTO DEL CEMENTO Y CALHIDRA, FABRICACIÓN DE MORTERO, COLOCACIÓN DEL APLANADO Y TERMINADO DE LA SUPERFICIE.
D100B | APLANADO CON MORTERO CEMENTO-ARENA 1:3 DE 1.50 CM DE ESPESOR | M2 | 291.6
G004 | SUMINISTRO Y COLOCACIÓN DE PINTURA…
G004A | VINILICA EN INTERIORES Y EXTERIORES (TRES MANOS) | M2 | 291.6
S/C-2 | SUMINISTRO Y COLOCACIÓN DE CONCERTINA CON NAVAJAS EN TODO EL PERÍMETRO DE BARDA PERIMETRAL. INCLUYE ANCLAJE Y TODOS LOS MATERIALES PARA SU COLOCACIÓN. | ML | 54
S/C-3 | SUMINISTRO E INSTALACIÓN DE PORTÓN METÁLICO A BASE DE PERFILES TUBULARES Y LÁMINA ESTRIADA. INCLUYE MATERIALES, MANO DE OBRA Y PINTURA EPÓXICA (DOS MANOS) | M2 | 8
A401B | SUMINISTRO Y COLOCACIÓN DE PISO DE GRAVA TRITURADA T.M.A. 19 MM (3/4") CON 10 CENTÍMETROS DE ESPESOR | M2 | 182.25
MATERIALES
|  |  |  | SUMA DE ESTA HOJA | $
|  |  |  | ACUMULADO HASTA ESTA HOJA | $
| NOMBRE DE LA EMPRESA O PERSONA FISICA |  |  | NOMBRE Y FIRMA DEL REPRESENTANTE LEGAL
8 | LÍNEA DE CONDUCCIÓN
MANO DE OBRA
A005A | LIMPIEZA Y TRAZO EN EL ÁREA DE TRABAJO | M2 | 845.21
A100 | EXCAVACIÓN CON MÁQUINA PARA ZANJAS, EN MATERIAL "A Y/O B", EN SECO, CON AFLOJE Y EXTRACCIÓN DEL MATERIAL, AMACICE O LIMPIEZA DE PLANTILLA Y TALUDES, REMOCIÓN, CARGA A CAMIÓN A UN LADO DE LA ZANJA. INCLUYE ACARREO A 10 METROS DEL EJE DE LA MISMA Y CONSERVACIÓN DE LA EXCAVACIÓN HASTA LA INSTALACIÓN SATISFACTORIA DE LA TUBERÍA.
A100A | EN ZONA A DE 0 A 6.00 METROS DE PROFUNDIDAD | M3 | 591.65
A030 | EXCAVACIÓN CON USO DE EQUIPO NEUMÁTICO PARA ZANJAS, EN MATERIAL "C" EN SECO Y EXTRACCIÓN DE REZAGA A MANO, INCLUYE AFLOJE AMACICE O LIMPIEZA DE PLANTILLA Y TALUDES, REMOCIÓN, TRASPALEOS VERTICALES PARA SU EXTRACCIÓN Y CONSERVACIÓN DE LA EXCAVACIÓN HASTA LA INSTALACIÓN SATISFACTORIA DE LA TUBERÍA EN ZONA "A".
A030A | EXCAVACIÓN DE 0.00 A 2.00 METROS DE PROFUNDIDAD | M3 | 253.16
A130 | PLANTILLA APISONADA AL 85% PROCTOR EN ZANJAS, INCLUYE SELECCIÓN DEL MATERIAL "A Y/O B" PRODUCTO DE LA EXCAVACIÓN, COLOCACIÓN DE LA PLANTILLA Y CONSTRUCCIÓN DEL APOYO SEMICIRCULAR, PARA PERMITIR LA CORRECTA COLOCACIÓN DE LA TUBERÍA
A130A | CON MATERIAL PRODUCTO DE LA EXCAVACIÓN | M3 | 59.16
A131 | RELLENO DE ZANJAS CON MATERIALES "A Y/O B". INCLUYE SELECCIÓN Y VOLTEO DEL MATERIAL
A131C | COMPACTADO AL 85% PROCTOR, CON MATERIAL PRODUCTO DE LA EXCAVACIÓN | M3 | 779.82
|  |  |  | SUMA DE ESTA HOJA | $
|  |  |  | ACUMULADO HASTA ESTA HOJA | $
| NOMBRE DE LA EMPRESA O PERSONA FISICA |  |  | NOMBRE Y FIRMA DEL REPRESENTANTE LEGAL
B240 | CAJA PARA OPERACIÓN DE VÁLVULAS, INCLUYE PLANTILLA DE PEDACERÍA DE TABIQUE, CONCRETO EN PISOS Y LOSA, MUROS DE TABIQUE RECOCIDO JUNTEADO CON MORTERO CEMENTO-ARENA 1:5, APLANADO CON MORTERO CEMENTO-ARENA EN LA MISMA PROPORCIÓN, CIMBRA DE MADERA, FLETES Y MANIOBRAS (PLANO TIPO 1957).
B240B | TIPO 2 DE 1.00 X 0.90 METROS | CAJA | 2
B040 | INSTALACIÓN, JUNTEO Y PRUEBA DE TUBERÍA DE PVC CON CAMPANA. INCLUYE BAJADA, MATERIAL Y EQUIPO PARA PRUEBA, FLETES Y MANIOBRAS LOCALES.
B040D | DE 160 MM (6") DE DIÁMETRO | ML | 559.6
MANO DE OBRA
MATERIALES
B243 | SUMINISTRO E INSTALACIÓN DE CONTRAMARCOS, INCLUYE MATERIALES Y MANO DE OBRA, ASÍ COMO ACARREO Y MANIOBRAS LOCALES (PLANO TIPO 1957)
B243B | SENCILLO 1.10 M CON CANAL DE 100 MM (4") | PZA | 2
B244 | SUMINISTRO E INSTALACIÓN DE MARCO CON TAPA, INCLUYE MATERIALES Y MANO DE OBRA
B244C | FIERRO FUNDIDO DE 50 X 50 CM CON PESO DE 55 KG | PZA | 2
H005 | SUMINISTRO DE TUBERIA HIDRAULICA DE PVC, NORMA NMX-E-145/1 , L.A.B. EN EL LUGAR DE LA OBRA.
H005 20 | TUBO HID. ANG RD/41 DE 150 MM. DE DIAMETRO. | ML | 559
|  |  |  | SUMA DE ESTA HOJA | $
|  |  |  | ACUMULADO HASTA ESTA HOJA | $
| NOMBRE DE LA EMPRESA O PERSONA FISICA |  |  | NOMBRE Y FIRMA DEL REPRESENTANTE LEGAL
H018 | SUMINISTRO DE TORNILLOS CON CABEZA Y TUERCA HEXAGONAL, PUESTOS EN EL ALMACEN DE LA OBRA
H018 03 | DE 19 MM X 89 MM (3/4" X 3 1/2") | PZA | 8
H020 | SUMINISTRO DE EMPAQUES DE NEOPRENO
H020 05 | DE 152 MM ( 6" ) DE DIAMETRO | PZA. | 2
H022 | SUMINISTRO DE VÁLVULAS ELIMINADORAS DE AIRE (150 PSI) CUERPO DE HIERRO GRIS ASTM-A 126 GRADO B FLOTADOR ACERO INOXIDABLE ASTM A240 Y PINTURA EPÓXICA, L.A.B. EN EL ALMACEN DE LA OBRA…
H022 01 | CON ORIFICIO DE VENTEO DE 1/16" DE 1/2" DE DIÁMETRO. | PZA | 2
H005 | SUMINISTRO E INSTALACIÓN DE PIEZAS ESPECIALES DE PVC RÍGIDO, L.A.B. EN OBRA.
H005 23 | BRIDA DE PVC DE 160 MM (6") DE DIÁMETRO | PZA | 2
D302A | ATRAQUES DE CONCRETO CON F'C=150 KG/CM2 DE 0.30X0.30X0.30 MTS., INCLUYE: AGREGADOS, CIMBRA, EXCAVACIÓN, FLETES, ACARREOS Y TODO LO NECESARIO PARA SU CORRECTA COLOCACIÓN | PZA | 1
MATERIALES
|  |  |  | SUMA DE ESTA HOJA | $
|  |  |  | ACUMULADO HASTA ESTA HOJA | $
| NOMBRE DE LA EMPRESA O PERSONA FISICA |  |  | NOMBRE Y FIRMA DEL REPRESENTANTE LEGAL
RESUMEN
|  |  |  | MANO DE OBRA | MATERIALES | TOTAL
1 | EQUIPAMIENTO DE POZO
2 | SUBESTACIÓN ELÉCTRICA DE POZO
3 | ELECTRIFICACIÓN DE POZO
4 | ELECTRIFICACIÓN DE POZO ENERGIA SOLAR
5 | DESCARGA HIDRÁULICA 150 MM (6") DE DIÁMETRO
6 | CASETA DE CLORACIÓN
7 | MURO PERIMETRAL
8 | LÍNEA DE CONDUCCIÓN
|  |  |  | SUBTOTAL |  | 0
|  |  |  | IVA 16% |  | 0
|  |  |  | TOTAL |  | 0

## DESGLOSE 1 (hidden)
FABRICACION DE ATRAQUES DE CONCRETO 0.25 x 0.25 x 1.00
| L | A | H | SUB | U |  | CLAVE | $ | TOTAL
EXCAVACION | 0.25 | 0.25 | 1 | 0.0625 | 1 | 0.0625 | 1010 02 | 247.2 | 15.45
CIMBRA | 0.25 |  | 1 | 0.2875 | 4 | 1.15 | 4080 01 | 389.1 | 111.8662
CEMENTO | 0.25 | 0.25 | 1 | 0.071875 | 1 | 0.071875 | 4030 04 | 5006.33 | 359.83
[5 empty] | VARILLA | 5.1439 | 4090 01 | 54.35 | 279.5737
[5 empty] | ABRAZADERA |  |  |  | 0
[5 empty] | ANCLAS |  |  |  | 0
766.7199
[8 empty] | TOTAL | 843.3919
FABRICACION DE ATRAQUES DE CONCRETO 0.30 x0.30 x0.30
| L | A | H | SUB | U |  | CLAVE | $ | TOTAL
EXCAVACION | 0.3 | 0.3 | 0.3 | 0.027 | 1 | 0.027 | 1010 02 | 247.2 | 6.6744
CIMBRA | 0.3 |  | 0.3 | 0.1035 | 4 | 0.414 | 4080 01 | 389.1 | 40.2719
CEMENTO | 0.3 | 0.3 | 0.3 | 0.03105 | 1 | 0.03105 | 4030 02 | 4842.16 | 150.3491
[5 empty] | VARILLA | 5.1439 | 4090 01 | 54.35 | 279.5737
[5 empty] | ABRAZADERA |  |  |  | 0
[5 empty] | ANCLAS |  |  |  | 0
476.869
[8 empty] | TOTAL | 524.5559
FABRICACION DE ATRAQUES DE CONCRETO 0.50 x0.50 x0.50
| L | A | H | SUB | U |  | CLAVE | $ | TOTAL
EXCAVACION | 0.5 | 0.5 | 0.5 | 0.125 | 1 | 0.125 | 1010 02 | 247.2 | 30.9
CIMBRA | 0.5 |  | 0.5 | 0.2875 | 4 | 1.15 | 4080 01 | 389.1 | 111.8662
CEMENTO | 0.5 | 0.5 | 0.5 | 0.14375 | 1 | 0.14375 | 4030 02 | 4842.16 | 696.0605
[5 empty] | VARILLA | 5.1439 | 4090 01 | 54.35 | 279.5737
[5 empty] | ABRAZADERA |  |  |  | 0
[5 empty] | ANCLAS |  |  |  | 0
1118.4004
[8 empty] | TOTAL | 1230.2405

## CATALOGO CONCEPTOS
GOBIERNO DEL ESTADO DE DURANGO
COMISIÓN DEL AGUA DEL ESTADO
OBRA: | EQUIPAMIENTO DE POZO CON SISTEMA FOTOVOLTAICO EN LA LOCALIDAD AGUSTIN MELGAR
LOCALIDAD: | AGUSTIN MELGAR
MUNICIPIO: | NAZAS
CLAVE | DESCRIPCION DEL CONCEPTO | UNIDAD | CANTIDAD | PRECIO CON LETRA | PRECIO CON NÚMERO | IMPORTE
1 | EQUIPAMIENTO DE POZO
MATERIALES
S/C-1 | SUMINISTRO E INSTALACIÓN DE EQUIPO DE BOMBEO (CON BOMBA SUMERGIBLE) ACCIONADO POR ENERGÍA ELÉCTRICA CAPAZ DE PROPORCONAR UN GASTO DE 5 LITROS POR SEGUNDO, MEDIDOS EN LA LLEGADA DEL TANQUE DE REGULARIZACIÓN, VENCER UNA CARGA DINÁMICA DE 160 METROS. INCLUYE 130 METROS DE COLUMNA CON TUBERÍA DE FIERRO GALVANIZADO DE 4" DE DIÁMETRO CEDULA 40 CON COPLE, CABLE SUMERGIBLE TRES HILOS THW, INVERSOR-ARRANCADOR, TUBERÍA CONDUIT PG 3/4" DE DIÁMETRO, BASE DE DESCARGA Y TODOS LOS ACCESORIOS NECESARIOS PARA LA PROTECCIÓN, INSTALACIÓN Y CORRECTO FUNCIONAMIENTO DEL EQUIPO. | P.G. | 1 |  |  | 0
[5 empty] | MATERIALES | 0
2 | SUBESTACIÓN ELÉCTRICA DE POZO
MATERIALES
IUB1 | SUMINISTRO, INSTALACIÓN Y PRUEBA DE SUBESTACIÓN ELÉCTRICA COMPLETA, DE 20 KVA CON UNA RELACIÓN DE TRANSFORMACIÓN 34,500 KV-440/220 VOLTS TIPO OA,. INCLUYE TRANSFORMADOR, ESTRUCTURA TIPO 1TR3B PARA 34,500 V., POSTES DE CONCRETO, CUCHILLAS, APARTARRAYOS, HERRAJES, BAJANTE DE TIERRA , MUFA, BASE PARA MEDIDOR, INTERRUPTOR TERMOGENICO, CONEXIONES Y TODO LO NECESARIO PARA SU CORRECTO FUNCIONAMIENTO. | P.G. | 1 |  |  | 0
[5 empty] | MATERIALES | 0
3 | ELECTRIFICACIÓN DE POZO
MATERIALES
IUA1 | LÍNEA DE TRANSMISIÓN DE ENERGÍA ELÉCTRICA AISLADO A 34,500 VOLTS. INCLUYE CUARTO HILO, PROYECTO, PLANOS Y LIBRANZA ANTE C.F.E. | KM | 0.4 |  |  | 0
IUA2 | DERIVACIÓN DE LA LÍNEA DE TRANSMISIÓN ELÉCTRICA DE DISTRIBUCIÓN PARA CONEXIÓN DE SUBESTACIÓN ELÉCTRICA AISLADA EN 20 KV. . INCLUYE ACOMETIDA EN ALTA TENSIÓN, POSTE Y EQUIPOS DE CONTROL, ACCESORIOS Y HERRAJES, MATERIALES Y MANO DE OBRA. | P.G. | 1 |  |  | 0
[5 empty] | MATERIALES | 0
4 | ELECTRIFICACIÓN DE POZO ENERGIA SOLAR
ESTRUCTURA PARA PANELES
EST-P1 | TORNILLO GALVANIZADO GRADO 5 DE 3/4”X1 1/2”, ARANDELA GALVANIZADA DE PRESION 7/8”, RONDANA PLANA GALVANIZADA 1 1/4”, TUERCA GALVANIZADA EXAGONAL 3/4” | PZA | 84 |  |  | 0
EST-P2 | TORNILLO GALVANIZADO GRADO 5 DE 3/8”X 4”, ARANDELA GALVANIZADA DE PRESION 7/8”, RONDANA PLANA GALVANIZADA 1 1/4”, TUERCA GALVANIZADA HEXAGONAL 3/8” | PZA | 42 |  |  | 0
EST-P3 | PERNO DE ANCLAJE DE HIERRO GALVANIZADO GRADO 2 DE 2" X 1/2 | PZA | 168 |  |  | 0
EST-P4 | BASE DE ACERO DE 25 X 25 CM X 20 CM | PZA | 42 |  |  | 0
EST-P5 | CANAL U DE ALUMINIO DE 6 M, 3 MM DE ESPESOR | PZA | 30 |  |  | 0
EST-P6 | ANGULO DE ALUMINIO DE 4 M, 7 MM DE ESPESOR | PZA | 14 |  |  | 0
EST-P7 | TORNILLO GALVANIZADO 1/2”X3/4”, ARANDELA GALVANIZADA DE PRESION 9/16”, RONDANA PLANA GALVANIZADA 7/8”, TUERCA GALVANIZADA HEXAGONAL 1/2” | PZA | 70 |  |  | 0
[5 empty] | ESTRUCTURA | 0
SISTEMA SOLAR
FTV 1 | SUMINISTRO E INSTALACION DE PANEL SOLAR FOTOVOLTAICO DE 550 W MONO 144 CELL. | PZA | 72 |  |  | 0
FTV 2 | SUMINISTRO E INSTALACION DE INVERSOR F- DRIVE SOLAR 2418 MP PARA SIST. SOLAR FOTOVOLTAICO AISLADO EN GABINETE 150X55X105 CM. TIPO INTERPERIE. | PZA | 1 |  |  | 0
FTV 4 | SUMINISTRO E INSTALACION DE CABLE USO FOTOVOLTAICO INTEMPERIE MC4 CAL. 10, INCLUYE CONECTORES HEMBRA Y MACHO. | ML | 320 |  |  | 0
FTV 5 | SUMINISTRO E INSTALACION DE APARTARRAYOS TRIFASICO FRANKLIN 600 V. | PZA | 1 |  |  | 0
FTV 6 | SUMINISTRO E INSTALACION DE SUPRESOR DE PICOS 3H, 1000 VCD. | PZA | 1 |  |  | 0
FTV 7 | SUMINISTRO E INSTALACION DE INTERRUPTOR TERMOMAGNETICO 30 A. 480 V. CON ZAPATAS | PZA | 1 |  |  | 0
FTV 8 | SUMINISTRO E INSTALACION DE INTERCONEXION DEL SISTEMA FOTOV. A LA BOMBA., INCLUYE CABLE THW NO. 8, TUBERIA CONDUIT, TUBERIA PAD, REGISTRO DE CONCRETO PREFABRICADO EN PISO 40X40X40 CM. CON TAPA ETC. | LOTE | 1 |  |  | 0
[5 empty] | SISTEMA | 0
5 | DESCARGA HIDRÁULICA 100 MM (4") DE DIÁMETRO
MANO DE OBRA
A005A | LIMPIEZA Y TRAZO EN EL ÁREA DE TRABAJO | M2 | 3 |  |  | 0
A050 | EXCAVACIÓN A MANO PARA DESPLANTE DE ESTRUCTURAS, EN MATERIAL "A Y/O B", EN SECO, CON AFLOJE Y EXTRACCIÓN DEL MATERIAL, AMACICE O LIMPIEZA DE PLANTILLA Y TALUDES, REMOCIÓN, ACARREO HASTA 10 METROS DENTRO DE LA MISMA Y TRASPALEOS VERTICALES PARA SU EXTRACCIÓN. |  |  |  |  | 0
A050A | EXCAVACIÓN DE 0.00 A 2.00 METROS DE PROFUNDIDAD | M3 | 0.3 |  |  | 0
D080 | CIMBRA DE MADERA PARA ACABADOS NO APARENTES. INCLUYE: FLETES Y MANIOBRAS LOCALES DEL MATERIAL, FABRICACIÓN, CIMBRADO, DESCIMBRADO Y TERMINADO DEL ÁREA COLADA. |  |  |  |  | 0
D080E | MUROS HASTA 3.00 METROS DE ALTURA | M2 | 2.84 |  |  | 0
Y023A | SUMINISTRO E INSTALACIÓN DE ABRAZADERAS DE SOLERA CON ESPESOR DE 1/4" (0.635 CM) Y 3" (7.62 CM) DE ANCHO. | PZA | 2 |  |  | 0
0
Y024A | SUMINISTRO E INSTALACIÓN DE ANCLAS DE 5/8" (15.9) MM DE DIÁMETRO CON UNA LONGITUD DE 0.50 METROS. | PZA | 88.75 |  |  | 0
B160 | INSTALACIÓN DE VÁLVULAS DE SECCIONAMIENTO, INCLUYE LIMPIEZA E INSTALACIÓN DE LA PIEZA, ASÍ COMO PRUEBA HIDROSTÁTICA (JUNTO CON TUBERÍA) |  |  |  |  | 0
| DE 4" DE DIÁMETRO | PZA | 2 |  |  | 0
B170 | INSTALACIÓN DE VÁLVULAS CHECK, INCLUYE LIMPIEZA E INSTALACIÓN DE LAS PIEZAS, ASÍ COMO PRUEBA HIDROSTÁTICA (JUNTO CON TUBERÍA) |  |  |  |  | 0
| DE 4" DE DIÁMETRO | PZA | 1 |  |  | 0
B060 | INSTALACIÓN, JUNTEO DE TUBERÍA DE ACERO SOLDADA, TIPO API "8" 0 X-42. INCLUYE CARGA DE ALMACEN A VEHICULO, ACARREO AL SITIO DE COLOCACIÓN, DESCARGA, DISTRIBUCIÓN, DOBLADO, LIMPIEZA INTERIOR, REBISELADO, ALINEADO, SOLDADURA A TOPE DE TUBO, PREPARACIÓN DE UNIONES SOLDADAS, BAJADO A LA ZANJA, LLENADO, LIMPIEZA INTERIOR, VACIADO. |  |  |  |  | 0
| DE 4" DE DIÁMETRO Y 6.35 MM DE ESPESOR | ML | 4.5 |  |  | 0
[5 empty] | MANO DE OBRA | 0
MATERIALES
D030 | FABRICACIÓN Y COLADO DE CONCRETO SIMPLE, VIBRADO Y CURADO CON MEMBRANA. INCLUYE OBTENCIÓN DE ARENAS, GRAVAS, CRIBADO, ACARREOS, DESCARGA, ALMACENAMIENTO DEL CEMENTO, FABRICACIÓN DEL CONCRETO Y COLOCACIÓN.
D030B | DE F'C=150 KG/CM2 | M3 | 0.42 |  |  | 0
D090 | SUMINISTRO Y COLOCACIÓN DE ACERO DE REFUERZO EN ESTRUCTURAS, INCLUYE SUMINISTRO EN LA BODEGA DE LA OBRA, DESPERDICIOS, ALAMBRE DE AMARRE, HABILITACIÓN Y COLOCACIÓN |  |  |  |  | 0
D090A | SUMINISTRO Y COLOCACIÓN DE ACERO DE REFUERZO | KG | 28.07 |  |  | 0
H018 | SUMINISTRO DE TORNILLOS CON CABEZA Y TUERCA HEXAGONAL, PUESTOS EN EL ALMACEN DE LA OBRA |  |  |  |  | 0
H018 03 | DE 19 MM X 89 MM (3/4" X 3 1/2") | PZA | 72 |  |  | 0
H020 | SUMINISTRO DE EMPAQUES DE NEOPRENO |  |  |  |  | 0
| DE 4" DE DIAMETRO | PZA. | 15 |  |  | 0
H021 | SUMINISTRO DE JUNTAS GIBAULT COMPLETAS, PUESTAS EN EL ALMACEN DE LA OBRA |  |  |  |  | 0
| DE 4" DE DIÁMETRO | PZA | 1 |  |  | 0
H022 | SUMINISTRO DE VÁLVULAS ELIMINADORAS DE AIRE (150 PSI) CUERPO DE HIERRO GRIS ASTM-A 126 GRADO B FLOTADOR ACERO INOXIDABLE ASTM A240 Y PINTURA EPÓXICA, L.A.B. EN EL ALMACEN DE LA OBRA… |  |  |  |  | 0
H022 01 | CON ORIFICIO DE VENTEO DE 1/16" DE 1/2" DE DIÁMETRO | PZA | 1 |  |  | 0
H035 | VÁLVULAS DE COMPUERTA VÁSTAGO FIJO DE (125 PSI) PUESTA EN OBRA |  |  |  |  | 0
| DE 4" DE DIÁMETRO | PZA | 2 |  |  | 0
H036 | VÁLVULA DE NO RETORNO (CHECK) (125 PSI) PUESTA EN OBRA… |  |  |  |  | 0
| DE 4" DE DIÁMETRO | PZA | 1 |  |  | 0
H038 | SUMINISTRO E INSTALACIÓN DE MEDIDORES TIPO PALETA COMPLETOS, MODELO MLFST-MP, L.A.B. EN OBRA… |  |  |  |  | 0
| DE 4" DE DIAMETRO. | PZA | 1 |  |  | 0
H023 | SUMINISTRO E INSTALACIÓN DE MANÓMETRO. L.A.B. EN OBRA | PZA | 1 |  |  | 0
G025 | PIEZAS ESPECIALES DE ACERO, SUMINISTRO, FABRICACIÓN E INSTALACIÓN |  |  |  |  | 0
| CODO DE 90° DE 4" DE DIÁMETRO | PZA | 1 |  |  | 0
| CODO DE 45° DE 4" DE DIÁMETRO | PZA | 2 |  |  | 0
| TEE DE 4" DE DIÁMETRO | PZA | 1 |  |  | 0
0
| TAPÓN PARA BRIDA DE ACERO DE 4" DE DIÁMETRO | PZA | 1 |  |  | 0
| BRIDAS DE ACERO, SUMINISTRO, FABRICACIÓN E INSTALACIÓN DE 4" DE DIÁMETRO. | PZA | 30 |  |  | 0
H069 | SUMINISTRO DE TUBERÍA DE ACERO NORMA ASTM A-53, ACERO AL CARBÓN, ESTREMOS BISELADO L.A.B. EN OBRA… |  |  |  |  | 0
| de 4" DE DIAMETRO ESPESOR 6.35 MM | ML | 4.5 |  |  | 0
[5 empty] | MATERIALES | 0
6 | CASETA DE CLORACIÓN
MANO DE OBRA
A005A | LIMPIEZA Y TRAZO EN EL ÁREA DE TRABAJO | M2 | 10.24 |  |  | 0
A050 | EXCAVACIÓN A MANO PARA DESPLANTE DE ESTRUCTURAS, EN MATERIAL "A Y/O B", EN SECO, CON AFLOJE Y EXTRACCIÓN DEL MATERIAL, AMACICE O LIMPIEZA DE PLANTILLA Y TALUDES, REMOCIÓN, ACARREO HASTA 10 METROS DENTRO DE LA MISMA Y TRASPALEOS VERTICALES PARA SU EXTRACCIÓN. |  |  |  |  | 0
A050A | EXCAVACIÓN DE 0.00 A 2.00 METROS DE PROFUNDIDAD | M3 | 3.14 |  |  | 0
A130 | PLANTILLA APISONADA AL 85% PROCTOR EN ZANJAS, INCLUYE SELECCIÓN DEL MATERIAL "A Y/O B" PRODUCTO DE LA EXCAVACIÓN, COLOCACIÓN DE LA PLANTILLA Y CONSTRUCCIÓN DEL APOYO SEMICIRCULAR, PARA PERMITIR LA CORRECTA COLOCACIÓN DE LA TUBERÍA |  |  |  |  | 0
A130A | CON MATERIAL PRODUCTO DE LA EXCAVACIÓN | M3 | 0.42 |  |  | 0
D000 | MAMPOSTERÍA DE TERCERA UTILIZANDO PIEDRA DE PEPENA, CON PARAMENTOS ROSTREADOS JUNTEADA CON MORTERO CEMENTO-ARENA. INCLUYE OBTENCIÓN, SELECCIÓN, ACARREOS, CRIBADO DE ARENA, DESCARGA, ALMACENAMIENTO DEL CEMENTO, FABRICACIÓN DE MORTERO, ELABORACIÓN DE MAMPOSTERÍA Y TERMINADO DEL MURO. |  |  |  |  | 0
D000A | MURO DE MAMPOSTERÍA JUNTEADO CON MORTERO CEMENTO-ARENA 1:5 | M3 | 1.62 |  |  | 0
A131 | RELLENO DE ZANJAS CON MATERIALES "A Y/O B". INCLUYE SELECCIÓN Y VOLTEO DEL MATERIAL |  |  |  |  | 0
A131A | A VOLTEO CON MATERIAL PRODUCTO DE LA EXCAVACIÓN, CON PALA DE MANO | M3 | 0.91 |  |  | 0
D020 | MUROS DE TABIQUE ROJO RECOCIDO, HASTA 6.00 METROS DE ALTURA, JUNTEADO CON MORTERO CEMENTO-ARENA 1:5. INCLUYE ACARREOS, DESCARGA, ALMACENAMIENTO DEL CEMENTO, FABRICACIÓN DE MORTERO, ASENTADO DEL TABIQUE Y TERMINADO DEL MURO. |  |  |  |  | 0
D020A | DE 14 CMS DE ESPESOR | M2 | 9.9 |  |  | 0
D080 | CIMBRA DE MADERA PARA ACABADOS NO APARENTES. INCLUYE: FLETES Y MANIOBRAS LOCALES DEL MATERIAL, FABRICACIÓN, CIMBRADO, DESCIMBRADO Y TERMINADO DEL ÁREA COLADA. |  |  |  |  | 0
D080B | EN DALAS, CASTILLOS Y CERRAMIENTOS | M2 | 2.64 |  |  | 0
D080D | LOSAS CON ALTURA DE OBRA FALSA HASTA 3.60 METROS DE ALTURA | M2 | 6.63 |  |  | 0
D130 | ACABADOS DE AZOTEAS, CON TODOS LOS MATERIALES Y MANO DE OBRA… |  |  |  |  | 0
D130A | ENLADRILLADO, JUNTEADO CON MORTERO CEMENTO-ARENA 1:5 | M2 | 5.25 |  |  | 0
[5 empty] | MANO DE OBRA | 0
MATERIALES
D030 | FABRICACIÓN Y COLADO DE CONCRETO SIMPLE, VIBRADO Y CURADO CON MEMBRANA. INCLUYE OBTENCIÓN DE ARENAS, GRAVAS, CRIBADO, ACARREOS, DESCARGA, ALMACENAMIENTO DEL CEMENTO, FABRICACIÓN DEL CONCRETO Y COLOCACIÓN.
D030D | DE F'C=200 KG/CM2 | M3 | 0.77 |  |  | 0
D090 | SUMINISTRO Y COLOCACIÓN DE ACERO DE REFUERZO EN ESTRUCTURAS, INCLUYE SUMINISTRO EN LA BODEGA DE LA OBRA, DESPERDICIOS, ALAMBRE DE AMARRE, HABILITACIÓN Y COLOCACIÓN |  |  |  |  | 0
D090A | SUMINISTRO Y COLOCACIÓN DE ACERO DE REFUERZO | KG | 33.45 |  |  | 0
D092A | SUMINISTRO E INSTALACION DE ARMEX DE 15X15 CM | ML | 13.2 |  |  | 0
0
D100 | APLANADOS Y EMBOQUILLADOS, CON TODOS LOS MATERIALES Y MANO DE OBRA. INCLUYE OBTENCIÓN, CRIBADO DE ARENA, DESCARGA, ACARREO, ALMACENAMIENTO DEL CEMENTO Y CALHIDRA, FABRICACIÓN DE MORTERO, COLOCACIÓN DEL APLANADO Y TERMINADO DE LA SUPERFICIE. |  |  |  |  | 0
D100A | APLANADO CON MORTERO CEMENTO-ARENA 1:5 DE 1.50 CM DE ESPESOR | M2 | 26.4 |  |  | 0
G001 | SUMINISTRO E INSTALACIÓN DE PUERTAS. INCLUYE MATERIALES EN OBRA, FLETES, MANIOBRAS LOCALES, HABILITACIÓN INCLUYENDO SOLDADURA, BISAGRAS, PINTURA ANTICORROSIVA, INSTALACIÓN Y AMACICE CON MORTERO NECESARIO. |  |  |  |  | 0
G001A | DE HERRERÍA ESTRUCTURAL, PERFILES Z, T Y L TAMBOR DOBLE DE LÁMINA Nº 18 | M2 | 1.76 |  |  | 0
G002 | SUMINISTRO E INSTALACIÓN DE VENTANAS. INCLUYE MATERIALES EN OBRA, FLETES, MANIOBRAS LOCALES, HABILITACIÓN INCLUYENDO SOLDADURA, PINTURA ANTICORROSIVA, INSTALACIÓN Y AMACICE CON MORTERO NECESARIO. |  |  |  |  | 0
G002A | DE HERRERÍA ESTRUCTURAL, PERFILES Z, T Y L | M2 | 0.68 |  |  | 0
G003 | VIDRIERÍA, INCLUYE SUMINISTRO DE MATERIALES EN OBRA, FLETES Y MANIOBRAS LOCALES, INSTALACIÓN, AJUSTE Y LIMPIEZA |  |  |  |  | 0
G003C | SUMINISTRO Y COLOCACIÓN DE VIDRIO SENCILLO 2 MM. | M2 | 0.68 |  |  | 0
G004 | SUMINISTRO Y COLOCACIÓN DE PINTURA… |  |  |  |  | 0
G004A | VINILICA EN INTERIORES Y EXTERIORES (TRES MANOS) | M2 | 26.4 |  |  | 0
G004C | ESMALTE EN HERRERÍA | M2 | 2.44 |  |  | 0
G004D | PINTURA DE LOGOTIPO | PG | 1 |  |  | 0
D110 | PISOS, LAMBRINES Y ZOCLOS, CON TODOS LOS MATERIALES Y MANO DE OBRA. INCLUYE SUMINISTRO DE MATERIALES EN OBRA, OBTENCIÓN Y CERNIDO DE ARENA, ACARREOS, DESCARGA, ALMACENAJE DEL CEMENTO, FABRICACIÓN DEL MORTERO, COLOCACIÓN DEL PISO, LAMBRINES O VAGUETAS. |  |  |  |  | 0
D110G | PISO DE CONCRETO SIMPLE DE 8 CM DE ESPESOR TOTAL | M2 | 8.63 |  |  | 0
E010 | SALIDA PARA CENTRO DE LUZ O CONTACTO… |  |  |  |  | 0
E010C | SALIDA PARA CENTRO DE LUZ O CONTACTO CON SALIDA , TUBO CONDUIT 3/4" DE DIÁMETRO DE LÁMINA NEGRA ESMALTADA, PARED DELGADA PARA APAGADOR DE ESCALERA. | SAL | 3 |  |  | 0
H093 04 | SUMINISTRO E INSTALACIÓN DE EQUIPO DE CLORACIÓN DE HIPOCLORITO DE CALCIO A BASE DE PULSACIONES MAGNÉTICAS CON EQUIPO DE DESINFECCIÓN DE 1 A 5 LPS Y VENCER UNA CARCA DINÁMICA TOTAL DE 10 KG. INCLUYE FLETES Y MANIOBRAS LOCALES, ASÍ COMO UNA CUBETA DE TABLETAS DE HIPOCLORITO DE CALCIO. | P.G. | 1 |  |  | 0
[5 empty] | MATERIALES | 0
7 | CERCO DE PROTECCIÓN
MANO DE OBRA
A005A | LIMPIEZA Y TRAZO EN EL ÁREA DE TRABAJO | M2 | 156.25 |  |  | 0
A050 | EXCAVACIÓN A MANO PARA DESPLANTE DE ESTRUCTURAS, EN MATERIAL "A Y/O B", EN SECO, CON AFLOJE Y EXTRACCIÓN DEL MATERIAL, AMACICE O LIMPIEZA DE PLANTILLA Y TALUDES, REMOCIÓN, ACARREO HASTA 10 METROS DENTRO DE LA MISMA Y TRASPALEOS VERTICALES PARA SU EXTRACCIÓN. |  |  |  |  | 0
A050A | EXCAVACIÓN DE 0.00 A 2.00 METROS DE PROFUNDIDAD | M3 | 18 |  |  | 0
D080 | CIMBRA DE MADERA PARA ACABADOS NO APARENTES. INCLUYE: FLETES Y MANIOBRAS LOCALES DEL MATERIAL, FABRICACIÓN, CIMBRADO, DESCIMBRADO Y TERMINADO DEL ÁREA COLADA. |  |  |  |  | 0
D080B | EN DALAS, CASTILLOS Y CERRAMIENTOS | M2 | 200 |  |  | 0
[5 empty] | MANO DE OBRA | 0
MATERIALES
D030 | FABRICACIÓN Y COLADO DE CONCRETO SIMPLE, VIBRADO Y CURADO CON MEMBRANA. INCLUYE OBTENCIÓN DE ARENAS, GRAVAS, CRIBADO, ACARREOS, DESCARGA, ALMACENAMIENTO DEL CEMENTO, FABRICACIÓN DEL CONCRETO Y COLOCACIÓN.
D030B | DE F'C=150 KG/CM2 | M3 | 15 |  |  | 0
D035 | CONCRETO CICLÓPEO EN CIMENTACIONES | M3 | 10.8 |  |  | 0
D090 | SUMINISTRO Y COLOCACIÓN DE ACERO DE REFUERZO EN ESTRUCTURAS, INCLUYE SUMINISTRO EN LA BODEGA DE LA OBRA, DESPERDICIOS, ALAMBRE DE AMARRE, HABILITACIÓN Y COLOCACIÓN |  |  |  |  | 0
D092B | SUMINISTRO E INSTALACION DE ARMEX DE 20X15 CM | ML | 50 |  |  | 0
D125 | CERCO Y REJAS DE FIERRO, INCLUYE SUMINISTRO DE MATERIALES EN OBRA, FLETES, MANIOBRAS LOCALES, PINTURA DE ACEITE, INSTALACIÓN DE POSTES, MARCOS Y MALLA. |  |  |  |  | 0
0
D125A | CERCA DE MALLA DE ALAMBRE Nº 10 DE 51X51 MM. INCLUYE 3 LÍNEAS DE PUAS, POSTE GALVANIZADO Y REPISONES, ESPADAS Y TODO LO NECESARIO PARA SU CORRECTA INSTALACIÓN. | M2 | 125 |  |  | 0
D125E | PUERTA DE MALLA GALVANIZADA EN DOS HOJAS DE 2.00 x 2.00 m C/U, INCLUYE POSTES, ALAMBRE DE PÚAS, BISAGRAS, PASADORES Y TODOS LOS HERRAJES NECESARIOS PARA SU BUEN FUNCIONAMIENTO. | PZA | 1 |  |  | 0
G004 | SUMINISTRO Y COLOCACIÓN DE PINTURA… |  |  |  |  | 0
G004A | VINILICA EN INTERIORES Y EXTERIORES (TRES MANOS) | M2 | 55.66 |  |  | 0
A401B | SUMINISTRO Y COLOCACIÓN DE PISO DE GRAVA TRITURADA T.M.A. 19 MM (3/4") CON 10 CENTÍMETROS DE ESPESOR | M3 | 15.625 |  |  | 0
s/c-3 | SUMINISTRO E INSTALACIÓN DE HULE NEGRO ANTIPASTO | M2 | 156.25 |  |  | 0
[5 empty] | CERCO DE PROTECCIÓN | 0
8 | INTERCONEXIÓN A LINEA DE CONDUCCIÓN
MANO DE OBRA
A005A | LIMPIEZA Y TRAZO EN EL ÁREA DE TRABAJO | M2 | 260 |  |  | 0
A100 | EXCAVACIÓN CON MÁQUINA PARA ZANJAS, EN MATERIAL "A Y/O B", EN SECO, CON AFLOJE Y EXTRACCIÓN DEL MATERIAL, AMACICE O LIMPIEZA DE PLANTILLA Y TALUDES, REMOCIÓN, CARGA A CAMIÓN A UN LADO DE LA ZANJA. INCLUYE ACARREO A 10 METROS DEL EJE DE LA MISMA Y CONSERVACIÓN DE LA EXCAVACIÓN HASTA LA INSTALACIÓN SATISFACTORIA DE LA TUBERÍA. |  |  |  |  | 0
A100A | EN ZONA A DE 0 A 6.00 METROS DE PROFUNDIDAD | M3 | 234 |  |  | 0
A030 | EXCAVACIÓN CON USO DE EQUIPO NEUMÁTICO PARA ZANJAS, EN MATERIAL "C" EN SECO Y EXTRACCIÓN DE REZAGA A MANO, INCLUYE AFLOJE AMACICE O LIMPIEZA DE PLANTILLA Y TALUDES, REMOCIÓN, TRASPALEOS VERTICALES PARA SU EXTRACCIÓN Y CONSERVACIÓN DE LA EXCAVACIÓN HASTA LA INSTALACIÓN SATISFACTORIA DE LA TUBERÍA EN ZONA "A". |  |  |  |  | 0
A030A | EXCAVACIÓN DE 0.00 A 2.00 METROS DE PROFUNDIDAD | M3 | 26 |  |  | 0
A130 | PLANTILLA APISONADA AL 85% PROCTOR EN ZANJAS, INCLUYE SELECCIÓN DEL MATERIAL "A Y/O B" PRODUCTO DE LA EXCAVACIÓN, COLOCACIÓN DE LA PLANTILLA Y CONSTRUCCIÓN DEL APOYO SEMICIRCULAR, PARA PERMITIR LA CORRECTA COLOCACIÓN DE LA TUBERÍA |  |  |  |  | 0
A130A | CON MATERIAL PRODUCTO DE LA EXCAVACIÓN | M3 | 26 |  |  | 0
A131 | RELLENO DE ZANJAS CON MATERIALES "A Y/O B". INCLUYE SELECCIÓN Y VOLTEO DEL MATERIAL |  |  |  |  | 0
A131C | COMPACTADO AL 85% PROCTOR, CON MATERIAL PRODUCTO DE LA EXCAVACIÓN | M3 | 230.86 |  |  | 0
| INSTALACIÓN, JUNTEO Y PRUEBA DE TUBERÍA DE FIERRO GALVANIZADO CEDULA 40. INCLUYE BAJADA, MATERIAL Y EQUIPO PARA PRUEBA, FLETES Y MANIOBRAS LOCALES. |  |  |  |  | 0
| DE 4" DE DIÁMETRO | ML | 450 |  |  | 0
[5 empty] | MANO DE OBRA | 0
MATERIALES
B243 | SUMINISTRO E INSTALACIÓN DE CONTRAMARCOS, INCLUYE MATERIALES Y MANO DE OBRA, ASÍ COMO ACARREO Y MANIOBRAS LOCALES (PLANO TIPO 1957)
B243B | SENCILLO 1.10 M CON CANAL DE 100 MM (4") | PZA | 2 |  |  | 0
B244 | SUMINISTRO E INSTALACIÓN DE MARCO CON TAPA, INCLUYE MATERIALES Y MANO DE OBRA |  |  |  |  | 0
B244C | FIERRO FUNDIDO DE 50 X 50 CM CON PESO DE 55 KG | PZA | 2 |  |  | 0
H056 | SUMINISTRO DE TUBERIA FIERRO GALVANIZADO CEDULA 40, L.A.B. EN EL LUGAR DE LA OBRA. |  |  |  |  | 0
H056A4 | DE 4" DE DIAMETRO | ML | 450 |  |  | 0
H018 | SUMINISTRO DE TORNILLOS CON CABEZA Y TUERCA HEXAGONAL, PUESTOS EN EL ALMACEN DE LA OBRA |  |  |  |  | 0
H018 03 | DE 19 MM X 89 MM (3/4" X 3 1/2") | PZA | 8 |  |  | 0
H020 | SUMINISTRO DE EMPAQUES DE NEOPRENO |  |  |  |  | 0
H020 05 | DE 152 MM ( 6" ) DE DIAMETRO | PZA. | 2 |  |  | 0
H005 | SUMINISTRO E INSTALACIÓN DE PIEZAS ESPECIALES DE PVC RÍGIDO, L.A.B. EN OBRA. |  |  |  |  | 0
| BRIDA DE PVC DE 4" DE DIÁMETRO | PZA | 4 |  |  | 0
D302A | ATRAQUES DE CONCRETO CON F'C=150 KG/CM2 DE 0.30X0.30X0.30 MTS., INCLUYE: AGREGADOS, CIMBRA, EXCAVACIÓN, FLETES, ACARREOS Y TODO LO NECESARIO PARA SU CORRECTA COLOCACIÓN | PZA | 2 |  |  | 0
S/C | SUMINISTRO Y COLOCACIÓN DE PLACA INFORMATIVA A LA CONCLUSIÓN DE LA OBRA FABRICADA CON MATERIAL NO ENDEBLE. DISEÑO DE ACUERDO AL PROPORCIONADO POR LA DEPENDENCIA CON DIMENSIONES MINIMAS DE 0.50X0.70 M | PZA | 1 |  |  | 0
[5 empty] | MATERIALES | 0
RESUMEN
|  |  | MANO DE OBRA |  | MATERIALES | TOTAL
1 | EQUIPAMIENTO DE POZO |  |  |  | 0 | 0
2 | SUBESTACIÓN ELÉCTRICA DE POZO |  |  |  | 0 | 0
3 | ELECTRIFICACIÓN DE POZO |  |  |  | 0 | 0
4 | ELECTRIFICACIÓN DE POZO ENERGIA SOLAR
| ESTRUCTURA PARA PANELES |  |  |  | 0 | 0
| SISTEMA SOLAR |  |  |  | 0 | 0
5 | DESCARGA HIDRÁULICA 100 MM (4") DE DIÁMETRO |  | 0 |  | 0 | 0
6 | CASETA DE CLORACIÓN |  | 0 |  | 0 | 0
7 | CERCO DE PROTECCIÓN |  | 0 |  | 0 | 0
8 | INTERCONEXIÓN A LINEA DE CONDUCCIÓN |  | 0 |  | 0 | 0
|  | SUBTOTAL |  |  |  | 0
|  | IVA 16% |  |  |  | 0
|  | TOTAL |  |  |  | 0
NOMBRE DE LA EMPRESA O PERSONA FISICA

## Inf. Tec. Alcantarillado (hidden)
GOBIERNO DEL ESTADO DE DURANGO
COMISIÓN DEL AGUA DEL ESTADO
INFORMACIÓN TÉCNICA PARA PROYECTOS EN
ALCANTARILLADO
I.- ANTECEDENTES
NOMBRE DEL PROYECTO |  | #REF!
NOMBRE DE LA LOCALIDAD |  | #REF!
MUNICIPIO |  | #REF! |  | ESTADO: | 010 DURANGO
DISPOSICIÓN ACTUAL DE LAS AGUAS RESIDUALES
FOSAS SÉPTICAS
SITIO DE DISPOSICIÓN FINAL DE LAS AGUAS NEGRAS
LAGUNAS DE OXIDACIÓN, TANQUES SÉTPICOS
NUMERO DE EMISORES |  |  | COLECTORES
SUBCOLECTORES |  |  | RED DE ATARJEAS |  | 1
APORTACIÓN DE AGUAS RESIDUALES |  |  |  | 0.75 L.P.S.
APORTACIÓN DE AGUAS DE INFILTRACIÓN POR METRO DE CONDUCTO
OBRAS Y ESTRUCTURAS CONEXAS A LA RED |  |  |  | 1 | POZOS DE VISITA
LONGITUD DE LOS CONDUCTOS |  |  |  | #REF! | M.L. DE 8" DE DIÁMETRO
CANTIDAD DE DESCARGAS DOMICILIARIAS
DENSIDAD DE POBLACIÓN EN HABITANTES POR KM. DE RED UTILIZADA:
|  | #REF! | HAB/ML
GASTO QUE DEBEN DESALOJAR LOS CONDUCTOS |  |  |  | 1.05 L.P.S.
PLANTA DE TRATAMIENTO |  | SI |  | NO | X
ESTIMACIÓN DE BOMBEO:
EMISOR |  | NO
PLANTA DE TRATAMIENTO |  | NO
ORGANISMO OPERADOR |  | COMISIÓN DEL AGUA DEL ESTADO
II.- CARACTERÍSTICAS DEL PROYECTO
RED ATARJEAS ( X ) COLECTORES ( ) SUBCOLECTORES ( )
LONGITUDES |  | #REF! | M.L. |  | M.L.
POZOS DE VISITA |  | #REF!
DIÁMETRO Y CARACTERÍSTICAS DE LA TUBERÍA |  |  |  | TUBERÍA DE 6" Y DE 8" DE DIÁMETRO
DE P.V.C. PARA ALCANTARILLADO