## Generadores final (hidden)
SADF |  |  |  | NOMBRE DEL PROYECTO:
CONSTRUCCIÓN DE LA SEGUNDA ETAPA DEL SISTEMA DE AGUA POTABLE: EQUIPO DE BOMEO HÍBRIDO, DESCARGA HIDRÁULICA DE 2" DE DIÁMETRO, CASETA DE CLORACIÓN, CERCO DE PROTECCIÓN POZO, 927 M DE LÍNEA DE CONDUCCIÓN DE PAD DE 2" DE DIÁMETRO, TANQUE DE REGULACIÓN DE 25 M3, CERCO DE PROTECCIÓN TANQUE, 524.80 M DE LÍNEA DE INTERCONECCIÓN DE PAD DE 3" DE DIÁMETRO, REHABILITACIÓN DE 398.54 M DE RED DE DISTRIBUCIÓN Y 20 TOMAS DOMICILIARIAS
UBICACION:
SANTIAGO PAPASQUIARO ,DGO.
GOBIERNO DEL ESTADO DE DURANGO
COMISIÓN DEL AGUA DEL ESTADO
| OBRA: | #REF!
| LOCALIDAD: | #REF!
| MUNICIPIO: | #REF! |  | GENERADOR
| CLAVE | DESCRIPCION DEL CONCEPTO | UNIDAD | LARGO | ANCHO | ALTO | ÁREA | VOLUMEN | NO. DE PIEZA
EQUIPO DE BOMBEO
| S/C-001 | SUMINISTRO E INSTALACIÓN DE EQUIPO DE BOMBEO TIPO HIBRIDO (ELÉCTRICO Y SOLAR). EL EQUIPO SOLAR TENDRÁ POR MEDIO DE FOTOCELDAS CON TODOS SUS ACCESORIOS PARA GENERAR ENERGÍA Y EQUIPO DE BOMBEO (CON BOMBA CENTRIFUGA MULTIETAPAS HORIZONTAL O VERTICAL ) ACCIONADO POR ENERGÍA SOLAR CAPAZ DE PROPORCIONAR UN GASTO DE 1.63 LPS Y/O 59,000 LITROS POR DÍA CONSIDERANDO 8 HORAS EFECTIVAS DE BOMBEO, VENCER UNA CARGA DINÁMICA TOTAL DE 60 M, CON EFICIENCIA MÍNIMA DEL 70%. INCLUYE PANELES, BASES Y ESTRUCTURAS CON FOTOCELDAS SOLARES, DESCARGA HIDRÁULICA, CABLE SUMERGIBLE TRES HILOS THW, SUBCONTROL INTERRUPTOR, ARRANCADOR, TUBERÍA CONDUIT PG 3/4" DE DIÁMETRO, BASE DE DESCARGA Y TODOS LOS ACCESORIOS NECESARIOS PARA LA PROTECCIÓN, INSTALACIÓN Y CORRECTO FUNCIONAMIENTO DEL EQUIPO. INCLUYE EQUIPO DE CONTROL CONFIGURADO PARA SISTEMA CON ARRANQUE Y PARO AUTOMATICO EN VELOCIDAD VARIABLE Y REACTOR DE ARMONICOS ,* TABLERO DE SEGURIDAD PARA ARANQUE Y PARO MANUAL DE EQUIPO DE BOMBEO* INSTALACION DE SISTEMA DE BOMBEO QUE INCLUYE TRASLADO DE EQUIPOS , FLETES Y VIATICOS DE PERSONAL CAPACITADO Y TODO LO NECESARIO PARA SU CORRETA OPERACION. * ARRANCADOR A TENSION PLENA EN 440 VOLTS CON INTERRUPTOR TERMOMAGNETICO CON SUBMONITOR INTEGRADO EN GABINETE INCL. INSTALACION Y PRUEBA INCL TABLERO DE * SOPORTE CONTROLADOR Y PUESTA EN MARCHA. | PG | [5 empty] | 1
SUBESTACION ELECTRICA DE EQUIPO DE BOMBEO
| S/C-002 | SUMINISTRO, INSTALACIÓN Y PRUEBA DE SUBESTACIÓN ELECTRICA DE 45 KVA CON UNA RELACIÓN DE TRANSFORMACIÓN DE 13,200 - 440/220 VOLTS TIPO OA. INCLUYE CONEXIÓN EN BAJA TENSIÓN Y ACOMETIDA, MATERIALES, FLETES Y MANIOBRAS LOCALES. | PG | [5 empty] | 1
| S/C-003 | SUMINISTRO E INSTALACIÓN DE ESTRUCTURAS PARA SUBESTACIÓN ELECTRICA COMPLETA. INCLUYE CONEXIÓN EN BAJA TENSIÓN, PAGO DE LA UNIDAD DE VERIFICACIÓN PARA LA AUTORIZACIÓN DEL CONTROL DE SUMINISTRO Y CONEXIÓN A TABLEROS DE CONTROL DE EQUIPOS DE BOMBEO. | PG | [5 empty] | 1
| S/C-004 | TRAMITE Y LIBRANZA ANTE C.F.E., INCLUYE PROYECTO ( PLANOS, MEMORIA TECNICA, ETC.), VERIFICACION Y PAGOS A C.F.E. | PG | [5 empty] | 1
CERCO DE PROTECCION DE CARCAMO DE BOMBEO Y HUERTO SOLAR
| 1005 01 | LIMPIEZA Y TRAZO EN EL ÁREA DE TRABAJO | M2 | 20 | 20 |  | 400
| 1060 00 | EXCAVACIÓN A MANO PARA DESPLANTE DE ESTRUCTURAS, EN MATERIAL "A Y/O B", EN SECO, CON AFLOJE Y EXTRACCIÓN DEL MATERIAL, AMACICE O LIMPIEZA DE PLANTILLA Y TALUDES, REMOCIÓN, ACARREO HASTA 10 METROS DENTRO DE LA MISMA Y TRASPALEOS VERTICALES PARA SU EXTRACCIÓN.
| 1060 02 | EXCAVACIÓN DE 0.00 A 2.00 METROS DE PROFUNDIDAD | M3 | 80 | 0.6 | 0.5 |  | 24
| 4080 00 | CIMBRA DE MADERA PARA ACABADOS NO APARENTES EN…
| 4080 02 | EN DALAS, CASTILLOS Y CERRAMIENTOS | M2 | 76 |  | 0.2 | 30.4 |  | 2
| 4030 00 | FABRICACIÓN Y COLADO DE CONCRETO VIBRADO Y CURADO…
| 4030 02 | DE F'C=150 KG/CM2 | M3 | 76 | 0.15 | 0.2 |  | 2.28
| 4032 00 | FABRICACIÓN Y LANZADO DE CONCRETO EN PAREDES, PISOS Y PLAFONES, CURADO…
| 4035 01 | CONCRETO CICLÓPEO EN CIMENTACIONES | M3 | 80 | 0.6 | 0.5 |  | 24
| 4090 01 | SUMINISTRO Y COLOCACIÓN DE HACERO DE REFUERZO
| 4100 01 | SUMINISTRO E INSTALACION DE ARMEX DE 25X15 CM | ML | 76
| 4120 00 | POSTES Y ALAMBRADOS, CON TODOS LOS MATERIALES Y MANO DE OBRA...
| 4120 01 | POSTE GALVANIZADO 2.00 M ALTURA LIBRE, 2 1/2" DE DIÁMETRO CEDULA 40, INC. ACCESORIOS, ASÍ COMO EXC. RELLENO Y CONCRETO. | PZA | [5 empty] | 62
| 4120 06 | TUBO GALVANIZADO DE 1 5/8" DE DIÁMETRO PARA BARRA SUPERIOR, INFERIOR O REF. HORIZONTAL. | M | 76
| 4120 08 | MALLA GALVANIZADA C/ABERTURA DE 55 X 55 MM CALIBRE 8 INCLUYE SOPORTERÍA. | M2 | 76 |  | 2 | 152
| 4125 01 | PUERTA DE MALLA GALVANIZADA EN DOS HOJAS DE 2.00 M X 2.00 M C/U, INCLUYE POSTES, ALAMBRE DE PÚAS, BISAGRAS, PASADORES Y TODOS LOS HERRAJES NECESARIOS PARA SU BUEN FUNCIONAMIENTO. | PZA | [5 empty] | 1
| 4126 01 | SUMINISTRO Y COLOCACIÓN DE PISO DE GRAVA TRITURADA T.M.A. 19 MM (3/4") CON 10 CENTÍMETROS DE ESPESOR | M3 | 20 | 20 | 0.1 |  | 40
DESCARGA HIDRÁULICA
| 1060 00 | EXCAVACIÓN A MANO P/DESPLANTE DE ESTRUCTURAS, EN CUALQUIER MATERIAL COMÚN, EXCEPTO ROCA, EN SECO…
| 1060 02 | HASTA 2.00 M DE PROFUNDIDAD | M3 | 1 | 0.6 | 0.6 |  | 0.36
| 2170 00 | INSTALACIÓN DE VÁLVULAS CHECK, INCLUYE LIMPIEZA E INSTALACIÓN DE LAS PIEZAS, ASÍ COMO PRUEBA HIDROSTÁTICA (JUNTO CON TUBERÍA)
| 2170 03 | DE 76 MM (3") DE DIÁMETRO. | PZA | [5 empty] | 1
| 2280 00 | INSTALACIÓN Y PRUEBA DE TUBERÍA DE FIERRO GALVANIZADO, INCLUYE COLOCACIÓN DE COPLES
| 2280 08 | DE 76 MM (3") DE DIÁMETRO. | ML | 3
| 2240 00 | CAJAS PARA OPERACIÓN DE VÁLVULAS, MEDIDAS INTERIORES…
| 2240 01 | TIPO 1 DE 0.70 X 0.70 M. | CAJA | [5 empty] | 1
| 2243 00 | SUMINISTRO E INSTALACIÓN DE CONTRAMARCOS…
| 2243 01 | SENCILLOS DE 0.90 M CON CANAL DE 100 MM (4"). | PZA | [5 empty] | 1
| 2244 00 | SUMINISTRO E INSTALACIÓN DE MARCOS C/ TAPA, DE…
| 2244 03 | FIERRO FUNDIDO DE 50 X 50 CM CON PESO, 'DE 55 KG. | PZA | [5 empty] | 1
| 8093 00 | SUMINISTRO E INSTALACION DE BRIDA U TOPE (SUB END) DE…
| 8093 01 | 76 MM (3") DE DIÁMETRO | PZA | [5 empty] | 2
| 8018 00 | SUMINISTRO DE TORNILLOS…
| 8018 02 | DE 16 MM X 76 MM (5/8" X 3") | PZA | [5 empty] | 8
| 8020 00 | SUMINISTRO DE EMPAQUES DE NEOPRENO…
| 8020 03 | DE 76 MM (3") DE DIÁMETRO. | PZA. | [5 empty] | 2
| 8021 00 | SUMINISTRO DE JUNTAS GIBAULT COMPLETAS…
| 8021 03 | DE 76 MM (3") DE DIÁMETRO. | PZA | [5 empty] | 1
| 8025 00 | SUMINISTRO DE VÁLVULA DE ADMISIÓN Y EXPULSIÓN DE AIRE DE (250 PSI) CUERPO DE HIERRO GRIS ASTM A126 GRADO B FLOTADOR DE ACERO INOXIDABLE PINTURA EPÓXICA.
| 8025 01 | DE 1" DE DIÁMETRO ROSCADA. | PZA | [5 empty] | 1
| 8036 00 | SUMINISTRO DE VÁLVULA DE NO RETORNO (CHECK) (125 PSI) PUESTA EN OBRA…
| 8036 03 | DE 76 MM (3") DE DIÁMETRO. | PZA | [5 empty] | 1
| 8068 00 | SUMINISTRO DE TUBERÍA Y PIEZAS ESPECIALES DE FIERRO GALVANIZADO (HIERRO MALEABLE) CEDULA 40 POR INMERSIÓN EN CALIENTE TIPO ESTÁNDAR
TUBERÍA CEDULA 40 ROSCADA…
| 8068 08 | DE 3" DE DIÁMETRO. | ML | 3
CODOS DE 45º POR …
| 8068 27 | 3" DE DIÁMETRO. | PZA | [5 empty] | 2
NIPLE HASTA 12" DE LONGITUD Y…
| 8068 234 | 3" DE DIÁMETRO. | PZA | [5 empty] | 2
| 8038 00 | SUMINISTRO DE MEDIDORES TIPO HÉLICE COMPLETOS L.A.B. FÁBRICA, CUERPO FÁBRICADO EN FIERRO FUNDIDO CON EXTREMOS BRIDADOS
| 8038 02 | TIPO HÉLICE DE 3" DE DIÁMETRO. | PZA | [5 empty] | 1
| 8101 01 | SUMINISTRO E INSTALACIÓN DE MANÓMETRO. L.A.B. EN OBRA | PZA | [5 empty] | 1
| 7025 00 | PIEZAS ESPECIALES DE ACERO........
| 7025 04 | SUMINISTRO, FABRICACION Y COLOCACION DE BRIDAS DE ACERO. | KG. | [5 empty] | 13.68
CASETA DE CLORACIÓN
| 1005 01 | LIMPIEZA Y TRAZO EN EL ÁREA DE TRABAJO | M2 | 2.5 | 2.5 |  | 6.25
| 1050 00 | EXCAVACIÓN A MANO PARA DESPLANTE DE ESTRUCTURAS, EN MATERIAL "A Y/O B", EN SECO, CON AFLOJE Y EXTRACCIÓN DEL MATERIAL, AMACICE O LIMPIEZA DE PLANTILLA Y TALUDES, REMOCIÓN, ACARREO HASTA 10 METROS DENTRO DE LA MISMA Y TRASPALEOS VERTICALES PARA SU EXTRACCIÓN.
| 1050 01 | EXCAVACIÓN DE 0.00 A 2.00 METROS DE PROFUNDIDAD | M3 | 4 | 3 | 0.2 |  | 2.4
| 4020 00 | MUROS DE TABIQUE ROJO RECOCIDO, HASTA 6.00 METROS DE ALTURA, JUNTEADO CON MORTERO CEMENTO-ARENA 1:5. INCLUYE ACARREOS, DESCARGA, ALMACENAMIENTO DEL CEMENTO, FABRICACIÓN DE MORTERO, ASENTADO DEL TABIQUE Y TERMINADO DEL MURO.
| 4020 01 | DE 14 CMS DE ESPESOR | M2 | 4.56 |  | 1.95 | 8.892
| 4080 00 | CIMBRA DE MADERA PARA ACABADOS NO APARENTES. INCLUYE: FLETES Y MANIOBRAS LOCALES DEL MATERIAL, FABRICACIÓN, CIMBRADO, DESCIMBRADO Y TERMINADO DEL ÁREA COLADA.
| 4080 02 | EN DALAS, CASTILLOS Y CERRAMIENTOS | M2 | 2.52 | 2.52 |  | 6.3504
| 4080 04 | LOSAS CON ALTURA DE OBRA FALSA HASTA 3.60 METROS DE ALTURA | M2 | 1.96 | 1.96 |  | 3.8416
| 4130 00 | ACABADOS DE AZOTEAS, CON TODOS LOS MATERIALES Y MANO DE OBRA…
| 4130 01 | ENLADRILLADO, JUNTEADO CON MORTERO CEMENTO-ARENA 1:5 | M2 | 2.2 | 2.2 |  | 4.84
| 4160 00 | IMPERMEABILIZACIONES CON TODOS LOS MATERIALES Y MANO DE OBRA
| 4140 02 | IMPERMEABILIZACIÓN DE AZOTEAS A BASE DE SELLADOR E IMPRIMADOR, 2 CAPAS REVESTIMIENTO IMPERMEABLE CON MEMBRANA DE REFUERZO INTERMEDIO Y ACABADO APARENTE. | M2 | 2.2 | 2.2 |  | 4.84
| 4030 00 | FABRICACIÓN Y COLADO DE CONCRETO SIMPLE, VIBRADO Y CURADO CON MEMBRANA. INCLUYE OBTENCIÓN DE ARENAS, GRAVAS, CRIBADO, ACARREOS, DESCARGA, ALMACENAMIENTO DEL CEMENTO, FABRICACIÓN DEL CONCRETO Y COLOCACIÓN.
| 4030 04 | DE F'C=200 KG/CM2 | M3 | 34 | 0.15 | 0.15 |  | 0.765
| 4035 00 | CONCRETO CICLÓPEO EN CIMENTACIONES | M3 | 4.33 | 0.6 | 0.5 |  | 1.299
| 4090 00 | SUMINISTRO Y COLOCACIÓN DE ACERO DE REFUERZO EN ESTRUCTURAS, INCLUYE SUMINISTRO EN LA BODEGA DE LA OBRA, DESPERDICIOS, ALAMBRE DE AMARRE, HABILITACIÓN Y COLOCACIÓN
| 4090 01 | SUMINISTRO Y COLOCACIÓN DE ACERO DE REFUERZO | KG | [5 empty] | 33.45
| 4092 03 | SUMINISTRO E INSTALACION DE ARMEX DE 15X15 CM | ML | 24.8
| 4100 00 | APLANADOS Y EMBOQUILLADOS, CON TODOS LOS MATERIALES Y MANO DE OBRA. INCLUYE OBTENCIÓN, CRIBADO DE ARENA, DESCARGA, ACARREO, ALMACENAMIENTO DEL CEMENTO Y CALHIDRA, FABRICACIÓN DE MORTERO, COLOCACIÓN DEL APLANADO Y TERMINADO DE LA SUPERFICIE.
| 4100 01 | APLANADO CON MORTERO CEMENTO-ARENA 1:5 DE 1.50 CM DE ESPESOR | M2 | 7.6 | 4.03 |  | 30.628
| 7001 00 | SUMINISTRO E INSTALACIÓN DE PUERTAS. INCLUYE MATERIALES EN OBRA, FLETES, MANIOBRAS LOCALES, HABILITACIÓN INCLUYENDO SOLDADURA, BISAGRAS, PINTURA ANTICORROSIVA, INSTALACIÓN Y AMACICE CON MORTERO NECESARIO.
| 7001 01 | DE HERRERÍA ESTRUCTURAL, PERFILES Z, T Y L TAMBOR DOBLE DE LÁMINA Nº 18 | M2 |  | 0.9 | 1.95 | 1.755
| 7002 00 | SUMINISTRO E INSTALACIÓN DE VENTANAS. INCLUYE MATERIALES EN OBRA, FLETES, MANIOBRAS LOCALES, HABILITACIÓN INCLUYENDO SOLDADURA, PINTURA ANTICORROSIVA, INSTALACIÓN Y AMACICE CON MORTERO NECESARIO.
| 7002 01 | DE HERRERÍA ESTRUCTURAL, PERFILES Z, T Y L | M2 |  | 1.5 | 0.45 | 0.675
| 7003 00 | VIDRIERÍA, INCLUYE SUMINISTRO DE MATERIALES EN OBRA, FLETES Y MANIOBRAS LOCALES, INSTALACIÓN, AJUSTE Y LIMPIEZA
| 7003 03 | SUMINISTRO Y COLOCACIÓN DE VIDRIO SENCILLO 2 MM. | M2 |  | 1.5 | 0.45 | 0.675
| 7004 00 | SUMINISTRO Y COLOCACIÓN DE PINTURA…
| 7004 01 | VINILICA EN INTERIORES Y EXTERIORES (TRES MANOS) | M2 |  | 11.9 | 2.55 | 30.345
| 7004 03 | ESMALTE EN HERRERÍA | M2 | 2.44 |  | 1 | 2.44
| 7004 04 | PINTURA DE LOGOTIPO | PG | 1 |  |  |  |  | 1
| 4110 00 | PISOS, LAMBRINES Y ZOCLOS, CON TODOS LOS MATERIALES Y MANO DE OBRA. INCLUYE SUMINISTRO DE MATERIALES EN OBRA, OBTENCIÓN Y CERNIDO DE ARENA, ACARREOS, DESCARGA, ALMACENAJE DEL CEMENTO, FABRICACIÓN DEL MORTERO, COLOCACIÓN DEL PISO, LAMBRINES O VAGUETAS.
| 100109 | PISO DE CONCRETO SIMPLE DE 8 CM DE ESPESOR TOTAL | M2 | 1.8 | 1.8 |  | 3.24
| 5010 00 | SALIDA PARA CENTRO DE LUZ O CONTACTO…
| 5010 07 | SALIDA PARA CENTRO DE LUZ O CONTACTO CON SALIDA DE TUBERÍA CONDUIT DE LÁMINA NEGRA ESMALTADA, PARED DELGADA DE 1/2" DE DIÁMETRO PARA APAGADOR DE ESCALERA. | SAL | [5 empty] | 3
| 8072 01 | SUMINISTRO E INSTALACIÓN DE EQUIPO DE CLORACIÓN DE HIPOCLORITO DE CALCIO A BASE DE PULSACIONES MAGNÉTICAS CON EQUIPO DE DESINFECCIÓN DE 1 A 5 LPS Y VENCER UNA CARCA DINÁMICA TOTAL DE 10 KG. INCLUYE FLETES Y MANIOBRAS LOCALES, ASÍ COMO UNA CUBETA DE TABLETAS DE HIPOCLORITO DE CALCIO. | P.G. | 1 |  |  |  |  | 1
INTERCONEXION A LINEA EXISTENTE A CERRITO, ROSITA Y DURAZNO
| 1005 01 | LIMPIEZA Y TRAZO EN EL ÁREA DE TRABAJO | M2 | 10 | 0.6 |  | 6
| 1100 00 | EXCAVACIÓN CON EQUIPO PARA ZANJAS EN CUALQUIER MATERIAL EXCEPTO ROCA, EN SECO…
| 1100 01 | EN ZONA A DE 0 A 6.00 M DE PROFUNDIDAD | M3 | 10 | 0.6 | 0.6 |  | 2.52 | 0.7
| 1019 00 | EXCAVACIÓN EN ROCA FIJA, P/ ZANJAS, EN SECO, EN ZONA A…
| 1019 02 | HASTA 2.00 M DE PROFUNDIDAD. | M3 | 10 | 0.6 | 0.6 |  | 1.08 | 0.3
| 1130 00 | PLANTILLA APISONADA AL 85% PROCTOR EN ZANJAS…
| 1130 02 | CON MATERIAL PRODUCTO DE BANCO | M3 | 10 | 0.6 | 0.1 |  | 0.6
| 1131 00 | RELLENO DE ZANJAS
| 1131 05 | COMPACTADO AL 90% PROCTOR, CON MATERIAL PRODUCTO DE LA EXCAVACIÓN | M3 | 10 | 0.6 | 0.5 |  | 3
| 2050 00 | INSTALACIÓN, JUNTEO Y PRUEBA DE TUBERÍA DE POLIETILENO, DE ALTA DENSIDAD. INCLUYE BAJADO, MATERIAL Y EQUIPO PARA PRUEBA, ACARREO Y MANIOBRAS LOCALES.
| 2050 01-5 | DE 3" DE DIÁMETRO | ML | 10
| 8011 00 | SUMINISTRO DE TUBERÍA POLIETILENO DE ALTA DENSIDAD, TIPO…, L.A.B. FÁBRICA.
| 8011 24-5 | RD 17 DE 3" DE DIÁMETRO. | ML | 10
SUMINISTRO E INSTALACIÓN DE PIEZAS ESPECIALES DE POLIETILENO DE ALTA DENSIDADAD CUALQUIER RD, L.A.B. EN OBRA
| 8095 00 | TEE
| 8095 01 | DE 76 MM (3") DE DIÁMETRO | PZA | [5 empty] | 1
| 2240 00 | CAJAS PARA OPERACIÓN DE VÁLVULAS, MEDIDAS INTERIORES…
| 2240 02 | TIPO 2 DE 1.00 X 0.90 M. | CAJA | [5 empty] | 11
| 2243 00 | SUMINISTRO E INSTALACIÓN DE CONTRAMARCOS…
| 2243 01 | SENCILLOS DE 0.90 M CON CANAL DE 100 MM (4"). | PZA | [5 empty] | 11
| 2244 00 | SUMINISTRO E INSTALACIÓN DE MARCOS C/ TAPA, DE…
| 2244 03 | FIERRO FUNDIDO DE 50 X 50 CM CON PESO, 'DE 55 KG. | PZA | [5 empty] | 11
| 8023 00 | SUMINISTRO DE VÁLVULAS ELIMINADORAS DE AIRE (250 PSI) CUERPO DE HIERRO GRIS ASTM-A126 GRADO B FLOTADOR ACERO INOXIDABLE ASTM A240 Y PINTURA EPÓXICA...
| 8023 01 | CON ORIFICIO DE VENTEO DE 1/16" DE 1" DE DIÁMETRO. | PZA. | [5 empty] | 11
| 8097 00 | NIPLE HASTA 4" DE LONGITUD Y…
| 8097 01 | 1" DE DIÁMETRO. | PZA | [5 empty] | 11
| 8098 01 | SUMINISTRO E INSTALACION DE ABRAZADERA PARA PEAD DE 3" DE DIAMETRO | PZA | [5 empty] | 11
| 8099 01 | VALVULA DE GLOBO DE 1" DE DIAMETRO | PZA | [5 empty] | 11
| 8100 01 | ATRAQUES DE CONCRETO CON F'C = 150 KG/CM2 DE 0.30X0.30X0.30 MTS., INCLUYE: AGREGADOS, CIMBRA, EXCAVACIÓN, FLETES, ACARREOS Y TODO LO NECESARIO PARA SU CORRECTA COLOCACIÓN. | PZA | [5 empty] | 11
INTERCONEXION A TANQUE EXISTENTE EL CERRITO Y SALIDA A RED DE DISTRIBUCION
| 1005 01 | LIMPIEZA Y TRAZO EN EL ÁREA DE TRABAJO | M2 | 155.28 | 0.6 |  | 93.168
| 1100 00 | EXCAVACIÓN CON EQUIPO PARA ZANJAS EN CUALQUIER MATERIAL EXCEPTO ROCA, EN SECO…
| 1100 01 | EN ZONA A DE 0 A 6.00 M DE PROFUNDIDAD | M3 | 155.28 | 0.6 | 0.6 |  | 39.1306 | 0.7
| 1019 00 | EXCAVACIÓN EN ROCA FIJA, P/ ZANJAS, EN SECO, EN ZONA A…
| 1019 02 | HASTA 2.00 M DE PROFUNDIDAD. | M3 | 155.28 | 0.6 | 0.6 |  | 16.7702 | 0.3
| 1130 00 | PLANTILLA APISONADA AL 85% PROCTOR EN ZANJAS…
| 1130 02 | CON MATERIAL PRODUCTO DE BANCO | M3 | 155.28 | 0.6 | 0.1 |  | 9.3168
| 1131 00 | RELLENO DE ZANJAS
| 1131 05 | COMPACTADO AL 90% PROCTOR, CON MATERIAL PRODUCTO DE LA EXCAVACIÓN | M3 | 155.28 | 0.6 | 0.5 |  | 46.584
| 2050 00 | INSTALACIÓN, JUNTEO Y PRUEBA DE TUBERÍA DE POLIETILENO, DE ALTA DENSIDAD. INCLUYE BAJADO, MATERIAL Y EQUIPO PARA PRUEBA, ACARREO Y MANIOBRAS LOCALES.
| 2050 01 | DE 2" DE DIÁMETRO. | ML | 155.28
| 2160 00 | INSTALACIÓN DE VÁLVULAS DE SECCIONAMIENTO…
| 2160 03 | DE 51 MM (2") DE DIÁMETRO. | PZA | [5 empty] | 2
| 2280 00 | INSTALACIÓN Y PRUEBA DE TUBERIA DE FIERRO GALVANIZADO, INCLUYE MANO DE OBRA, FLETES Y MANIOBRAS LOCALES.
| 2280 06 | DE 51 MM (2") DE DIÁMETRO. | ML | 4.52
| 2281 00 | ROSCA Y CORTE PARA INSTALACIÓN DE PIEZAS ESPECIALES DE FIERRO GALVANIZADO
| 2281 06 | UNA ROSCA 2" | PZA | [5 empty] | 4
| 8011 00 | SUMINISTRO DE TUBERÍA POLIETILENO DE ALTA DENSIDAD, TIPO…, L.A.B. FÁBRICA.
| 8011 24 | RD 17 DE 2" DE DIÁMETRO. | ML | 155.28
SUMINISTRO E INSTALACIÓN DE PIEZAS ESPECIALES DE POLIETILENO DE ALTA DENSIDADAD CUALQUIER RD, L.A.B. EN OBRA
| 8095 00 | TEE
| 8095 01 | DE 76 MM (3") DE DIÁMETRO | PZA | [5 empty] | 2
REDUCCION BUSHING
|  | DE 3" A 2" | PZA | [5 empty] | 2
| 2240 00 | CAJAS PARA OPERACIÓN DE VÁLVULAS, MEDIDAS INTERIORES…
| 2240 02 | TIPO 2 DE 1.00 X 0.90 M. | CAJA | [5 empty] | 3
| 2243 00 | SUMINISTRO E INSTALACIÓN DE CONTRAMARCOS…
| 2243 01 | SENCILLOS DE 0.90 M CON CANAL DE 100 MM (4"). | PZA | [5 empty] | 3
| 2244 00 | SUMINISTRO E INSTALACIÓN DE MARCOS C/ TAPA, DE…
| 2244 03 | FIERRO FUNDIDO DE 50 X 50 CM CON PESO, 'DE 55 KG. | PZA | [5 empty] | 3
| 8068 00 | SUMINISTRO E INSTALACIÓN DE TUBERIA Y PIEZAS ESPECIALES DE FIERRO GALVANIZADO (HIERRO MALEABLE) CEDULA 40 POR INMERSIÓN EN CALIENTE TIPO STANDARD CLASE 150 (10.50 KG/CM2), L.A.B. EN EL LUGAR DE LA OBRA.
TUBERIA CEDULA 40 DE
| 8068 06 | 2" DE DIAMETRO | ML | 8.52
CODOS DE 90ª POR…
| 8068 15 | 2" DE DIAMETRO | PZA | [5 empty] | 3
CODOS DE 45° DE
| H056B6 | 2" DE DIAMETRO | PZA | [5 empty] | 2
SUMINISTRO Y COLOCACION DE TUERCA UNION DE FIERRO GALVANIZADO POR
| 8068 116 | 2" DE DIAMETRO | PZA | [5 empty] | 1
| 8035 00 | SUMINISTRO DE VÁLVULAS DE COMPUERTA VÁSTAGO FIJO DE (125 PSI) PUESTA EN OBRA…
| 8035 01 | DE 50" MM (2") DE DIÁMETRO | PZA | [5 empty] | 1
| H060L | BRIDA ROSCADA DE
| H060L2 | DE 50" MM (2") DE DIÁMETRO | PZA | [5 empty] | 4
| 8020 00 | SUMINISTRO DE EMPAQUES DE NEOPRENO
| 8020 01 | DE 50" MM (2") DE DIÁMETRO | PZA | [5 empty] | 3
| 8018 00 | SUMINISTRO DE TORNILLOS…
| 8018 01 | DE 16 MM X 64 MM (5/8"X 2 1/2") | PZA | [5 empty] | 12
| 8093 00 | SUMINISTRO E INSTALACION DE BRIDA U TOPE (SUB END) DE…
| 8093 01 | 76 MM (3") DE DIÁMETRO | PZA | [5 empty] | 2
| 8021 00 | SUMINISTRO DE JUNTAS GIBAULT COMPLETAS…
| 8021 01 | DE 51 MM (2") DE DIÁMETRO. | PZA | [5 empty] | 2
INTERCONEXION A TANQUE EXISTENTE DE LA ROSITA Y SALIDA A RED DE DISTRIBUCION
| 1005 01 | LIMPIEZA Y TRAZO EN EL ÁREA DE TRABAJO | M2 | 10 | 0.6 |  | 6
| 1100 00 | EXCAVACIÓN CON EQUIPO PARA ZANJAS EN CUALQUIER MATERIAL EXCEPTO ROCA, EN SECO…
| 1100 01 | EN ZONA A DE 0 A 6.00 M DE PROFUNDIDAD | M3 | 10 | 0.6 | 0.6 |  | 2.52 | 0.7
| 1019 00 | EXCAVACIÓN EN ROCA FIJA, P/ ZANJAS, EN SECO, EN ZONA A…
| 1019 02 | HASTA 2.00 M DE PROFUNDIDAD. | M3 | 10 | 0.6 | 0.6 |  | 1.08 | 0.3
| 1130 00 | PLANTILLA APISONADA AL 85% PROCTOR EN ZANJAS…
| 1130 02 | CON MATERIAL PRODUCTO DE BANCO | M3 | 10 | 0.6 | 0.1 |  | 0.6
| 1131 00 | RELLENO DE ZANJAS
| 1131 05 | COMPACTADO AL 90% PROCTOR, CON MATERIAL PRODUCTO DE LA EXCAVACIÓN | M3 | 10 | 0.6 | 0.5 |  | 3
| 2050 00 | INSTALACIÓN, JUNTEO Y PRUEBA DE TUBERÍA DE POLIETILENO, DE ALTA DENSIDAD. INCLUYE BAJADO, MATERIAL Y EQUIPO PARA PRUEBA, ACARREO Y MANIOBRAS LOCALES.
| 2050 01 | DE 2" DE DIÁMETRO. | ML | 10
| 2160 00 | INSTALACIÓN DE VÁLVULAS DE SECCIONAMIENTO…
| 2160 03 | DE 51 MM (2") DE DIÁMETRO. | PZA | [5 empty] | 2
| 2280 00 | INSTALACIÓN Y PRUEBA DE TUBERIA DE FIERRO GALVANIZADO, INCLUYE MANO DE OBRA, FLETES Y MANIOBRAS LOCALES.
| 2280 06 | DE 51 MM (2") DE DIÁMETRO. | ML | 4.52
| 2281 00 | ROSCA Y CORTE PARA INSTALACIÓN DE PIEZAS ESPECIALES DE FIERRO GALVANIZADO
| 2281 06 | UNA ROSCA 2" | PZA | [5 empty] | 4
| 8011 00 | SUMINISTRO DE TUBERÍA POLIETILENO DE ALTA DENSIDAD, TIPO…, L.A.B. FÁBRICA.
| 8011 24 | RD 17 DE 2" DE DIÁMETRO. | ML | 10
SUMINISTRO E INSTALACIÓN DE PIEZAS ESPECIALES DE POLIETILENO DE ALTA DENSIDADAD CUALQUIER RD, L.A.B. EN OBRA
| 8095 00 | TEE
| 8095 01 | DE 76 MM (3") DE DIÁMETRO | PZA | [5 empty] | 2
REDUCCION BUSHING
|  | DE 3" A 2" | PZA | [5 empty] | 2
| 2240 00 | CAJAS PARA OPERACIÓN DE VÁLVULAS, MEDIDAS INTERIORES…
| 2240 02 | TIPO 2 DE 1.00 X 0.90 M. | CAJA | [5 empty] | 3
| 2243 00 | SUMINISTRO E INSTALACIÓN DE CONTRAMARCOS…
| 2243 01 | SENCILLOS DE 0.90 M CON CANAL DE 100 MM (4"). | PZA | [5 empty] | 3
| 2244 00 | SUMINISTRO E INSTALACIÓN DE MARCOS C/ TAPA, DE…
| 2244 03 | FIERRO FUNDIDO DE 50 X 50 CM CON PESO, 'DE 55 KG. | PZA | [5 empty] | 3
| 8068 00 | SUMINISTRO E INSTALACIÓN DE TUBERIA Y PIEZAS ESPECIALES DE FIERRO GALVANIZADO (HIERRO MALEABLE) CEDULA 40 POR INMERSIÓN EN CALIENTE TIPO STANDARD CLASE 150 (10.50 KG/CM2), L.A.B. EN EL LUGAR DE LA OBRA.
TUBERIA CEDULA 40 DE
| 8068 06 | 2" DE DIAMETRO | ML | 8.52
CODOS DE 90ª POR…
| 8068 15 | 2" DE DIAMETRO | PZA | [5 empty] | 3
CODOS DE 45° DE
| H056B6 | 2" DE DIAMETRO | PZA | [5 empty] | 2
SUMINISTRO Y COLOCACION DE TUERCA UNION DE FIERRO GALVANIZADO POR
| 8068 116 | 2" DE DIAMETRO | PZA | [5 empty] | 1
| 8035 00 | SUMINISTRO DE VÁLVULAS DE COMPUERTA VÁSTAGO FIJO DE (125 PSI) PUESTA EN OBRA…
| 8035 01 | DE 50" MM (2") DE DIÁMETRO | PZA | [5 empty] | 1
| H060L | BRIDA ROSCADA DE
| H060L2 | DE 50" MM (2") DE DIÁMETRO | PZA | [5 empty] | 4
| 8020 00 | SUMINISTRO DE EMPAQUES DE NEOPRENO
| 8020 01 | DE 50" MM (2") DE DIÁMETRO | PZA | [5 empty] | 3
| 8018 00 | SUMINISTRO DE TORNILLOS…
| 8018 01 | DE 16 MM X 64 MM (5/8"X 2 1/2") | PZA | [5 empty] | 12
| 8093 00 | SUMINISTRO E INSTALACION DE BRIDA U TOPE (SUB END) DE…
| 8093 01 | 76 MM (3") DE DIÁMETRO | PZA | [5 empty] | 2
| 8021 00 | SUMINISTRO DE JUNTAS GIBAULT COMPLETAS…
| 8021 01 | DE 51 MM (2") DE DIÁMETRO. | PZA | [5 empty] | 2
INTERCONEXIÓN A TANQUE DE EL DURAZNO Y SALIDA A RED DE DISTRIBUCION
| 1005 01 | LIMPIEZA Y TRAZO EN EL ÁREA DE TRABAJO | M2 | 1369.62 | 0.6 |  | 821.772
| 1100 00 | EXCAVACIÓN CON EQUIPO PARA ZANJAS EN CUALQUIER MATERIAL EXCEPTO ROCA, EN SECO…
| 1100 01 | EN ZONA A DE 0 A 6.00 M DE PROFUNDIDAD | M3 | 1369.62 | 0.6 | 0.6 |  | 345.1442 | 0.7
| 1019 00 | EXCAVACIÓN EN ROCA FIJA, P/ ZANJAS, EN SECO, EN ZONA A…
| 1019 02 | HASTA 2.00 M DE PROFUNDIDAD. | M3 | 1369.62 | 0.6 | 0.6 |  | 147.919 | 0.3
| 1130 00 | PLANTILLA APISONADA AL 85% PROCTOR EN ZANJAS…
| 1130 02 | CON MATERIAL PRODUCTO DE BANCO | M3 | 1369.62 | 0.6 | 0.1 |  | 82.1772
| 1131 00 | RELLENO DE ZANJAS
| 1131 05 | COMPACTADO AL 90% PROCTOR, CON MATERIAL PRODUCTO DE LA EXCAVACIÓN | M3 | 1369.62 | 0.6 | 0.5 |  | 410.886
| 2050 00 | INSTALACIÓN, JUNTEO Y PRUEBA DE TUBERÍA DE POLIETILENO, DE ALTA DENSIDAD. INCLUYE BAJADO, MATERIAL Y EQUIPO PARA PRUEBA, ACARREO Y MANIOBRAS LOCALES.
| 2050 01 | DE 2" DE DIÁMETRO. | ML | 1369.62
| 2160 00 | INSTALACIÓN DE VÁLVULAS DE SECCIONAMIENTO…
| 2160 03 | DE 51 MM (2") DE DIÁMETRO. | PZA | [5 empty] | 2
| 2280 00 | INSTALACIÓN Y PRUEBA DE TUBERIA DE FIERRO GALVANIZADO, INCLUYE MANO DE OBRA, FLETES Y MANIOBRAS LOCALES.
| 2280 06 | DE 51 MM (2") DE DIÁMETRO. | ML | 4.52
| 2281 00 | ROSCA Y CORTE PARA INSTALACIÓN DE PIEZAS ESPECIALES DE FIERRO GALVANIZADO
| 2281 06 | UNA ROSCA 2" | PZA | [5 empty] | 4
| 8011 00 | SUMINISTRO DE TUBERÍA POLIETILENO DE ALTA DENSIDAD, TIPO…, L.A.B. FÁBRICA.
| 8011 24 | RD 17 DE 2" DE DIÁMETRO. | ML | 1369.62
SUMINISTRO E INSTALACIÓN DE PIEZAS ESPECIALES DE POLIETILENO DE ALTA DENSIDADAD CUALQUIER RD, L.A.B. EN OBRA
| 8095 00 | TEE
| 8095 01 | DE 76 MM (3") DE DIÁMETRO | PZA | [5 empty] | 2
REDUCCION BUSHING
|  | DE 3" A 2" | PZA | [5 empty] | 2
| 2240 00 | CAJAS PARA OPERACIÓN DE VÁLVULAS, MEDIDAS INTERIORES…
| 2240 02 | TIPO 2 DE 1.00 X 0.90 M. | CAJA | [5 empty] | 3
| 2243 00 | SUMINISTRO E INSTALACIÓN DE CONTRAMARCOS…
| 2243 01 | SENCILLOS DE 0.90 M CON CANAL DE 100 MM (4"). | PZA | [5 empty] | 3
| 2244 00 | SUMINISTRO E INSTALACIÓN DE MARCOS C/ TAPA, DE…
| 2244 03 | FIERRO FUNDIDO DE 50 X 50 CM CON PESO, 'DE 55 KG. | PZA | [5 empty] | 3
| 8068 00 | SUMINISTRO E INSTALACIÓN DE TUBERIA Y PIEZAS ESPECIALES DE FIERRO GALVANIZADO (HIERRO MALEABLE) CEDULA 40 POR INMERSIÓN EN CALIENTE TIPO STANDARD CLASE 150 (10.50 KG/CM2), L.A.B. EN EL LUGAR DE LA OBRA.
TUBERIA CEDULA 40 DE
| 8068 06 | 2" DE DIAMETRO | ML | 4.52
CODOS DE 90ª POR…
| 8068 15 | 2" DE DIAMETRO | PZA | [5 empty] | 3
CODOS DE 45° DE
| H056B6 | 2" DE DIAMETRO | PZA | [5 empty] | 2
SUMINISTRO Y COLOCACION DE TUERCA UNION DE FIERRO GALVANIZADO POR
| 8068 116 | 2" DE DIAMETRO | PZA | [5 empty] | 1
| 8035 00 | SUMINISTRO DE VÁLVULAS DE COMPUERTA VÁSTAGO FIJO DE (125 PSI) PUESTA EN OBRA…
| 8035 01 | DE 50" MM (2") DE DIÁMETRO | PZA | [5 empty] | 2
| H060L | BRIDA ROSCADA DE
| H060L2 | DE 50" MM (2") DE DIÁMETRO | PZA | [5 empty] | 4
| 8020 00 | SUMINISTRO DE EMPAQUES DE NEOPRENO
| 8020 01 | DE 50" MM (2") DE DIÁMETRO | PZA | [5 empty] | 3
| 8018 00 | SUMINISTRO DE TORNILLOS…
| 8018 01 | DE 16 MM X 64 MM (5/8"X 2 1/2") | PZA | [5 empty] | 12
| 8093 00 | SUMINISTRO E INSTALACION DE BRIDA U TOPE (SUB END) DE…
| 8093 01 | 76 MM (3") DE DIÁMETRO | PZA | [5 empty] | 2
| 8021 00 | SUMINISTRO DE JUNTAS GIBAULT COMPLETAS…
| 8021 01 | DE 51 MM (2") DE DIÁMETRO. | PZA | [5 empty] | 2
TANQUE DE REGULACIÓN CON UNA CAPACIDAD DE 10,000 LITROS DE PEAD EL DURAZNO
| 1005 01 | LIMPIEZA Y TRAZO EN EL ÁREA DE TRABAJO. | M2 | 3.5 | 3.5 |  | 12.25
| 1060 00 | EXCAVACIÓN A MANO P/ DESPLANTE DE ESTRUCTURAS, EN CUALQUIER MATERIAL COMÚN, EXCEPTO ROCA, EN SECO...
| 1060 02 | HASTA 2.00 M DE PROFUNDIDAD. | M3 | 3.5 | 3.5 | 0.15 |  | 1.8375
| 1121 00 | TERRAPLENES Y REVESTIMIENTOS
| 1121 02 | TERRAPLÉN COMPACTADO AL 90% PROCTOR CON MATERIAL DE BANCO, INCLUYE: EXTRACCIÓN, CARGA, Y ACARREO 1er. KM | M3 | 3.2 | 3.2 | 0.2 |  | 2.048
|  |  |  | 3.2 |  |  | 0.128 | 0.4096
2.4576
| 4080 00 | CIMBRA DE MADERA PARA ACABADOS NO APARENTES EN…
| 4080 02 | DALAS, CASTILLOS Y CERRAMIENTOS. | M2 | 3.2 |  | 0.15 | 1.92 |  | 4
MATERIALES
| 4030 00 | FABRICACIÓN Y COLADO DE CONCRETO VIBRADO Y CURADO…
| 4030 04 | DE F'C= 200 KG/CM2. | M3 | 3.2 | 3.2 | 0.15 |  | 1.536
| 4090 01 | SUMINISTRO Y COLOCACIÓN DE ACERO DE REFUERZO. | KG | 3.2 | 3.2 |  |  |  | 58.1632
| S/C-027 | SUMINISTRO E INSTALACION DE BRIDA PARA TINACO DE 2" DE DIAMETRO | PZA | [5 empty] | 1
| S/C-028 | SUMINISTRO E INSTALACION DE VALVULA PARA FLOTADOR DE ALTA PRESION DE 2" DE DIAMETRO, INCLUYE FLOTADOR | PZA | [5 empty] | 1
| S/C-029 | SUMINISTRO E INSTALACION DE VALVULA ESFERA DE BRONCE DE 2" DE DIAMETRO | PZA | [5 empty] | 1
| S/C-030 | SUMINISTRO E INSTALACION DE TANQUE DE POLIETILENO DE ALTA DENSIDAD CON CAPACIDAD DE 10 M3 | PZA | [5 empty] | 1
INTERCONEXIÓN A LINEA DE PVC
| 1005 01 | LIMPIEZA Y TRAZO EN EL ÁREA DE TRABAJO | M2 | 1772.72 | 0.6 |  | 1063.632
| 1100 00 | EXCAVACIÓN CON EQUIPO PARA ZANJAS EN CUALQUIER MATERIAL EXCEPTO ROCA, EN SECO…
| 1100 01 | EN ZONA A DE 0 A 6.00 M DE PROFUNDIDAD | M3 | 1772.72 | 0.6 | 0.6 |  | 382.9075 | 0.6
| 1019 00 | EXCAVACIÓN EN ROCA FIJA, P/ ZANJAS, EN SECO, EN ZONA A…
| 1019 02 | HASTA 2.00 M DE PROFUNDIDAD. | M3 | 1772.72 | 0.6 | 0.6 |  | 255.2717 | 0.4
| 1130 00 | PLANTILLA APISONADA AL 85% PROCTOR EN ZANJAS…
| 1130 02 | CON MATERIAL PRODUCTO DE BANCO | M3 | 1772.72 | 0.6 | 0.1 |  | 106.3632
| 1131 00 | RELLENO DE ZANJAS
| 1131 05 | COMPACTADO AL 90% PROCTOR, CON MATERIAL PRODUCTO DE LA EXCAVACIÓN | M3 | 1772.72 | 0.6 | 0.5 |  | 531.816
| 2041 00 | INSTALACIÓN DE TUBERÍA DE PVC ORIENTADO CON COPLE Y CON ANILLO ELASTOMERICO INTEGRADO DE FÁBRICA
| 2041 01 -5 | DE 75 MM DE DIÁMETRO. | M | 120
| 2050 00 | INSTALACIÓN, JUNTEO Y PRUEBA DE TUBERÍA DE POLIETILENO, DE ALTA DENSIDAD. INCLUYE BAJADO, MATERIAL Y EQUIPO PARA PRUEBA, ACARREO Y MANIOBRAS LOCALES.
| 2050 01-5 | DE 3" DE DIÁMETRO | ML | 1652.72
| 8011 00 | SUMINISTRO DE TUBERÍA POLIETILENO DE ALTA DENSIDAD, TIPO…, L.A.B. FÁBRICA.
| 8011 24-5 | RD 17 DE 3" DE DIÁMETRO. | ML | 1652.72
| 8005 00 | SUMINISTRO DE TUBERÍA HIDRÁULICA DE PVC, NORMA NMX-E-145/1, L.A.B. FÁBRICA
| 8005 11 | TUBERÍA HID. ANG RD/32.5 DE 3" DE DIÁMETRO. | ML | 120
SUMINISTRO E INSTALACIÓN DE PIEZAS ESPECIALES DE PVC CUALQUIER RD, L.A.B. EN OBRA
| 8075 00 | CODO 90°
| 8075 01 | DE 76 MM (3") DE DIÁMETRO | PZA | [5 empty] | 1
SUMINISTRO E INSTALACIÓN DE PIEZAS ESPECIALES DE POLIETILENO DE ALTA DENSIDADAD CUALQUIER RD, L.A.B. EN OBRA
| 8095 00 | TEE
| 8095 01 | DE 76 MM (3") DE DIÁMETRO | PZA | [5 empty] | 8
| 2240 00 | CAJAS PARA OPERACIÓN DE VÁLVULAS, MEDIDAS INTERIORES…
| 2240 02 | TIPO 2 DE 1.00 X 0.90 M. | CAJA | [5 empty] | 8
| 2243 00 | SUMINISTRO E INSTALACIÓN DE CONTRAMARCOS…
| 2243 01 | SENCILLOS DE 0.90 M CON CANAL DE 100 MM (4"). | PZA | [5 empty] | 8
| 2244 00 | SUMINISTRO E INSTALACIÓN DE MARCOS C/ TAPA, DE…
| 2244 03 | FIERRO FUNDIDO DE 50 X 50 CM CON PESO, 'DE 55 KG. | PZA | [5 empty] | 8
| 8023 00 | SUMINISTRO DE VÁLVULAS ELIMINADORAS DE AIRE (250 PSI) CUERPO DE HIERRO GRIS ASTM-A126 GRADO B FLOTADOR ACERO INOXIDABLE ASTM A240 Y PINTURA EPÓXICA...
| 8023 01 | CON ORIFICIO DE VENTEO DE 1/16" DE 1" DE DIÁMETRO. | PZA. | [5 empty] | 8
| 8097 00 | NIPLE HASTA 4" DE LONGITUD Y…
| 8097 01 | 1" DE DIÁMETRO. | PZA | [5 empty] | 8
| 8098 01 | SUMINISTRO E INSTALACION DE ABRAZADERA PARA PEAD DE 3" DE DIAMETRO | PZA | [5 empty] | 8
| 8099 01 | VALVULA DE GLOBO DE 1" DE DIAMETRO | PZA | [5 empty] | 8
| 8100 01 | ATRAQUES DE CONCRETO CON F'C = 150 KG/CM2 DE 0.30X0.30X0.30 MTS., INCLUYE: AGREGADOS, CIMBRA, EXCAVACIÓN, FLETES, ACARREOS Y TODO LO NECESARIO PARA SU CORRECTA COLOCACIÓN. | PZA | [5 empty] | 8
INTERCONEXION A TANQUE EXISTENTE DE EL PERDIDO E INTERCONEXION A LINEAS HACIA GUADALUPITO Y SAN ISIDRO
| 1005 01 | LIMPIEZA Y TRAZO EN EL ÁREA DE TRABAJO | M2 | 30 | 0.6 |  | 18
| 1100 00 | EXCAVACIÓN CON EQUIPO PARA ZANJAS EN CUALQUIER MATERIAL EXCEPTO ROCA, EN SECO…
| 1100 01 | EN ZONA A DE 0 A 6.00 M DE PROFUNDIDAD | M3 | 30 | 0.6 | 0.6 |  | 7.56 | 0.7
| 1019 00 | EXCAVACIÓN EN ROCA FIJA, P/ ZANJAS, EN SECO, EN ZONA A…
| 1019 02 | HASTA 2.00 M DE PROFUNDIDAD. | M3 | 30 | 0.6 | 0.6 |  | 3.24 | 0.3
| 1130 00 | PLANTILLA APISONADA AL 85% PROCTOR EN ZANJAS…
| 1130 02 | CON MATERIAL PRODUCTO DE BANCO | M3 | 30 | 0.6 | 0.1 |  | 1.8
| 1131 00 | RELLENO DE ZANJAS
| 1131 05 | COMPACTADO AL 90% PROCTOR, CON MATERIAL PRODUCTO DE LA EXCAVACIÓN | M3 | 30 | 0.6 | 0.5 |  | 9
| 2050 00 | INSTALACIÓN, JUNTEO Y PRUEBA DE TUBERÍA DE POLIETILENO, DE ALTA DENSIDAD. INCLUYE BAJADO, MATERIAL Y EQUIPO PARA PRUEBA, ACARREO Y MANIOBRAS LOCALES.
| 2050 01-5 | DE 3" DE DIÁMETRO. | ML | 30
| 2160 00 | INSTALACIÓN DE VÁLVULAS DE SECCIONAMIENTO…
| 2160 05 | DE 76 MM (3") DE DIÁMETRO. | PZA | [5 empty] | 3
| 2280 00 | INSTALACIÓN Y PRUEBA DE TUBERIA DE FIERRO GALVANIZADO, INCLUYE MANO DE OBRA, FLETES Y MANIOBRAS LOCALES.
| 2280 08 | DE 76 MM (3") DE DIÁMETRO. | ML | 4.52
| 2281 00 | ROSCA Y CORTE PARA INSTALACIÓN DE PIEZAS ESPECIALES DE FIERRO GALVANIZADO
| 2281 08 | UNA ROSCA 3" | PZA | [5 empty] | 4
| 8011 00 | SUMINISTRO DE TUBERÍA POLIETILENO DE ALTA DENSIDAD, TIPO…, L.A.B. FÁBRICA.
| 8011 24-5 | RD 17 DE 3" DE DIÁMETRO. | ML | 30
SUMINISTRO E INSTALACIÓN DE PIEZAS ESPECIALES DE POLIETILENO DE ALTA DENSIDADAD CUALQUIER RD, L.A.B. EN OBRA
| 8095 00 | TEE
| 8095 01 | DE 76 MM (3") DE DIÁMETRO | PZA | [5 empty] | 3
| 2240 00 | CAJAS PARA OPERACIÓN DE VÁLVULAS, MEDIDAS INTERIORES…
| 2240 02 | TIPO 2 DE 1.00 X 0.90 M. | CAJA | [5 empty] | 3
| 2243 00 | SUMINISTRO E INSTALACIÓN DE CONTRAMARCOS…
| 2243 01 | SENCILLOS DE 0.90 M CON CANAL DE 100 MM (4"). | PZA | [5 empty] | 3
| 2244 00 | SUMINISTRO E INSTALACIÓN DE MARCOS C/ TAPA, DE…
| 2244 03 | FIERRO FUNDIDO DE 50 X 50 CM CON PESO, 'DE 55 KG. | PZA | [5 empty] | 3
| 8068 00 | SUMINISTRO E INSTALACIÓN DE TUBERIA Y PIEZAS ESPECIALES DE FIERRO GALVANIZADO (HIERRO MALEABLE) CEDULA 40 POR INMERSIÓN EN CALIENTE TIPO STANDARD CLASE 150 (10.50 KG/CM2), L.A.B. EN EL LUGAR DE LA OBRA.
TUBERIA CEDULA 40 DE
| 8068 08 | DE 3" DE DIÁMETRO. | ML | 4.52
CODOS DE 90ª POR…
| 8068 17 | 3" DE DIÁMETRO. | PZA | [5 empty] | 3
CODOS DE 45° DE
| 8068 27 | 3" DE DIÁMETRO. | PZA | [5 empty] | 2
SUMINISTRO Y COLOCACION DE TUERCA UNION DE FIERRO GALVANIZADO POR
| 8068 118 | 3" DE DIÁMETRO. | PZA | [5 empty] | 1
| 8035 00 | SUMINISTRO DE VÁLVULAS DE COMPUERTA VÁSTAGO FIJO DE (125 PSI) PUESTA EN OBRA…
| 8035 03 | DE 76 MM (3") DE DIÁMETRO. | PZA | [5 empty] | 1
| H060L | BRIDA ROSCADA DE
| H060L2 | DE 75" MM (3") DE DIÁMETRO | PZA | [5 empty] | 4
| 8020 00 | SUMINISTRO DE EMPAQUES DE NEOPRENO
| 8020 03 | DE 76 MM (3") DE DIÁMETRO. | PZA | [5 empty] | 3
| 8018 00 | SUMINISTRO DE TORNILLOS…
| 8018 01 | DE 16 MM X 64 MM (5/8"X 2 1/2") | PZA | [5 empty] | 12
| 8093 00 | SUMINISTRO E INSTALACION DE BRIDA U TOPE (SUB END) DE…
| 8093 01 | 76 MM (3") DE DIÁMETRO | PZA | [5 empty] | 2
| 8021 00 | SUMINISTRO DE JUNTAS GIBAULT COMPLETAS…
| 8021 01 | DE 51 MM (2") DE DIÁMETRO. | PZA | [5 empty] | 3
INTERCONEXIÓN A TANQUE DE EL ZORRILLO Y SALIDA A RED DE DISTRIBUCION
| 1005 01 | LIMPIEZA Y TRAZO EN EL ÁREA DE TRABAJO | M2 | 1884.04 | 0.6 |  | 1130.424
| 1100 00 | EXCAVACIÓN CON EQUIPO PARA ZANJAS EN CUALQUIER MATERIAL EXCEPTO ROCA, EN SECO…
| 1100 01 | EN ZONA A DE 0 A 6.00 M DE PROFUNDIDAD | M3 | 1884.04 | 0.6 | 0.6 |  | 474.7781 | 0.7
| 1019 00 | EXCAVACIÓN EN ROCA FIJA, P/ ZANJAS, EN SECO, EN ZONA A…
| 1019 02 | HASTA 2.00 M DE PROFUNDIDAD. | M3 | 1884.04 | 0.6 | 0.6 |  | 203.4763 | 0.3
| 1130 00 | PLANTILLA APISONADA AL 85% PROCTOR EN ZANJAS…
| 1130 02 | CON MATERIAL PRODUCTO DE BANCO | M3 | 1884.04 | 0.6 | 0.1 |  | 113.0424
| 1131 00 | RELLENO DE ZANJAS
| 1131 05 | COMPACTADO AL 90% PROCTOR, CON MATERIAL PRODUCTO DE LA EXCAVACIÓN | M3 | 1884.04 | 0.6 | 0.5 |  | 565.212
| 2050 00 | INSTALACIÓN, JUNTEO Y PRUEBA DE TUBERÍA DE POLIETILENO, DE ALTA DENSIDAD. INCLUYE BAJADO, MATERIAL Y EQUIPO PARA PRUEBA, ACARREO Y MANIOBRAS LOCALES.
| 2050 01-5 | DE 3" DE DIÁMETRO. | ML | 1884.04
| 2160 00 | INSTALACIÓN DE VÁLVULAS DE SECCIONAMIENTO…
| 2160 05 | DE 76 MM (3") DE DIÁMETRO. | PZA | [5 empty] | 2
| 2280 00 | INSTALACIÓN Y PRUEBA DE TUBERIA DE FIERRO GALVANIZADO, INCLUYE MANO DE OBRA, FLETES Y MANIOBRAS LOCALES.
| 2280 08 | DE 76 MM (3") DE DIÁMETRO. | ML | 4.52
| 2281 00 | ROSCA Y CORTE PARA INSTALACIÓN DE PIEZAS ESPECIALES DE FIERRO GALVANIZADO
| 2281 08 | UNA ROSCA 3" | PZA | [5 empty] | 4
| 8011 00 | SUMINISTRO DE TUBERÍA POLIETILENO DE ALTA DENSIDAD, TIPO…, L.A.B. FÁBRICA.
| 8011 24-5 | RD 17 DE 3" DE DIÁMETRO. | ML | 1884.04
SUMINISTRO E INSTALACIÓN DE PIEZAS ESPECIALES DE PVC RD, L.A.B. EN OBRA
| 8085 00 | TEE
| 8085 01 | DE 76 MM (3") DE DIÁMETRO | PZA | [5 empty] | 2
| 2240 00 | CAJAS PARA OPERACIÓN DE VÁLVULAS, MEDIDAS INTERIORES…
| 2240 02 | TIPO 2 DE 1.00 X 0.90 M. | CAJA | [5 empty] | 3
| 2243 00 | SUMINISTRO E INSTALACIÓN DE CONTRAMARCOS…
| 2243 01 | SENCILLOS DE 0.90 M CON CANAL DE 100 MM (4"). | PZA | [5 empty] | 3
| 2244 00 | SUMINISTRO E INSTALACIÓN DE MARCOS C/ TAPA, DE…
| 2244 03 | FIERRO FUNDIDO DE 50 X 50 CM CON PESO, 'DE 55 KG. | PZA | [5 empty] | 3
| 8068 00 | SUMINISTRO E INSTALACIÓN DE TUBERIA Y PIEZAS ESPECIALES DE FIERRO GALVANIZADO (HIERRO MALEABLE) CEDULA 40 POR INMERSIÓN EN CALIENTE TIPO STANDARD CLASE 150 (10.50 KG/CM2), L.A.B. EN EL LUGAR DE LA OBRA.
TUBERIA CEDULA 40 DE
| 8068 08 | DE 3" DE DIÁMETRO | ML | 4.52
CODOS DE 90ª POR…
| 8068 17 | 3" DE DIÁMETRO. | PZA | [5 empty] | 3
CODOS DE 45° DE
| 8068 27 | 3" DE DIÁMETRO | PZA | [5 empty] | 2
SUMINISTRO Y COLOCACION DE TUERCA UNION DE FIERRO GALVANIZADO POR
| 8068 118 | 3" DE DIÁMETRO | PZA | [5 empty] | 1
| 8035 00 | SUMINISTRO DE VÁLVULAS DE COMPUERTA VÁSTAGO FIJO DE (125 PSI) PUESTA EN OBRA…
| 8035 03 | DE 76 MM (3") DE DIÁMETRO. | PZA | [5 empty] | 2
| H060L | BRIDA ROSCADA DE
| H060L2 | DE 75" MM (3") DE DIÁMETRO | PZA | [5 empty] | 4
| 8020 00 | SUMINISTRO DE EMPAQUES DE NEOPRENO
| 8020 03 | DE 76 MM (3") DE DIÁMETRO. | PZA | [5 empty] | 3
| 8018 00 | SUMINISTRO DE TORNILLOS…
| 8018 01 | DE 16 MM X 64 MM (5/8"X 2 1/2") | PZA | [5 empty] | 8
| 8093 00 | SUMINISTRO E INSTALACION DE BRIDA U TOPE (SUB END) DE…
| 8093 01 | 76 MM (3") DE DIÁMETRO | PZA | [5 empty] | 2
| 8021 00 | SUMINISTRO DE JUNTAS GIBAULT COMPLETAS…
| 8021 01 | DE 51 MM (2") DE DIÁMETRO. | PZA | [5 empty] | 1
TANQUE DE REGULACIÓN CON UNA CAPACIDAD DE 20,000 LITROS DE PEAD EL ZORRILLO
| 1005 01 | LIMPIEZA Y TRAZO EN EL ÁREA DE TRABAJO. | M2 | 3.5 | 3.5 |  | 12.25
| 1060 00 | EXCAVACIÓN A MANO P/ DESPLANTE DE ESTRUCTURAS, EN CUALQUIER MATERIAL COMÚN, EXCEPTO ROCA, EN SECO...
| 1060 02 | HASTA 2.00 M DE PROFUNDIDAD. | M3 | 3.5 | 3.5 | 0.15 |  | 1.8375
| 1121 00 | TERRAPLENES Y REVESTIMIENTOS
| 1121 02 | TERRAPLÉN COMPACTADO AL 90% PROCTOR CON MATERIAL DE BANCO, INCLUYE: EXTRACCIÓN, CARGA, Y ACARREO 1er. KM | M3 | 3.2 | 3.2 | 0.2 |  | 2.048
|  |  |  | 3.2 |  |  | 0.128 | 0.4096
2.4576
| 4080 00 | CIMBRA DE MADERA PARA ACABADOS NO APARENTES EN…
| 4080 02 | DALAS, CASTILLOS Y CERRAMIENTOS. | M2 | 3.2 |  | 0.15 | 1.92 |  | 4
MATERIALES
| 4030 00 | FABRICACIÓN Y COLADO DE CONCRETO VIBRADO Y CURADO…
| 4030 04 | DE F'C= 200 KG/CM2. | M3 | 3.2 | 3.2 | 0.15 |  | 1.536
| 4090 01 | SUMINISTRO Y COLOCACIÓN DE ACERO DE REFUERZO. | KG | 3.2 | 3.2 |  |  |  | 58.1632
| S/C-031 | SUMINISTRO E INSTALACION DE BRIDA PARA TINACO DE 3" DE DIAMETRO | PZA | [5 empty] | 1
| S/C-032 | SUMINISTRO E INSTALACION DE VALVULA PARA FLOTADOR DE ALTA PRESION DE 3" DE DIAMETRO, INCLUYE FLOTADOR | PZA | [5 empty] | 1
| S/C-033 | SUMINISTRO E INSTALACION DE VALVULA ESFERA DE BRONCE DE 3" DE DIAMETRO | PZA | [5 empty] | 1
| S/C-034 | SUMINISTRO E INSTALACION DE TANQUE DE POLIETILENO DE ALTA DENSIDAD CON CAPACIDAD DE 20 M3 | PZA | [5 empty] | 1
INTERCONEXIÓN A TANQUE DE EL DURAZNO Y SALIDA A RED DE DISTRIBUCION
| 1005 01 | LIMPIEZA Y TRAZO EN EL ÁREA DE TRABAJO | M2 | 1369.62 | 0.6 |  | 821.772
| 1100 00 | EXCAVACIÓN CON EQUIPO PARA ZANJAS EN CUALQUIER MATERIAL EXCEPTO ROCA, EN SECO…
| 1100 01 | EN ZONA A DE 0 A 6.00 M DE PROFUNDIDAD | M3 | 1369.62 | 0.6 | 0.6 |  | 345.1442 | 0.7
| 1019 00 | EXCAVACIÓN EN ROCA FIJA, P/ ZANJAS, EN SECO, EN ZONA A…
| 1019 02 | HASTA 2.00 M DE PROFUNDIDAD. | M3 | 1369.62 | 0.6 | 0.6 |  | 147.919 | 0.3
| 1130 00 | PLANTILLA APISONADA AL 85% PROCTOR EN ZANJAS…
| 1130 02 | CON MATERIAL PRODUCTO DE BANCO | M3 | 1369.62 | 0.6 | 0.1 |  | 82.1772
| 1131 00 | RELLENO DE ZANJAS
| 1131 05 | COMPACTADO AL 90% PROCTOR, CON MATERIAL PRODUCTO DE LA EXCAVACIÓN | M3 | 1369.62 | 0.6 | 0.5 |  | 410.886
| 2050 00 | INSTALACIÓN, JUNTEO Y PRUEBA DE TUBERÍA DE POLIETILENO, DE ALTA DENSIDAD. INCLUYE BAJADO, MATERIAL Y EQUIPO PARA PRUEBA, ACARREO Y MANIOBRAS LOCALES.
| 2050 01 | DE 2" DE DIÁMETRO. | ML | 1369.62
| 2160 00 | INSTALACIÓN DE VÁLVULAS DE SECCIONAMIENTO…
| 2160 03 | DE 51 MM (2") DE DIÁMETRO. | PZA | [5 empty] | 2
| 2280 00 | INSTALACIÓN Y PRUEBA DE TUBERIA DE FIERRO GALVANIZADO, INCLUYE MANO DE OBRA, FLETES Y MANIOBRAS LOCALES.
| 2280 06 | DE 51 MM (2") DE DIÁMETRO. | ML | 4.52
| 2281 00 | ROSCA Y CORTE PARA INSTALACIÓN DE PIEZAS ESPECIALES DE FIERRO GALVANIZADO
| 2281 06 | UNA ROSCA 2" | PZA | [5 empty] | 4
| 8011 00 | SUMINISTRO DE TUBERÍA POLIETILENO DE ALTA DENSIDAD, TIPO…, L.A.B. FÁBRICA.
| 8011 24 | RD 17 DE 2" DE DIÁMETRO. | ML | 1369.62
SUMINISTRO E INSTALACIÓN DE PIEZAS ESPECIALES DE POLIETILENO DE ALTA DENSIDADAD CUALQUIER RD, L.A.B. EN OBRA
| 8095 00 | TEE
| 8095 01 | DE 76 MM (3") DE DIÁMETRO | PZA | [5 empty] | 2
REDUCCION BUSHING
|  | DE 3" A 2" | PZA | [5 empty] | 2
| 2240 00 | CAJAS PARA OPERACIÓN DE VÁLVULAS, MEDIDAS INTERIORES…
| 2240 02 | TIPO 2 DE 1.00 X 0.90 M. | CAJA | [5 empty] | 3
| 2243 00 | SUMINISTRO E INSTALACIÓN DE CONTRAMARCOS…
| 2243 01 | SENCILLOS DE 0.90 M CON CANAL DE 100 MM (4"). | PZA | [5 empty] | 3
| 2244 00 | SUMINISTRO E INSTALACIÓN DE MARCOS C/ TAPA, DE…
| 2244 03 | FIERRO FUNDIDO DE 50 X 50 CM CON PESO, 'DE 55 KG. | PZA | [5 empty] | 3
| 8068 00 | SUMINISTRO E INSTALACIÓN DE TUBERIA Y PIEZAS ESPECIALES DE FIERRO GALVANIZADO (HIERRO MALEABLE) CEDULA 40 POR INMERSIÓN EN CALIENTE TIPO STANDARD CLASE 150 (10.50 KG/CM2), L.A.B. EN EL LUGAR DE LA OBRA.
TUBERIA CEDULA 40 DE
| 8068 06 | 2" DE DIAMETRO | ML | 8.52
CODOS DE 90ª POR…
| 8068 15 | 2" DE DIAMETRO | PZA | [5 empty] | 3
CODOS DE 45° DE
| H056B6 | 2" DE DIAMETRO | PZA | [5 empty] | 2
SUMINISTRO Y COLOCACION DE TUERCA UNION DE FIERRO GALVANIZADO POR
| 8068 116 | 2" DE DIAMETRO | PZA | [5 empty] | 1
| 8035 00 | SUMINISTRO DE VÁLVULAS DE COMPUERTA VÁSTAGO FIJO DE (125 PSI) PUESTA EN OBRA…
| 8035 01 | DE 50" MM (2") DE DIÁMETRO | PZA | [5 empty] | 2
| H060L | BRIDA ROSCADA DE
| H060L2 | DE 50" MM (2") DE DIÁMETRO | PZA | [5 empty] | 4
| 8020 00 | SUMINISTRO DE EMPAQUES DE NEOPRENO
| 8020 01 | DE 50" MM (2") DE DIÁMETRO | PZA | [5 empty] | 3
| 8018 00 | SUMINISTRO DE TORNILLOS…
| 8018 01 | DE 16 MM X 64 MM (5/8"X 2 1/2") | PZA | [5 empty] | 12
| 8093 00 | SUMINISTRO E INSTALACION DE BRIDA U TOPE (SUB END) DE…
| 8093 01 | 76 MM (3") DE DIÁMETRO | PZA | [5 empty] | 2
| 8021 00 | SUMINISTRO DE JUNTAS GIBAULT COMPLETAS…
| 8021 01 | DE 51 MM (2") DE DIÁMETRO. | PZA | [5 empty] | 2
TANQUE DE REGULACIÓN CON UNA CAPACIDAD DE 10,000 LITROS DE PEAD EL DURAZNO
| 1005 01 | LIMPIEZA Y TRAZO EN EL ÁREA DE TRABAJO. | M2 | 3.5 | 3.5 |  | 12.25
| 1060 00 | EXCAVACIÓN A MANO P/ DESPLANTE DE ESTRUCTURAS, EN CUALQUIER MATERIAL COMÚN, EXCEPTO ROCA, EN SECO...
| 1060 02 | HASTA 2.00 M DE PROFUNDIDAD. | M3 | 3.5 | 3.5 | 0.15 |  | 1.8375
| 1121 00 | TERRAPLENES Y REVESTIMIENTOS
| 1121 02 | TERRAPLÉN COMPACTADO AL 90% PROCTOR CON MATERIAL DE BANCO, INCLUYE: EXTRACCIÓN, CARGA, Y ACARREO 1er. KM | M3 | 3.2 | 3.2 | 0.2 |  | 2.048
|  |  |  | 3.2 |  |  | 0.128 | 0.4096
2.4576
| 4080 00 | CIMBRA DE MADERA PARA ACABADOS NO APARENTES EN…
| 4080 02 | DALAS, CASTILLOS Y CERRAMIENTOS. | M2 | 3.2 |  | 0.15 | 1.92 |  | 4
| 2160 00 | INSTALACIÓN DE VÁLVULAS DE SECCIONAMIENTO…
| 2160 03 | DE 51 MM (2") DE DIÁMETRO. | PZA. | [5 empty] | 1
| 2280 00 | INSTALACIÓN Y PRUEBA DE TUBERÍA DE FIERRO GALVANIZADO, INCLUYE COLOCACIÓN DE COPLES
| 2280 06 | DE 51 MM (2") DE DIÁMETRO. | M | [5 empty] | 1
MATERIALES
| 4030 00 | FABRICACIÓN Y COLADO DE CONCRETO VIBRADO Y CURADO…
| 4030 04 | DE F'C= 200 KG/CM2. | M3 | 3.2 | 3.2 | 0.15 |  | 1.536
| 4090 01 | SUMINISTRO Y COLOCACIÓN DE ACERO DE REFUERZO. | KG | 3.2 | 3.2 |  |  |  | 58.1632
| S/C-027 | SUMINISTRO E INSTALACION DE BRIDA PARA TINACO DE 2" DE DIAMETRO | PZA | [5 empty] | 1
| S/C-028 | SUMINISTRO E INSTALACION DE VALVULA PARA FLOTADOR DE ALTA PRESION DE 2" DE DIAMETRO, INCLUYE FLOTADOR | PZA | [5 empty] | 1
| S/C-029 | SUMINISTRO E INSTALACION DE VALVULA ESFERA DE BRONCE DE 2" DE DIAMETRO | PZA | [5 empty] | 1
| S/C-030 | SUMINISTRO E INSTALACION DE TANQUE DE POLIETILENO DE ALTA DENSIDAD CON CAPACIDAD DE 10 M3 | PZA | [5 empty] | 1
| 8021 01 | DE 51 MM (2") DE DIÁMETRO | PZA | [5 empty] | 1
| 8022 00 | SUMINISTRO DE VÁLVULAS ELIMINADORAS DE AIRE (150 PSI) CUERPO DE HIERRO GRIS ASTM-A 126 GRADO B FLOTADOR ACERO INOXIDABLE ASTM A240 Y PINTURA EPÓXICA, L.A.B. EN EL ALMACEN DE LA OBRA…
| 8022 01 | CON ORIFICIO DE VENTEO DE 1/16" DE 1/2" DE DIÁMETRO | PZA | [5 empty] | 1
| 8035 00 | SUMINISTRO DE VÁLVULAS DE COMPUERTA VÁSTAGO FIJO DE (125 PSI) PUESTA EN OBRA…
| 8035 01 | DE 51 MM (2") DE DIÁMETRO | PZA | [5 empty] | 2
| 8036 00 | SUMINISTRO DE VÁLVULA DE NO RETORNO (CHECK) (125 PSI) PUESTA EN OBRA…
| 8036 01 | DE 51 MM (2") DE DIÁMETRO | PZA | [5 empty] | 1
| 8068 00 | SUMINISTRO DE TUBERÍA Y PIEZAS ESPECIALES DE FIERRO GALVANIZADO (HIERRO MALEABLE) CEDULA 40 POR INMERSIÓN EN CALIENTE TIPO STANDARD. L.A.B. EN EL LUGAR DE LA OBRA.
| 8068 06 | TUBERÍA DE 2" DE DIÁMETRO | ML | 6.5
CODOS DE 90º POR …
| 8068 15 | 2" DE DIÁMETRO | PZA | [5 empty] | 1
CODOS DE 45º POR …
| 8068 25 | 2" DE DIÁMETRO | PZA | [5 empty] | 2
COPLE REFORZADO DE …
| 8068 49 | 2" DE DIÁMETRO | PZA | [5 empty] | 1
NIPLE HASTA 12" DE LONGITUD Y …
| 8068 232 | 2" DE DIÁMETRO | PZA | [5 empty] | 2
NIPLE CUERDA CORRIDA Y...
| 8068 236 | 2" DE DIÁMETRO | PZA | [5 empty] | 4
| H027 | SUMINISTRO DE MEDIDORES TIPO PALETA COMPLETOS, MODELO MLFST-MP, L.A.B. EN OBRA…
| H027A | TIPO PALETA DE 2" DE DIAMETRO. | PZA | [5 empty] | 1
| H023 | SUMINISTRO E INSTALACIÓN DE MANÓMETRO. L.A.B. EN OBRA | PZA | [5 empty] | 1
| H060 | SUMINISTRO E INSTALACIÓN DE PIEZAS ESPECIALES DE FIERRO FUNDIDO, L.A.B. EN OBRA.
BRIDA ROSCADA DE...
| H060L1 | 51 MM (2") DE DIÁMETRO | PZA | [5 empty] | 9
CASETA DE CLORACIÓN
| 1005 01 | LIMPIEZA Y TRAZO EN EL ÁREA DE TRABAJO | M2 | 2.5 | 2.5 |  | 6.25
| 1050 00 | EXCAVACIÓN A MANO PARA DESPLANTE DE ESTRUCTURAS, EN MATERIAL "A Y/O B", EN SECO, CON AFLOJE Y EXTRACCIÓN DEL MATERIAL, AMACICE O LIMPIEZA DE PLANTILLA Y TALUDES, REMOCIÓN, ACARREO HASTA 10 METROS DENTRO DE LA MISMA Y TRASPALEOS VERTICALES PARA SU EXTRACCIÓN.
| 1050 01 | EXCAVACIÓN DE 0.00 A 2.00 METROS DE PROFUNDIDAD | M3 | 4 | 3 | 0.2 |  | 2.4
| 4020 00 | MUROS DE TABIQUE ROJO RECOCIDO, HASTA 6.00 METROS DE ALTURA, JUNTEADO CON MORTERO CEMENTO-ARENA 1:5. INCLUYE ACARREOS, DESCARGA, ALMACENAMIENTO DEL CEMENTO, FABRICACIÓN DE MORTERO, ASENTADO DEL TABIQUE Y TERMINADO DEL MURO.
| 4020 01 | DE 14 CMS DE ESPESOR | M2 | 4.56 |  | 1.95 | 8.892
| 4080 00 | CIMBRA DE MADERA PARA ACABADOS NO APARENTES. INCLUYE: FLETES Y MANIOBRAS LOCALES DEL MATERIAL, FABRICACIÓN, CIMBRADO, DESCIMBRADO Y TERMINADO DEL ÁREA COLADA.
| 4080 02 | EN DALAS, CASTILLOS Y CERRAMIENTOS | M2 | 2.52 | 2.52 |  | 6.3504
| 4080 04 | LOSAS CON ALTURA DE OBRA FALSA HASTA 3.60 METROS DE ALTURA | M2 | 1.96 | 1.96 |  | 3.8416
| 4130 00 | ACABADOS DE AZOTEAS, CON TODOS LOS MATERIALES Y MANO DE OBRA…
| 4130 01 | ENLADRILLADO, JUNTEADO CON MORTERO CEMENTO-ARENA 1:5 | M2 | 2.2 | 2.2 |  | 4.84
| 4160 00 | IMPERMEABILIZACIONES CON TODOS LOS MATERIALES Y MANO DE OBRA
| 4140 02 | IMPERMEABILIZACIÓN DE AZOTEAS A BASE DE SELLADOR E IMPRIMADOR, 2 CAPAS REVESTIMIENTO IMPERMEABLE CON MEMBRANA DE REFUERZO INTERMEDIO Y ACABADO APARENTE. | M2 | 2.2 | 2.2 |  | 4.84
| 4030 00 | FABRICACIÓN Y COLADO DE CONCRETO SIMPLE, VIBRADO Y CURADO CON MEMBRANA. INCLUYE OBTENCIÓN DE ARENAS, GRAVAS, CRIBADO, ACARREOS, DESCARGA, ALMACENAMIENTO DEL CEMENTO, FABRICACIÓN DEL CONCRETO Y COLOCACIÓN.
| 4030 04 | DE F'C=200 KG/CM2 | M3 | 34 | 0.15 | 0.15 |  | 0.765
| 4035 00 | CONCRETO CICLÓPEO EN CIMENTACIONES | M3 | 4.33 | 0.6 | 0.5 |  | 1.299
| 4090 00 | SUMINISTRO Y COLOCACIÓN DE ACERO DE REFUERZO EN ESTRUCTURAS, INCLUYE SUMINISTRO EN LA BODEGA DE LA OBRA, DESPERDICIOS, ALAMBRE DE AMARRE, HABILITACIÓN Y COLOCACIÓN
| 4090 01 | SUMINISTRO Y COLOCACIÓN DE ACERO DE REFUERZO | KG | [5 empty] | 33.45
| 4092 03 | SUMINISTRO E INSTALACION DE ARMEX DE 15X15 CM | ML | 24.8
| 4100 00 | APLANADOS Y EMBOQUILLADOS, CON TODOS LOS MATERIALES Y MANO DE OBRA. INCLUYE OBTENCIÓN, CRIBADO DE ARENA, DESCARGA, ACARREO, ALMACENAMIENTO DEL CEMENTO Y CALHIDRA, FABRICACIÓN DE MORTERO, COLOCACIÓN DEL APLANADO Y TERMINADO DE LA SUPERFICIE.
| 4100 01 | APLANADO CON MORTERO CEMENTO-ARENA 1:5 DE 1.50 CM DE ESPESOR | M2 | 7.6 | 4.03 |  | 30.628
| 7001 00 | SUMINISTRO E INSTALACIÓN DE PUERTAS. INCLUYE MATERIALES EN OBRA, FLETES, MANIOBRAS LOCALES, HABILITACIÓN INCLUYENDO SOLDADURA, BISAGRAS, PINTURA ANTICORROSIVA, INSTALACIÓN Y AMACICE CON MORTERO NECESARIO.
| 7001 01 | DE HERRERÍA ESTRUCTURAL, PERFILES Z, T Y L TAMBOR DOBLE DE LÁMINA Nº 18 | M2 |  | 0.9 | 1.95 | 1.755
| 7002 00 | SUMINISTRO E INSTALACIÓN DE VENTANAS. INCLUYE MATERIALES EN OBRA, FLETES, MANIOBRAS LOCALES, HABILITACIÓN INCLUYENDO SOLDADURA, PINTURA ANTICORROSIVA, INSTALACIÓN Y AMACICE CON MORTERO NECESARIO.
| 7002 01 | DE HERRERÍA ESTRUCTURAL, PERFILES Z, T Y L | M2 |  | 1.5 | 0.45 | 0.675
| 7003 00 | VIDRIERÍA, INCLUYE SUMINISTRO DE MATERIALES EN OBRA, FLETES Y MANIOBRAS LOCALES, INSTALACIÓN, AJUSTE Y LIMPIEZA
| 7003 03 | SUMINISTRO Y COLOCACIÓN DE VIDRIO SENCILLO 2 MM. | M2 |  | 1.5 | 0.45 | 0.675
| 7004 00 | SUMINISTRO Y COLOCACIÓN DE PINTURA…
| 7004 01 | VINILICA EN INTERIORES Y EXTERIORES (TRES MANOS) | M2 |  | 11.9 | 2.55 | 30.345
| 7004 03 | ESMALTE EN HERRERÍA | M2 | 2.44 |  | 1 | 2.44
| 7004 04 | PINTURA DE LOGOTIPO | PG | 1 |  |  |  |  | 1
| 4110 00 | PISOS, LAMBRINES Y ZOCLOS, CON TODOS LOS MATERIALES Y MANO DE OBRA. INCLUYE SUMINISTRO DE MATERIALES EN OBRA, OBTENCIÓN Y CERNIDO DE ARENA, ACARREOS, DESCARGA, ALMACENAJE DEL CEMENTO, FABRICACIÓN DEL MORTERO, COLOCACIÓN DEL PISO, LAMBRINES O VAGUETAS.
| 100109 | PISO DE CONCRETO SIMPLE DE 8 CM DE ESPESOR TOTAL | M2 | 1.8 | 1.8 |  | 3.24
| 5010 00 | SALIDA PARA CENTRO DE LUZ O CONTACTO…
| 5010 07 | SALIDA PARA CENTRO DE LUZ O CONTACTO CON SALIDA DE TUBERÍA CONDUIT DE LÁMINA NEGRA ESMALTADA, PARED DELGADA DE 1/2" DE DIÁMETRO PARA APAGADOR DE ESCALERA. | SAL | [5 empty] | 3
| 8072 01 | SUMINISTRO E INSTALACIÓN DE EQUIPO DE CLORACIÓN DE HIPOCLORITO DE CALCIO A BASE DE PULSACIONES MAGNÉTICAS CON EQUIPO DE DESINFECCIÓN DE 1 A 5 LPS Y VENCER UNA CARCA DINÁMICA TOTAL DE 10 KG. INCLUYE FLETES Y MANIOBRAS LOCALES, ASÍ COMO UNA CUBETA DE TABLETAS DE HIPOCLORITO DE CALCIO. | P.G. | 1 |  |  |  |  | 1
#REF!
| 1005 01 | LIMPIEZA Y TRAZO EN EL ÁREA DE TRABAJO | M2 | 20 | 20 |  | 400
| 1060 00 | EXCAVACIÓN A MANO PARA DESPLANTE DE ESTRUCTURAS, EN MATERIAL "A Y/O B", EN SECO, CON AFLOJE Y EXTRACCIÓN DEL MATERIAL, AMACICE O LIMPIEZA DE PLANTILLA Y TALUDES, REMOCIÓN, ACARREO HASTA 10 METROS DENTRO DE LA MISMA Y TRASPALEOS VERTICALES PARA SU EXTRACCIÓN.
| 1060 02 | EXCAVACIÓN DE 0.00 A 2.00 METROS DE PROFUNDIDAD | M3 | 80 | 0.7 | 0.6857 |  | 38.3992
| 4080 00 | CIMBRA DE MADERA PARA ACABADOS NO APARENTES EN…
| 4080 02 | EN DALAS, CASTILLOS Y CERRAMIENTOS | M2 | 80 |  | 0.76 | 60.8
| 4030 00 | FABRICACIÓN Y COLADO DE CONCRETO VIBRADO Y CURADO…
| 4030 02 | DE F'C=150 KG/CM2 | M3 | 80 | 0.2 | 0.285 |  | 4.56
| 4032 00 | FABRICACIÓN Y LANZADO DE CONCRETO EN PAREDES, PISOS Y PLAFONES, CURADO…
| 4035 01 | CONCRETO CICLÓPEO EN CIMENTACIONES | M3 | 80 | 0.7 | 0.6857 |  | 38.3992
| 4090 01 | SUMINISTRO Y COLOCACIÓN DE HACERO DE REFUERZO
| D092C | SUMINISTRO E INSTALACION DE ARMEX DE 25X15 CM | ML | 76
| D125 | CERCO Y REJAS DE FIERRO, INCLUYE SUMINISTRO DE MATERIALES EN OBRA, FLETES, MANIOBRAS LOCALES, PINTURA DE ACEITE, INSTALACIÓN DE POSTES, MARCOS Y MALLA.
| D125B | CERCA DE MALLA DE ALAMBRE Nº 10 DE 51X51 MM. INCLUYE TRES (3) LÍNEAS DE ALAMBRE DE PÚAS, POSTE GALVANIZADO, REPISONES, ESPADAS Y TODO LO NECESARIO PARA SU CORRECTA INSTALACIÓN. | M2 | 40 |  | 3.8 | 152
| D125D | PUERTA DE MALLA GALVANIZADA EN DOS HOJAS DE 1.50 M X 2.00 M C/U, INCLUYE POSTES, ALAMBRE DE PÚAS, BISAGRAS, PASADORES Y TODOS LOS HERRAJES NECESARIOS PARA SU BUEN FUNCIONAMIENTO. | PZA | [5 empty] | 1
| A401B | SUMINISTRO Y COLOCACIÓN DE PISO DE GRAVA TRITURADA T.M.A. 19 MM (3/4") CON 10 CENTÍMETROS DE ESPESOR | M3 | 20 | 20 | 0.1 |  | 40
LINEA DE CONDUCCIÓN
| 1005 01 | LIMPIEZA Y TRAZO EN EL ÁREA DE TRABAJO | M2 | #REF! | 0.6 |  | #REF! |  |  | 0.75 | 1.15
| 1100 00 | EXCAVACIÓN CON EQUIPO PARA ZANJAS EN CUALQUIER MATERIAL EXCEPTO ROCA, EN SECO…
| 1100 02 | EN ZONA B DE 0 A 6.00 M DE PROFUNDIDAD | M3 | #REF! | 0.6 | 1 |  | #REF!
| 1019 00 | EXCAVACIÓN EN ROCA FIJA, P/ ZANJAS, EN SECO, EN ZONA A…
| 1019 02 | HASTA 2.00 M DE PROFUNDIDAD. | M3 | #REF! | 0.6 | 1 |  | #REF! |  | 905.63
| 1130 00 | PLANTILLA APISONADA AL 85% PROCTOR EN ZANJAS, INCLUYE SELECCIÓN DEL MATERIAL "A Y/O B" PRODUCTO DE LA EXCAVACIÓN, COLOCACIÓN DE LA PLANTILLA Y CONSTRUCCIÓN DEL APOYO SEMICIRCULAR, PARA PERMITIR LA CORRECTA COLOCACIÓN DE LA TUBERÍA
| 1130 02 | CON MATERIAL PRODUCTO DE BANCO | M3 | #REF! | 0.6 | 0.1 |  | #REF! |  | 1000 | 2000
| 1131 00 | RELLENO DE ZANJAS
| 1131 05 | COMPACTADO AL 90% PROCTOR, CON MATERIAL PRODUCTO DE LA EXCAVACIÓN | M3 | #REF! | 0.6 | 0.9 |  | #REF!
| 2050 00 | INSTALACIÓN, JUNTEO Y PRUEBA DE TUBERÍA DE POLIETILENO, DE ALTA DENSIDAD. INCLUYE BAJADO, MATERIAL Y EQUIPO PARA PRUEBA, ACARREO Y MANIOBRAS LOCALES.
| 2050 01 | DE 2" DE DIÁMETRO | ML | #REF!
| 8011 00 | SUMINISTRO DE TUBERÍA DE POLIETILENO DE ALTA DENSIDAD, PARA AGUA POTABLE, L.A.B. EN OBRA
| 8011 01 | RD-9 DE 2" DE DIÁMETRO | ML | #REF!
ENTRADA Y SALIDA AL TANQUE DE ALMACENAMIENTO
| 2280 00 | INSTALACIÓN Y PRUEBA DE TUBERIA DE FIERRO GALVANIZADO, INCLUYE MANO DE OBRA, FLETES Y MANIOBRAS LOCALES.
| 2280 06 | DE 50" MM (2") DE DIÁMETRO | ML | 4.52
| 2281 00 | ROSCA Y CORTE PARA INSTALACIÓN DE PIEZAS ESPECIALES DE FIERRO GALVANIZADO
| 2281 06 | UNA ROSCA 2" | PZA | [5 empty] | 4
| 2240 00 | CAJA PARA OPERACIÓN DE VÁLVULAS, MEDIDAS INTERIORES…
| 2240 01 | TIPO I DE 0.70X0.70 METROS | CAJA | [5 empty] | 1
| 2160 00 | INSTALACIÓN DE VÁLVULAS DE SECCIONAMIENTO…
| 2160 03 | DE 51 MM (2") DE DIÁMETRO | PZA | [5 empty] | 1
| 8068 00 | SUMINISTRO E INSTALACIÓN DE TUBERIA Y PIEZAS ESPECIALES DE FIERRO GALVANIZADO (HIERRO MALEABLE) CEDULA 40 POR INMERSIÓN EN CALIENTE TIPO STANDARD CLASE 150 (10.50 KG/CM2), L.A.B. EN EL LUGAR DE LA OBRA.
TUBERIA CEDULA 40 DE
| 8068 06 | 2" DE DIAMETRO | ML | 8.52
CODOS DE 90ª POR…
| 8068 15 | 2" DE DIAMETRO | PZA | [5 empty] | 3
CODOS DE 45° DE
| H056B6 | 2" DE DIAMETRO | PZA | [5 empty] | 1
SUMINISTRO Y COLOCACION DE TUERCA UNION DE FIERRO GALVANIZADO POR
| 8068 116 | 2" DE DIAMETRO | PZA | [5 empty] | 1
| G030A | SUMINISTRO E INSTALACIÓN DE MARCOS C/TAPA, DE…
|  | FIERRO DE 50X50 CM CON PESO, DE 97 KG. | PZA | [5 empty] | 1
| 2243 00 | SUMINISTRO E INSTLACIÓN DE CONTRAMARCOS…
|  | SENCILLOS DE 0.90 CON CANAL DE 100 MM (4") | PZA | [5 empty] | 1
| 8035 00 | SUMINISTRO DE VÁLVULAS DE COMPUERTA VÁSTAGO FIJO DE (125 PSI) PUESTA EN OBRA…
| 8035 01 | DE 50" MM (2") DE DIÁMETRO | PZA | [5 empty] | 1
| H060L | BRIDA ROSCADA DE
| H060L2 | DE 50" MM (2") DE DIÁMETRO | PZA | [5 empty] | 4
| 8020 00 | SUMINISTRO DE EMPAQUES DE NEOPRENO
| 8020 01 | DE 50" MM (2") DE DIÁMETRO | PZA | [5 empty] | 3
| 8018 00 | SUMINISTRO DE TORNILLOS…
| 8018 01 | DE 16 MM X 64 MM (5/8"X 2 1/2") | PZA | [5 empty] | 16
CERCO DE PROTECCIÓN (10X10 M) TANQUE
| 1005 01 | LIMPIEZA Y TRAZO EN EL ÁREA DE TRABAJO | M2 | 10 | 10 |  | 100
| 1060 00 | EXCAVACIÓN A MANO PARA DESPLANTE DE ESTRUCTURAS, EN MATERIAL "A Y/O B", EN SECO, CON AFLOJE Y EXTRACCIÓN DEL MATERIAL, AMACICE O LIMPIEZA DE PLANTILLA Y TALUDES, REMOCIÓN, ACARREO HASTA 10 METROS DENTRO DE LA MISMA Y TRASPALEOS VERTICALES PARA SU EXTRACCIÓN.
| 1060 02 | EXCAVACIÓN DE 0.00 A 2.00 METROS DE PROFUNDIDAD | M3 | 10 | 10 | 0.1 |  | 10
| 4080 00 | CIMBRA DE MADERA PARA ACABADOS NO APARENTES EN…
| 4080 02 | EN DALAS, CASTILLOS Y CERRAMIENTOS | M2 | 40 |  | 0.3 | 12
| 4030 00 | FABRICACIÓN Y COLADO DE CONCRETO VIBRADO Y CURADO…
| 4030 02 | DE F'C=150 KG/CM2 | M3 | 40 | 0.15 | 0.15 | 0.9
| 4032 00 | FABRICACIÓN Y LANZADO DE CONCRETO EN PAREDES, PISOS Y PLAFONES, CURADO…
| 4035 01 | CONCRETO CICLÓPEO EN CIMENTACIONES | M3 | 40 | 0.4 | 0.4 |  | 6.4
| 4090 01 | SUMINISTRO Y COLOCACIÓN DE HACERO DE REFUERZO
| D092C | SUMINISTRO E INSTALACION DE ARMEX DE 25X15 CM | ML | 40
| D125 | CERCO Y REJAS DE FIERRO, INCLUYE SUMINISTRO DE MATERIALES EN OBRA, FLETES, MANIOBRAS LOCALES, PINTURA DE ACEITE, INSTALACIÓN DE POSTES, MARCOS Y MALLA.
| D125B | CERCA DE MALLA DE ALAMBRE Nº 10 DE 51X51 MM. INCLUYE TRES (3) LÍNEAS DE ALAMBRE DE PÚAS, POSTE GALVANIZADO, REPISONES, ESPADAS Y TODO LO NECESARIO PARA SU CORRECTA INSTALACIÓN. | M2 | 36 |  | 2 | 72
| D125D | PUERTA DE MALLA GALVANIZADA EN DOS HOJAS DE 1.50 M X 2.00 M C/U, INCLUYE POSTES, ALAMBRE DE PÚAS, BISAGRAS, PASADORES Y TODOS LOS HERRAJES NECESARIOS PARA SU BUEN FUNCIONAMIENTO. | PZA | [5 empty] | 1
| A401B | SUMINISTRO Y COLOCACIÓN DE PISO DE GRAVA TRITURADA T.M.A. 19 MM (3/4") CON 10 CENTÍMETROS DE ESPESOR | M3 | 10 | 10 | 0.1 |  | 10

## Catálogo final
GOBIERNO DEL ESTADO DE DURANGO
COMISIÓN DEL AGUA DEL ESTADO
OBRA: | Construcción de sistema integral de distribución de agua potable del tanque 7 Zacates - Francisco I. Madero (3.6 kms)
LOCALIDAD: | FRANCISCO I MADERO (EL CERRITO, EL DURAZNO, LA ROSITA, EL ZORRILLO, GUADALUPITO, SAN ISIDRO Y FRANCISCO I. MADERO (EL PERDIDO))
MUNICIPIO: | SAN JUAN DE GUADALUPE
CLAVE | C O N C E P T O | UNIDAD | CANTIDAD | PRECIO UNITARIO |  |  | IMPORTE
|  |  |  | CON LETRA | CON LETRA | CON NÚMERO
EQUIPO DE BOMBEO
S/C-001 | SUMINISTRO E INSTALACIÓN DE EQUIPO DE BOMBEO TIPO HIBRIDO (ELÉCTRICO Y SOLAR). EL EQUIPO SOLAR TENDRÁ POR MEDIO DE FOTOCELDAS CON TODOS SUS ACCESORIOS PARA GENERAR ENERGÍA Y EQUIPO DE BOMBEO (CON BOMBA CENTRIFUGA MULTIETAPAS HORIZONTAL O VERTICAL ) ACCIONADO POR ENERGÍA SOLAR CAPAZ DE PROPORCIONAR UN GASTO DE 1.63 LPS Y/O 59,000 LITROS POR DÍA CONSIDERANDO 8 HORAS EFECTIVAS DE BOMBEO, VENCER UNA CARGA DINÁMICA TOTAL DE 60 M, CON EFICIENCIA MÍNIMA DEL 70%. INCLUYE PANELES, BASES Y ESTRUCTURAS CON FOTOCELDAS SOLARES, DESCARGA HIDRÁULICA, CABLE SUMERGIBLE TRES HILOS THW, SUBCONTROL INTERRUPTOR, ARRANCADOR, TUBERÍA CONDUIT PG 3/4" DE DIÁMETRO, BASE DE DESCARGA Y TODOS LOS ACCESORIOS NECESARIOS PARA LA PROTECCIÓN, INSTALACIÓN Y CORRECTO FUNCIONAMIENTO DEL EQUIPO. INCLUYE EQUIPO DE CONTROL CONFIGURADO PARA SISTEMA CON ARRANQUE Y PARO AUTOMATICO EN VELOCIDAD VARIABLE Y REACTOR DE ARMONICOS ,* TABLERO DE SEGURIDAD PARA ARANQUE Y PARO MANUAL DE EQUIPO DE BOMBEO* INSTALACION DE SISTEMA DE BOMBEO QUE INCLUYE TRASLADO DE EQUIPOS , FLETES Y VIATICOS DE PERSONAL CAPACITADO Y TODO LO NECESARIO PARA SU CORRETA OPERACION. * ARRANCADOR A TENSION PLENA EN 440 VOLTS CON INTERRUPTOR TERMOMAGNETICO CON SUBMONITOR INTEGRADO EN GABINETE INCL. INSTALACION Y PRUEBA INCL TABLERO DE * SOPORTE CONTROLADOR Y PUESTA EN MARCHA. | PG | 1 |  |  |  | 0
[6 empty] | TOTAL | 0
SUBESTACION ELECTRICA DE EQUIPO DE BOMBEO
S/C-002 | SUMINISTRO, INSTALACIÓN Y PRUEBA DE SUBESTACIÓN ELECTRICA DE 45 KVA CON UNA RELACIÓN DE TRANSFORMACIÓN DE 13,200 - 440/220 VOLTS TIPO OA. INCLUYE CONEXIÓN EN BAJA TENSIÓN Y ACOMETIDA, MATERIALES, FLETES Y MANIOBRAS LOCALES. | PG | 1 |  |  |  | 0
S/C-003 | SUMINISTRO E INSTALACIÓN DE ESTRUCTURAS PARA SUBESTACIÓN ELECTRICA COMPLETA. INCLUYE CONEXIÓN EN BAJA TENSIÓN, PAGO DE LA UNIDAD DE VERIFICACIÓN PARA LA AUTORIZACIÓN DEL CONTROL DE SUMINISTRO Y CONEXIÓN A TABLEROS DE CONTROL DE EQUIPOS DE BOMBEO. | PG | 1 |  |  |  | 0
[6 empty] | TOTAL | 0
CERCO DE PROTECCION DE CARCAMO DE BOMBEO Y HUERTO SOLAR
1005 01 | LIMPIEZA Y TRAZO EN EL ÁREA DE TRABAJO | M2 | 400 |  |  |  | 0
1060 00 | EXCAVACIÓN A MANO PARA DESPLANTE DE ESTRUCTURAS, EN MATERIAL "A Y/O B", EN SECO, CON AFLOJE Y EXTRACCIÓN DEL MATERIAL, AMACICE O LIMPIEZA DE PLANTILLA Y TALUDES, REMOCIÓN, ACARREO HASTA 10 METROS DENTRO DE LA MISMA Y TRASPALEOS VERTICALES PARA SU EXTRACCIÓN. | [5 empty] | 0
1060 02 | EXCAVACIÓN DE 0.00 A 2.00 METROS DE PROFUNDIDAD | M3 | 24 |  |  |  | 0
4080 00 | CIMBRA DE MADERA PARA ACABADOS NO APARENTES EN… | [5 empty] | 0
4080 02 | EN DALAS, CASTILLOS Y CERRAMIENTOS | M2 | 30.4 |  |  |  | 0
4030 00 | FABRICACIÓN Y COLADO DE CONCRETO VIBRADO Y CURADO… | [5 empty] | 0
4030 02 | DE F'C=150 KG/CM2 | M3 | 2.28 |  |  |  | 0
4035 01 | CONCRETO CICLÓPEO EN CIMENTACIONES | M3 | 24 |  |  |  | 0
4090 01 | SUMINISTRO Y COLOCACIÓN DE ACERO DE REFUERZO | [5 empty] | 0
4100 01 | SUMINISTRO E INSTALACION DE ARMEX DE 25X15 CM | ML | 76 |  |  |  | 0
4120 00 | POSTES Y ALAMBRADOS, CON TODOS LOS MATERIALES Y MANO DE OBRA... | [5 empty] | 0
4120 01 | POSTE GALVANIZADO 2.00 M ALTURA LIBRE, 2 1/2" DE DIÁMETRO CEDULA 40, INC. ACCESORIOS, ASÍ COMO EXC. RELLENO Y CONCRETO. | PZA | 62 |  |  |  | 0
4120 06 | TUBO GALVANIZADO DE 1 5/8" DE DIÁMETRO PARA BARRA SUPERIOR, INFERIOR O REF. HORIZONTAL. | M | 76 |  |  |  | 0
4120 08 | MALLA GALVANIZADA C/ABERTURA DE 55 X 55 MM CALIBRE 8 INCLUYE SOPORTERÍA. | M2 | 152 |  |  |  | 0
4125 01 | PUERTA DE MALLA GALVANIZADA EN DOS HOJAS DE 2.00 M X 2.00 M C/U, INCLUYE POSTES, ALAMBRE DE PÚAS, BISAGRAS, PASADORES Y TODOS LOS HERRAJES NECESARIOS PARA SU BUEN FUNCIONAMIENTO. | PZA | 1 |  |  |  | 0
4126 01 | SUMINISTRO Y COLOCACIÓN DE PISO DE GRAVA TRITURADA T.M.A. 19 MM (3/4") CON 10 CENTÍMETROS DE ESPESOR | M3 | 40 |  |  |  | 0
[6 empty] | TOTAL | 0
DESCARGA HIDRÁULICA
1060 00 | EXCAVACIÓN A MANO P/DESPLANTE DE ESTRUCTURAS, EN CUALQUIER MATERIAL COMÚN, EXCEPTO ROCA, EN SECO…
1060 02 | HASTA 2.00 M DE PROFUNDIDAD | M3 | 0.36 |  |  |  | 0
2170 00 | INSTALACIÓN DE VÁLVULAS CHECK, INCLUYE LIMPIEZA E INSTALACIÓN DE LAS PIEZAS, ASÍ COMO PRUEBA HIDROSTÁTICA (JUNTO CON TUBERÍA)
2170 03 | DE 76 MM (3") DE DIÁMETRO. | PZA | 1 |  |  |  | 0
2280 00 | INSTALACIÓN Y PRUEBA DE TUBERÍA DE FIERRO GALVANIZADO, INCLUYE COLOCACIÓN DE COPLES
2280 08 | DE 76 MM (3") DE DIÁMETRO. | ML | 3 |  |  |  | 0
2240 00 | CAJAS PARA OPERACIÓN DE VÁLVULAS, MEDIDAS INTERIORES…
2240 01 | TIPO 1 DE 0.70 X 0.70 M. | CAJA | 1 |  |  |  | 0
2243 00 | SUMINISTRO E INSTALACIÓN DE CONTRAMARCOS…
2243 01 | SENCILLOS DE 0.90 M CON CANAL DE 100 MM (4"). | PZA | 1 |  |  |  | 0
2244 00 | SUMINISTRO E INSTALACIÓN DE MARCOS C/ TAPA, DE…
2244 03 | FIERRO FUNDIDO DE 50 X 50 CM CON PESO, 'DE 55 KG. | PZA | 1 |  |  |  | 0
8093 00 | SUMINISTRO E INSTALACION DE BRIDA U TOPE (SUB END) DE PAD DE…
8093 01 | 76 MM (3") DE DIÁMETRO | PZA | 2 |  |  |  | 0
8018 00 | SUMINISTRO DE TORNILLOS…
8018 02 | DE 16 MM X 76 MM (5/8" X 3") | PZA | 8 |  |  |  | 0
8020 00 | SUMINISTRO DE EMPAQUES DE NEOPRENO…
8020 03 | DE 76 MM (3") DE DIÁMETRO. | PZA. | 2 |  |  |  | 0
8021 00 | SUMINISTRO DE JUNTAS GIBAULT COMPLETAS…
8021 03 | DE 76 MM (3") DE DIÁMETRO. | PZA | 1 |  |  |  | 0
8025 00 | SUMINISTRO DE VÁLVULA DE ADMISIÓN Y EXPULSIÓN DE AIRE DE (250 PSI) CUERPO DE HIERRO GRIS ASTM A126 GRADO B FLOTADOR DE ACERO INOXIDABLE PINTURA EPÓXICA.
8025 01 | DE 1" DE DIÁMETRO ROSCADA. | PZA | 1 |  |  |  | 0
8036 00 | SUMINISTRO DE VÁLVULA DE NO RETORNO (CHECK) (125 PSI) PUESTA EN OBRA…
8036 03 | DE 76 MM (3") DE DIÁMETRO. | PZA | 1 |  |  |  | 0
8068 00 | SUMINISTRO DE TUBERÍA Y PIEZAS ESPECIALES DE FIERRO GALVANIZADO (HIERRO MALEABLE) CEDULA 40 POR INMERSIÓN EN CALIENTE TIPO ESTÁNDAR
TUBERÍA CEDULA 40 ROSCADA…
8068 08 | DE 3" DE DIÁMETRO. | ML | 3 |  |  |  | 0
CODOS DE 90º POR …
8068 17 | 3" DE DIÁMETRO. | PZA | 2 |  |  |  | 0
NIPLE HASTA 12" DE LONGITUD Y…
8068 234 | 3" DE DIÁMETRO. | PZA | 2 |  |  |  | 0
8038 00 | SUMINISTRO DE MEDIDORES TIPO HÉLICE COMPLETOS L.A.B. FÁBRICA, CUERPO FÁBRICADO EN FIERRO FUNDIDO CON EXTREMOS BRIDADOS
8038 02 | TIPO HÉLICE DE 3" DE DIÁMETRO. | PZA | 1 |  |  |  | 0
8101 01 | SUMINISTRO E INSTALACIÓN DE MANÓMETRO. L.A.B. EN OBRA | PZA | 1 |  |  |  | 0
7025 00 | PIEZAS ESPECIALES DE ACERO........
7025 04 | SUMINISTRO, FABRICACION Y COLOCACION DE BRIDAS DE ACERO. | KG. | 13.68 |  |  |  | 0
[6 empty] | TOTAL | 0
CASETA DE CLORACIÓN
1005 01 | LIMPIEZA Y TRAZO EN EL ÁREA DE TRABAJO | M2 | 6.25 |  |  |  | 0
1050 00 | EXCAVACIÓN A MANO PARA DESPLANTE DE ESTRUCTURAS, EN MATERIAL "A Y/O B", EN SECO, CON AFLOJE Y EXTRACCIÓN DEL MATERIAL, AMACICE O LIMPIEZA DE PLANTILLA Y TALUDES, REMOCIÓN, ACARREO HASTA 10 METROS DENTRO DE LA MISMA Y TRASPALEOS VERTICALES PARA SU EXTRACCIÓN.
1050 01 | EXCAVACIÓN DE 0.00 A 2.00 METROS DE PROFUNDIDAD | M3 | 2.4 |  |  |  | 0
4020 00 | MUROS DE TABIQUE ROJO RECOCIDO, HASTA 6.00 METROS DE ALTURA, JUNTEADO CON MORTERO CEMENTO-ARENA 1:5. INCLUYE ACARREOS, DESCARGA, ALMACENAMIENTO DEL CEMENTO, FABRICACIÓN DE MORTERO, ASENTADO DEL TABIQUE Y TERMINADO DEL MURO.
4020 01 | DE 14 CMS DE ESPESOR | M2 | 8.892 |  |  |  | 0
4080 00 | CIMBRA DE MADERA PARA ACABADOS NO APARENTES. INCLUYE: FLETES Y MANIOBRAS LOCALES DEL MATERIAL, FABRICACIÓN, CIMBRADO, DESCIMBRADO Y TERMINADO DEL ÁREA COLADA.
4080 02 | EN DALAS, CASTILLOS Y CERRAMIENTOS | M2 | 6.3504 |  |  |  | 0
4080 04 | LOSAS CON ALTURA DE OBRA FALSA HASTA 3.60 METROS DE ALTURA | M2 | 3.8416 |  |  |  | 0
4130 00 | ACABADOS DE AZOTEAS, CON TODOS LOS MATERIALES Y MANO DE OBRA…
4130 01 | ENLADRILLADO, JUNTEADO CON MORTERO CEMENTO-ARENA 1:5 | M2 | 4.84 |  |  |  | 0
4160 00 | IMPERMEABILIZACIONES CON TODOS LOS MATERIALES Y MANO DE OBRA
4140 02 | IMPERMEABILIZACIÓN DE AZOTEAS A BASE DE SELLADOR E IMPRIMADOR, 2 CAPAS REVESTIMIENTO IMPERMEABLE CON MEMBRANA DE REFUERZO INTERMEDIO Y ACABADO APARENTE. | M2 | 4.84 |  |  |  | 0
4030 00 | FABRICACIÓN Y COLADO DE CONCRETO SIMPLE, VIBRADO Y CURADO CON MEMBRANA. INCLUYE OBTENCIÓN DE ARENAS, GRAVAS, CRIBADO, ACARREOS, DESCARGA, ALMACENAMIENTO DEL CEMENTO, FABRICACIÓN DEL CONCRETO Y COLOCACIÓN.
4030 04 | DE F'C=200 KG/CM2 | M3 | 0.765 |  |  |  | 0
4035 00 | CONCRETO CICLÓPEO EN CIMENTACIONES | M3 | 1.299 |  |  |  | 0
4090 00 | SUMINISTRO Y COLOCACIÓN DE ACERO DE REFUERZO EN ESTRUCTURAS, INCLUYE SUMINISTRO EN LA BODEGA DE LA OBRA, DESPERDICIOS, ALAMBRE DE AMARRE, HABILITACIÓN Y COLOCACIÓN
4090 01 | SUMINISTRO Y COLOCACIÓN DE ACERO DE REFUERZO | KG | 33.45 |  |  |  | 0
4092 03 | SUMINISTRO E INSTALACION DE ARMEX DE 15X15 CM | ML | 24.8 |  |  |  | 0
4100 00 | APLANADOS Y EMBOQUILLADOS, CON TODOS LOS MATERIALES Y MANO DE OBRA. INCLUYE OBTENCIÓN, CRIBADO DE ARENA, DESCARGA, ACARREO, ALMACENAMIENTO DEL CEMENTO Y CALHIDRA, FABRICACIÓN DE MORTERO, COLOCACIÓN DEL APLANADO Y TERMINADO DE LA SUPERFICIE.
4100 01 | APLANADO CON MORTERO CEMENTO-ARENA 1:5 DE 1.50 CM DE ESPESOR | M2 | 30.628 |  |  |  | 0
7001 00 | SUMINISTRO E INSTALACIÓN DE PUERTAS. INCLUYE MATERIALES EN OBRA, FLETES, MANIOBRAS LOCALES, HABILITACIÓN INCLUYENDO SOLDADURA, BISAGRAS, PINTURA ANTICORROSIVA, INSTALACIÓN Y AMACICE CON MORTERO NECESARIO.
7001 01 | DE HERRERÍA ESTRUCTURAL, PERFILES Z, T Y L TAMBOR DOBLE DE LÁMINA Nº 18 | M2 | 1.755 |  |  |  | 0
7002 00 | SUMINISTRO E INSTALACIÓN DE VENTANAS. INCLUYE MATERIALES EN OBRA, FLETES, MANIOBRAS LOCALES, HABILITACIÓN INCLUYENDO SOLDADURA, PINTURA ANTICORROSIVA, INSTALACIÓN Y AMACICE CON MORTERO NECESARIO.
7002 01 | DE HERRERÍA ESTRUCTURAL, PERFILES Z, T Y L | M2 | 0.675 |  |  |  | 0
7003 00 | VIDRIERÍA, INCLUYE SUMINISTRO DE MATERIALES EN OBRA, FLETES Y MANIOBRAS LOCALES, INSTALACIÓN, AJUSTE Y LIMPIEZA
7003 03 | SUMINISTRO Y COLOCACIÓN DE VIDRIO SENCILLO 2 MM. | M2 | 0.675 |  |  |  | 0
7004 00 | SUMINISTRO Y COLOCACIÓN DE PINTURA…
7004 01 | VINILICA EN INTERIORES Y EXTERIORES (TRES MANOS) | M2 | 30.345 |  |  |  | 0
7004 03 | ESMALTE EN HERRERÍA | M2 | 2.44 |  |  |  | 0
7004 04 | PINTURA DE LOGOTIPO | PG | 1 |  |  |  | 0
4110 00 | PISOS, LAMBRINES Y ZOCLOS, CON TODOS LOS MATERIALES Y MANO DE OBRA. INCLUYE SUMINISTRO DE MATERIALES EN OBRA, OBTENCIÓN Y CERNIDO DE ARENA, ACARREOS, DESCARGA, ALMACENAJE DEL CEMENTO, FABRICACIÓN DEL MORTERO, COLOCACIÓN DEL PISO, LAMBRINES O VAGUETAS.
1001 09 | PISO DE CONCRETO SIMPLE DE 8 CM DE ESPESOR TOTAL | M2 | 3.24 |  |  |  | 0
6010 00 | SALIDA PARA CENTRO DE LUZ O CONTACTO…
6010 07 | SALIDA PARA CENTRO DE LUZ O CONTACTO CON SALIDA DE TUBERÍA CONDUIT DE LÁMINA NEGRA ESMALTADA, PARED DELGADA DE 1/2" DE DIÁMETRO PARA APAGADOR DE ESCALERA. | SAL | 3 |  |  |  | 0
8072 01 | SUMINISTRO E INSTALACIÓN DE EQUIPO DE CLORACIÓN DE HIPOCLORITO DE CALCIO A BASE DE PULSACIONES MAGNÉTICAS CON EQUIPO DE DESINFECCIÓN DE 1 A 5 LPS Y VENCER UNA CARCA DINÁMICA TOTAL DE 10 KG. INCLUYE FLETES Y MANIOBRAS LOCALES, ASÍ COMO UNA CUBETA DE TABLETAS DE HIPOCLORITO DE CALCIO. | P.G. | 1 |  |  |  | 0
[6 empty] | TOTAL | 0
INTERCONEXION A LINEA EXISTENTE A CERRITO, ROSITA Y DURAZNO
1005 01 | LIMPIEZA Y TRAZO EN EL ÁREA DE TRABAJO | M2 | 6 |  |  |  | 0
1100 00 | EXCAVACIÓN CON EQUIPO PARA ZANJAS EN CUALQUIER MATERIAL EXCEPTO ROCA, EN SECO…
1100 02 | EN ZONA B DE 0 A 6.00 M DE PROFUNDIDAD | M3 | 2.52 |  |  |  | 0
1020 00 | EXCAVACIÓN EN ROCA FIJA, P/ ZANJAS, EN SECO, EN ZONA B…
1020 02 | HASTA 2.00 M DE PROFUNDIDAD. | M3 | 1.08 |  |  |  | 0
1130 00 | PLANTILLA APISONADA AL 85% PROCTOR EN ZANJAS…
1130 02 | CON MATERIAL PRODUCTO DE BANCO | M3 | 0.6 |  |  |  | 0
1131 00 | RELLENO DE ZANJAS
1131 05 | COMPACTADO AL 90% PROCTOR, CON MATERIAL PRODUCTO DE LA EXCAVACIÓN | M3 | 3 |  |  |  | 0
2050 00 | INSTALACIÓN, JUNTEO Y PRUEBA DE TUBERÍA DE POLIETILENO, DE ALTA DENSIDAD. INCLUYE BAJADO, MATERIAL Y EQUIPO PARA PRUEBA, ACARREO Y MANIOBRAS LOCALES.
2050 01-5 | DE 3" DE DIÁMETRO | ML | 10 |  |  |  | 0
8011 00 | SUMINISTRO DE TUBERÍA POLIETILENO DE ALTA DENSIDAD, TIPO…, L.A.B. FÁBRICA.
8011 24-5 | RD 17 DE 3" DE DIÁMETRO. | ML | 10 |  |  |  | 0
SUMINISTRO E INSTALACIÓN DE PIEZAS ESPECIALES DE POLIETILENO DE ALTA DENSIDADAD CUALQUIER RD, L.A.B. EN OBRA
8095 00 | TEE
8095 01 | DE 76 MM (3") DE DIÁMETRO | PZA | 1 |  |  |  | 0
2240 00 | CAJAS PARA OPERACIÓN DE VÁLVULAS, MEDIDAS INTERIORES…
2240 02 | TIPO 2 DE 1.00 X 0.90 M. | CAJA | 11 |  |  |  | 0
2243 00 | SUMINISTRO E INSTALACIÓN DE CONTRAMARCOS…
2243 01 | SENCILLOS DE 0.90 M CON CANAL DE 100 MM (4"). | PZA | 11 |  |  |  | 0
2244 00 | SUMINISTRO E INSTALACIÓN DE MARCOS C/ TAPA, DE…
2244 03 | FIERRO FUNDIDO DE 50 X 50 CM CON PESO, 'DE 55 KG. | PZA | 11 |  |  |  | 0
8023 00 | SUMINISTRO DE VÁLVULAS ELIMINADORAS DE AIRE (250 PSI) CUERPO DE HIERRO GRIS ASTM-A126 GRADO B FLOTADOR ACERO INOXIDABLE ASTM A240 Y PINTURA EPÓXICA... | [5 empty] | 0
8023 01 | CON ORIFICIO DE VENTEO DE 1/16" DE 1" DE DIÁMETRO. | PZA. | 11 |  |  |  | 0
8097 00 | NIPLE HASTA 4" DE LONGITUD Y… | [5 empty] | 0
8097 01 | 1" DE DIÁMETRO. | PZA | 11 |  |  |  | 0
8098 01 | SUMINISTRO E INSTALACION DE ABRAZADERA PARA PEAD DE 3" DE DIAMETRO | PZA | 11 |  |  |  | 0
8099 01 | VALVULA DE GLOBO DE 1" DE DIAMETRO | PZA | 11 |  |  |  | 0
8100 01 | ATRAQUES DE CONCRETO CON F'C = 150 KG/CM2 DE 0.30X0.30X0.30 MTS., INCLUYE: AGREGADOS, CIMBRA, EXCAVACIÓN, FLETES, ACARREOS Y TODO LO NECESARIO PARA SU CORRECTA COLOCACIÓN. | PZA | 11 |  |  |  | 0
[6 empty] | TOTAL | 0
| INTERCONEXION A TANQUE EXISTENTE EL CERRITO Y SALIDA A RED DE DISTRIBUCION | [5 empty] | 0
1005 01 | LIMPIEZA Y TRAZO EN EL ÁREA DE TRABAJO | M2 | 93.168 |  |  |  | 0
1100 00 | EXCAVACIÓN CON EQUIPO PARA ZANJAS EN CUALQUIER MATERIAL EXCEPTO ROCA, EN SECO… | [5 empty] | 0
1100 02 | EN ZONA B DE 0 A 6.00 M DE PROFUNDIDAD | M3 | 39.1306 |  |  |  | 0
1020 00 | EXCAVACIÓN EN ROCA FIJA, P/ ZANJAS, EN SECO, EN ZONA B… | [5 empty] | 0
1020 02 | HASTA 2.00 M DE PROFUNDIDAD. | M3 | 16.7702 |  |  |  | 0
1130 00 | PLANTILLA APISONADA AL 85% PROCTOR EN ZANJAS… | [5 empty] | 0
1130 02 | CON MATERIAL PRODUCTO DE BANCO | M3 | 9.3168 |  |  |  | 0
1131 00 | RELLENO DE ZANJAS | [5 empty] | 0
1131 05 | COMPACTADO AL 90% PROCTOR, CON MATERIAL PRODUCTO DE LA EXCAVACIÓN | M3 | 46.584 |  |  |  | 0
2050 00 | INSTALACIÓN, JUNTEO Y PRUEBA DE TUBERÍA DE POLIETILENO, DE ALTA DENSIDAD. INCLUYE BAJADO, MATERIAL Y EQUIPO PARA PRUEBA, ACARREO Y MANIOBRAS LOCALES. | [5 empty] | 0
2050 01 | DE 2" DE DIÁMETRO. | ML | 155.28 |  |  |  | 0
2160 00 | INSTALACIÓN DE VÁLVULAS DE SECCIONAMIENTO… | [5 empty] | 0
2160 03 | DE 51 MM (2") DE DIÁMETRO. | PZA | 2 |  |  |  | 0
2280 00 | INSTALACIÓN Y PRUEBA DE TUBERIA DE FIERRO GALVANIZADO, INCLUYE MANO DE OBRA, FLETES Y MANIOBRAS LOCALES. | [5 empty] | 0
2280 06 | DE 51 MM (2") DE DIÁMETRO. | ML | 4.52 |  |  |  | 0
2281 00 | ROSCA Y CORTE PARA INSTALACIÓN DE PIEZAS ESPECIALES DE FIERRO GALVANIZADO | [5 empty] | 0
2281 06 | UNA ROSCA 2" | PZA | 4 |  |  |  | 0
8011 00 | SUMINISTRO DE TUBERÍA POLIETILENO DE ALTA DENSIDAD, TIPO…, L.A.B. FÁBRICA. | [5 empty] | 0
8011 24 | RD 17 DE 2" DE DIÁMETRO. | ML | 155.28 |  |  |  | 0
| SUMINISTRO E INSTALACIÓN DE PIEZAS ESPECIALES DE POLIETILENO DE ALTA DENSIDADAD CUALQUIER RD, L.A.B. EN OBRA | [5 empty] | 0
8095 00 | TEE | [5 empty] | 0
8095 01 | DE 76 MM (3") DE DIÁMETRO | PZA | 2 |  |  |  | 0
| REDUCCION BUSHING | [5 empty] | 0
| DE 3" A 2" | PZA | 2 |  |  |  | 0
2240 00 | CAJAS PARA OPERACIÓN DE VÁLVULAS, MEDIDAS INTERIORES… | [5 empty] | 0
2240 02 | TIPO 2 DE 1.00 X 0.90 M. | CAJA | 3 |  |  |  | 0
2243 00 | SUMINISTRO E INSTALACIÓN DE CONTRAMARCOS… | [5 empty] | 0
2243 01 | SENCILLOS DE 0.90 M CON CANAL DE 100 MM (4"). | PZA | 3 |  |  |  | 0
2244 00 | SUMINISTRO E INSTALACIÓN DE MARCOS C/ TAPA, DE… | [5 empty] | 0
2244 03 | FIERRO FUNDIDO DE 50 X 50 CM CON PESO, 'DE 55 KG. | PZA | 3 |  |  |  | 0
8068 00 | SUMINISTRO E INSTALACIÓN DE TUBERIA Y PIEZAS ESPECIALES DE FIERRO GALVANIZADO (HIERRO MALEABLE) CEDULA 40 POR INMERSIÓN EN CALIENTE TIPO STANDARD CLASE 150 (10.50 KG/CM2), L.A.B. EN EL LUGAR DE LA OBRA. | [5 empty] | 0
| TUBERIA CEDULA 40 DE | [5 empty] | 0
8068 06 | 2" DE DIAMETRO | ML | 8.52 |  |  |  | 0
| CODOS DE 90ª POR… | [5 empty] | 0
8068 15 | 2" DE DIAMETRO | PZA | 3 |  |  |  | 0
| CODOS DE 45° DE | [5 empty] | 0
H056B6 | 2" DE DIAMETRO | PZA | 2 |  |  |  | 0
| SUMINISTRO Y COLOCACION DE TUERCA UNION DE FIERRO GALVANIZADO POR | [5 empty] | 0
8068 116 | 2" DE DIAMETRO | PZA | 1 |  |  |  | 0
8035 00 | SUMINISTRO DE VÁLVULAS DE COMPUERTA VÁSTAGO FIJO DE (125 PSI) PUESTA EN OBRA… | [5 empty] | 0
8035 01 | DE 50" MM (2") DE DIÁMETRO | PZA | 1 |  |  |  | 0
H060L | BRIDA ROSCADA DE | [5 empty] | 0
H060L2 | DE 50" MM (2") DE DIÁMETRO | PZA | 4 |  |  |  | 0
8020 00 | SUMINISTRO DE EMPAQUES DE NEOPRENO | [5 empty] | 0
8020 01 | DE 50" MM (2") DE DIÁMETRO | PZA | 3 |  |  |  | 0
8018 00 | SUMINISTRO DE TORNILLOS… | [5 empty] | 0
8018 01 | DE 16 MM X 64 MM (5/8"X 2 1/2") | PZA | 12 |  |  |  | 0
8093 00 | SUMINISTRO E INSTALACION DE BRIDA U TOPE (SUB END) DE PAD DE… | [5 empty] | 0
8093 01 | 76 MM (3") DE DIÁMETRO | PZA | 2 |  |  |  | 0
8021 00 | SUMINISTRO DE JUNTAS GIBAULT COMPLETAS… | [5 empty] | 0
8021 01 | DE 51 MM (2") DE DIÁMETRO. | PZA | 2 |  |  |  | 0
[6 empty] | TOTAL | 0
INTERCONEXION A TANQUE EXISTENTE DE LA ROSITA Y SALIDA A RED DE DISTRIBUCION
1005 01 | LIMPIEZA Y TRAZO EN EL ÁREA DE TRABAJO | M2 | 6 |  |  |  | 0
1100 00 | EXCAVACIÓN CON EQUIPO PARA ZANJAS EN CUALQUIER MATERIAL EXCEPTO ROCA, EN SECO…
1100 02 | EN ZONA B DE 0 A 6.00 M DE PROFUNDIDAD | M3 | 2.52 |  |  |  | 0
1020 00 | EXCAVACIÓN EN ROCA FIJA, P/ ZANJAS, EN SECO, EN ZONA B…
1020 02 | HASTA 2.00 M DE PROFUNDIDAD. | M3 | 1.08 |  |  |  | 0
1130 00 | PLANTILLA APISONADA AL 85% PROCTOR EN ZANJAS…
1130 02 | CON MATERIAL PRODUCTO DE BANCO | M3 | 0.6 |  |  |  | 0
1131 00 | RELLENO DE ZANJAS
1131 05 | COMPACTADO AL 90% PROCTOR, CON MATERIAL PRODUCTO DE LA EXCAVACIÓN | M3 | 3 |  |  |  | 0
2050 00 | INSTALACIÓN, JUNTEO Y PRUEBA DE TUBERÍA DE POLIETILENO, DE ALTA DENSIDAD. INCLUYE BAJADO, MATERIAL Y EQUIPO PARA PRUEBA, ACARREO Y MANIOBRAS LOCALES.
2050 01 | DE 2" DE DIÁMETRO. | ML | 10 |  |  |  | 0
2160 00 | INSTALACIÓN DE VÁLVULAS DE SECCIONAMIENTO…
2160 03 | DE 51 MM (2") DE DIÁMETRO. | PZA | 2 |  |  |  | 0
2280 00 | INSTALACIÓN Y PRUEBA DE TUBERIA DE FIERRO GALVANIZADO, INCLUYE MANO DE OBRA, FLETES Y MANIOBRAS LOCALES.
2280 06 | DE 51 MM (2") DE DIÁMETRO. | ML | 4.52 |  |  |  | 0
2281 00 | ROSCA Y CORTE PARA INSTALACIÓN DE PIEZAS ESPECIALES DE FIERRO GALVANIZADO
2281 06 | UNA ROSCA 2" | PZA | 4 |  |  |  | 0
8011 00 | SUMINISTRO DE TUBERÍA POLIETILENO DE ALTA DENSIDAD, TIPO…, L.A.B. FÁBRICA.
8011 24 | RD 17 DE 2" DE DIÁMETRO. | ML | 10 |  |  |  | 0
SUMINISTRO E INSTALACIÓN DE PIEZAS ESPECIALES DE POLIETILENO DE ALTA DENSIDADAD CUALQUIER RD, L.A.B. EN OBRA
8095 00 | TEE
8095 01 | DE 76 MM (3") DE DIÁMETRO | PZA | 2 |  |  |  | 0
REDUCCION BUSHING
| DE 3" A 2" | PZA | 2 |  |  |  | 0
2240 00 | CAJAS PARA OPERACIÓN DE VÁLVULAS, MEDIDAS INTERIORES…
2240 02 | TIPO 2 DE 1.00 X 0.90 M. | CAJA | 3 |  |  |  | 0
2243 00 | SUMINISTRO E INSTALACIÓN DE CONTRAMARCOS…
2243 01 | SENCILLOS DE 0.90 M CON CANAL DE 100 MM (4"). | PZA | 3 |  |  |  | 0
2244 00 | SUMINISTRO E INSTALACIÓN DE MARCOS C/ TAPA, DE…
2244 03 | FIERRO FUNDIDO DE 50 X 50 CM CON PESO, 'DE 55 KG. | PZA | 3 |  |  |  | 0
8068 00 | SUMINISTRO E INSTALACIÓN DE TUBERIA Y PIEZAS ESPECIALES DE FIERRO GALVANIZADO (HIERRO MALEABLE) CEDULA 40 POR INMERSIÓN EN CALIENTE TIPO STANDARD CLASE 150 (10.50 KG/CM2), L.A.B. EN EL LUGAR DE LA OBRA.
TUBERIA CEDULA 40 DE
8068 06 | 2" DE DIAMETRO | ML | 8.52 |  |  |  | 0
CODOS DE 90ª POR…
8068 15 | 2" DE DIAMETRO | PZA | 3 |  |  |  | 0
CODOS DE 45° DE
H056B6 | 2" DE DIAMETRO | PZA | 2 |  |  |  | 0
SUMINISTRO Y COLOCACION DE TUERCA UNION DE FIERRO GALVANIZADO POR
8068 116 | 2" DE DIAMETRO | PZA | 1 |  |  |  | 0
8035 00 | SUMINISTRO DE VÁLVULAS DE COMPUERTA VÁSTAGO FIJO DE (125 PSI) PUESTA EN OBRA…
8035 01 | DE 50" MM (2") DE DIÁMETRO | PZA | 1 |  |  |  | 0
H060L | BRIDA ROSCADA DE
H060L2 | DE 50" MM (2") DE DIÁMETRO | PZA | 4 |  |  |  | 0
8020 00 | SUMINISTRO DE EMPAQUES DE NEOPRENO
8020 01 | DE 50" MM (2") DE DIÁMETRO | PZA | 3 |  |  |  | 0
8018 00 | SUMINISTRO DE TORNILLOS…
8018 01 | DE 16 MM X 64 MM (5/8"X 2 1/2") | PZA | 12 |  |  |  | 0
8093 00 | SUMINISTRO E INSTALACION DE BRIDA U TOPE (SUB END) DE PAD DE…
8093 01 | 76 MM (3") DE DIÁMETRO | PZA | 2 |  |  |  | 0
8021 00 | SUMINISTRO DE JUNTAS GIBAULT COMPLETAS… | [5 empty] | 0
8021 01 | DE 51 MM (2") DE DIÁMETRO. | PZA | 2 |  |  |  | 0
[6 empty] | TOTAL | 0
INTERCONEXIÓN A TANQUE DE EL DURAZNO Y SALIDA A RED DE DISTRIBUCION
1005 01 | LIMPIEZA Y TRAZO EN EL ÁREA DE TRABAJO | M2 | 821.772 |  |  |  | 0
1100 00 | EXCAVACIÓN CON EQUIPO PARA ZANJAS EN CUALQUIER MATERIAL EXCEPTO ROCA, EN SECO…
1100 02 | EN ZONA B DE 0 A 6.00 M DE PROFUNDIDAD. | M3 | 345.1442 |  |  |  | 0
1020 00 | EXCAVACIÓN EN ROCA FIJA, P/ ZANJAS, EN SECO, EN ZONA B…
1020 02 | HASTA 2.00 M DE PROFUNDIDAD. | M3 | 147.919 |  |  |  | 0
1130 00 | PLANTILLA APISONADA AL 85% PROCTOR EN ZANJAS…
1130 02 | CON MATERIAL PRODUCTO DE BANCO | M3 | 82.1772 |  |  |  | 0
1131 00 | RELLENO DE ZANJAS
1131 05 | COMPACTADO AL 90% PROCTOR, CON MATERIAL PRODUCTO DE LA EXCAVACIÓN | M3 | 410.886 |  |  |  | 0
2050 00 | INSTALACIÓN, JUNTEO Y PRUEBA DE TUBERÍA DE POLIETILENO, DE ALTA DENSIDAD. INCLUYE BAJADO, MATERIAL Y EQUIPO PARA PRUEBA, ACARREO Y MANIOBRAS LOCALES.
2050 01 | DE 2" DE DIÁMETRO. | ML | 1369.62 |  |  |  | 0
2160 00 | INSTALACIÓN DE VÁLVULAS DE SECCIONAMIENTO…
2160 03 | DE 51 MM (2") DE DIÁMETRO. | PZA | 2 |  |  |  | 0
2280 00 | INSTALACIÓN Y PRUEBA DE TUBERIA DE FIERRO GALVANIZADO, INCLUYE MANO DE OBRA, FLETES Y MANIOBRAS LOCALES.
2280 06 | DE 51 MM (2") DE DIÁMETRO. | ML | 4.52 |  |  |  | 0
2281 00 | ROSCA Y CORTE PARA INSTALACIÓN DE PIEZAS ESPECIALES DE FIERRO GALVANIZADO
2281 06 | UNA ROSCA 2" | PZA | 4 |  |  |  | 0
8011 00 | SUMINISTRO DE TUBERÍA POLIETILENO DE ALTA DENSIDAD, TIPO…, L.A.B. FÁBRICA.
8011 24 | RD 17 DE 2" DE DIÁMETRO. | ML | 1369.62 |  |  |  | 0
SUMINISTRO E INSTALACIÓN DE PIEZAS ESPECIALES DE POLIETILENO DE ALTA DENSIDADAD CUALQUIER RD, L.A.B. EN OBRA
8095 00 | TEE
8095 01 | DE 76 MM (3") DE DIÁMETRO | PZA | 2 |  |  |  | 0
REDUCCION BUSHING
| DE 3" A 2" | PZA | 2 |  |  |  | 0
2240 00 | CAJAS PARA OPERACIÓN DE VÁLVULAS, MEDIDAS INTERIORES…
2240 02 | TIPO 2 DE 1.00 X 0.90 M. | CAJA | 3 |  |  |  | 0 | 0
2243 00 | SUMINISTRO E INSTALACIÓN DE CONTRAMARCOS…
2243 01 | SENCILLOS DE 0.90 M CON CANAL DE 100 MM (4"). | PZA | 3 |  |  |  | 0
2244 00 | SUMINISTRO E INSTALACIÓN DE MARCOS C/ TAPA, DE…
2244 03 | FIERRO FUNDIDO DE 50 X 50 CM CON PESO, 'DE 55 KG. | PZA | 3 |  |  |  | 0
8068 00 | SUMINISTRO E INSTALACIÓN DE TUBERIA Y PIEZAS ESPECIALES DE FIERRO GALVANIZADO (HIERRO MALEABLE) CEDULA 40 POR INMERSIÓN EN CALIENTE TIPO STANDARD CLASE 150 (10.50 KG/CM2), L.A.B. EN EL LUGAR DE LA OBRA.
| TUBERIA CEDULA 40 DE | [5 empty] | 0
8068 06 | 2" DE DIAMETRO | ML | 4.52 |  |  |  | 0
CODOS DE 90ª POR…
8068 15 | 2" DE DIAMETRO | PZA | 3 |  |  |  | 0
CODOS DE 45° DE
H056B6 | 2" DE DIAMETRO | PZA | 2 |  |  |  | 0
SUMINISTRO Y COLOCACION DE TUERCA UNION DE FIERRO GALVANIZADO POR
8068 116 | 2" DE DIAMETRO | PZA | 1 |  |  |  | 0
8035 00 | SUMINISTRO DE VÁLVULAS DE COMPUERTA VÁSTAGO FIJO DE (125 PSI) PUESTA EN OBRA…
8035 01 | DE 50" MM (2") DE DIÁMETRO | PZA | 2 |  |  |  | 0
H060L | BRIDA ROSCADA DE
H060L2 | DE 50" MM (2") DE DIÁMETRO | PZA | 4 |  |  |  | 0
8020 00 | SUMINISTRO DE EMPAQUES DE NEOPRENO
8020 01 | DE 50" MM (2") DE DIÁMETRO | PZA | 3 |  |  |  | 0
8018 00 | SUMINISTRO DE TORNILLOS…
8018 01 | DE 16 MM X 64 MM (5/8"X 2 1/2") | PZA | 12 |  |  |  | 0
8093 00 | SUMINISTRO E INSTALACION DE BRIDA U TOPE (SUB END) DE PAD DE…
8093 01 | 76 MM (3") DE DIÁMETRO | PZA | 2 |  |  |  | 0
8021 00 | SUMINISTRO DE JUNTAS GIBAULT COMPLETAS…
8021 01 | DE 51 MM (2") DE DIÁMETRO. | PZA | 2 |  |  |  | 0
[6 empty] | TOTAL | 0
TANQUE DE REGULACIÓN CON UNA CAPACIDAD DE 10,000 LITROS DE PEAD EL DURAZNO
1005 01 | LIMPIEZA Y TRAZO EN EL ÁREA DE TRABAJO. | M2 | 12.25 |  |  |  | 0
1060 00 | EXCAVACIÓN A MANO P/ DESPLANTE DE ESTRUCTURAS, EN CUALQUIER MATERIAL COMÚN, EXCEPTO ROCA, EN SECO...
1060 02 | HASTA 2.00 M DE PROFUNDIDAD. | M3 | 1.8375 |  |  |  | 0
1121 00 | TERRAPLENES Y REVESTIMIENTOS
1121 02 | TERRAPLÉN COMPACTADO AL 90% PROCTOR CON MATERIAL DE BANCO, INCLUYE: EXTRACCIÓN, CARGA, Y ACARREO 1er. KM | M3 | 2.4576 |  |  |  | 0
4080 00 | CIMBRA DE MADERA PARA ACABADOS NO APARENTES EN…
4080 02 | DALAS, CASTILLOS Y CERRAMIENTOS. | M2 | 1.92 |  |  |  | 0
MATERIALES
4030 00 | FABRICACIÓN Y COLADO DE CONCRETO VIBRADO Y CURADO…
4030 04 | DE F'C= 200 KG/CM2. | M3 | 1.536 |  |  |  | 0
4090 01 | SUMINISTRO Y COLOCACIÓN DE ACERO DE REFUERZO. | KG | 58.1632 |  |  |  | 0
S/C-027 | SUMINISTRO E INSTALACION DE BRIDA PARA TINACO DE 2" DE DIAMETRO | PZA | 1 |  |  |  | 0
S/C-028 | SUMINISTRO E INSTALACION DE VALVULA PARA FLOTADOR DE ALTA PRESION DE 2" DE DIAMETRO, INCLUYE FLOTADOR | PZA | 1 |  |  |  | 0
S/C-029 | SUMINISTRO E INSTALACION DE VALVULA ESFERA DE BRONCE DE 2" DE DIAMETRO | PZA | 1 |  |  |  | 0
S/C-030 | SUMINISTRO E INSTALACION DE TANQUE DE POLIETILENO DE ALTA DENSIDAD CON CAPACIDAD DE 10 M3 | PZA | 1 |  |  |  | 0
[6 empty] | TOTAL | 0
INTERCONEXIÓN A LINEA DE PVC
1005 01 | LIMPIEZA Y TRAZO EN EL ÁREA DE TRABAJO | M2 | 1063.632 |  |  |  | 0
1100 00 | EXCAVACIÓN CON EQUIPO PARA ZANJAS EN CUALQUIER MATERIAL EXCEPTO ROCA, EN SECO…
1100 02 | EN ZONA B DE 0 A 6.00 M DE PROFUNDIDAD | M3 | 382.9075 |  |  |  | 0
1020 00 | EXCAVACIÓN EN ROCA FIJA, P/ ZANJAS, EN SECO, EN ZONA B…
1020 02 | HASTA 2.00 M DE PROFUNDIDAD. | M3 | 255.2717 |  |  |  | 0
1130 00 | PLANTILLA APISONADA AL 85% PROCTOR EN ZANJAS…
1130 02 | CON MATERIAL PRODUCTO DE BANCO | M3 | 106.3632 |  |  |  | 0
1131 00 | RELLENO DE ZANJAS
1131 05 | COMPACTADO AL 90% PROCTOR, CON MATERIAL PRODUCTO DE LA EXCAVACIÓN | M3 | 531.816 |  |  |  | 0
2041 00 | INSTALACIÓN DE TUBERÍA DE PVC ORIENTADO CON COPLE Y CON ANILLO ELASTOMERICO INTEGRADO DE FÁBRICA
2041 01 -5 | DE 75 MM DE DIÁMETRO. | M | 120 |  |  |  | 0
2050 00 | INSTALACIÓN, JUNTEO Y PRUEBA DE TUBERÍA DE POLIETILENO, DE ALTA DENSIDAD. INCLUYE BAJADO, MATERIAL Y EQUIPO PARA PRUEBA, ACARREO Y MANIOBRAS LOCALES.
2050 01-5 | DE 3" DE DIÁMETRO | ML | 1652.72 |  |  |  | 0
8011 00 | SUMINISTRO DE TUBERÍA POLIETILENO DE ALTA DENSIDAD, TIPO…, L.A.B. FÁBRICA.
8011 24-5 | RD 17 DE 3" DE DIÁMETRO. | ML | 1652.72 |  |  |  | 0
8005 00 | SUMINISTRO DE TUBERÍA HIDRÁULICA DE PVC, NORMA NMX-E-145/1, L.A.B. FÁBRICA
8005 11 | TUBERÍA HID. ANG RD/32.5 DE 3" DE DIÁMETRO. | ML | 120 |  |  |  | 0
SUMINISTRO E INSTALACIÓN DE PIEZAS ESPECIALES DE PVC CUALQUIER RD, L.A.B. EN OBRA
8075 00 | CODO 90°
8075 01 | DE 76 MM (3") DE DIÁMETRO | PZA | 1 |  |  |  | 0
SUMINISTRO E INSTALACIÓN DE PIEZAS ESPECIALES DE POLIETILENO DE ALTA DENSIDADAD CUALQUIER RD, L.A.B. EN OBRA
8095 00 | TEE
8095 01 | DE 76 MM (3") DE DIÁMETRO | PZA | 8 |  |  |  | 0
2240 00 | CAJAS PARA OPERACIÓN DE VÁLVULAS, MEDIDAS INTERIORES…
2240 02 | TIPO 2 DE 1.00 X 0.90 M. | CAJA | 8 |  |  |  | 0
2243 00 | SUMINISTRO E INSTALACIÓN DE CONTRAMARCOS…
2243 01 | SENCILLOS DE 0.90 M CON CANAL DE 100 MM (4"). | PZA | 8 |  |  |  | 0
2244 00 | SUMINISTRO E INSTALACIÓN DE MARCOS C/ TAPA, DE…
2244 03 | FIERRO FUNDIDO DE 50 X 50 CM CON PESO, 'DE 55 KG. | PZA | 8 |  |  |  | 0
8023 00 | SUMINISTRO DE VÁLVULAS ELIMINADORAS DE AIRE (250 PSI) CUERPO DE HIERRO GRIS ASTM-A126 GRADO B FLOTADOR ACERO INOXIDABLE ASTM A240 Y PINTURA EPÓXICA...
8023 01 | CON ORIFICIO DE VENTEO DE 1/16" DE 1" DE DIÁMETRO. | PZA. | 8 |  |  |  | 0
8097 00 | NIPLE HASTA 4" DE LONGITUD Y…
8097 01 | 1" DE DIÁMETRO. | PZA | 8 |  |  |  | 0
8098 01 | SUMINISTRO E INSTALACION DE ABRAZADERA PARA PEAD DE 3" DE DIAMETRO | PZA | 8 |  |  |  | 0
8099 01 | VALVULA DE GLOBO DE 1" DE DIAMETRO | PZA | 8 |  |  |  | 0
8100 01 | ATRAQUES DE CONCRETO CON F'C = 150 KG/CM2 DE 0.30X0.30X0.30 MTS., INCLUYE: AGREGADOS, CIMBRA, EXCAVACIÓN, FLETES, ACARREOS Y TODO LO NECESARIO PARA SU CORRECTA COLOCACIÓN. | PZA | 8 |  |  |  | 0
[6 empty] | TOTAL | 0
INTERCONEXION A TANQUE EXISTENTE DE EL PERDIDO E INTERCONEXION A LINEAS HACIA GUADALUPITO Y SAN ISIDRO
1005 01 | LIMPIEZA Y TRAZO EN EL ÁREA DE TRABAJO | M2 | 18 |  |  |  | 0
1100 00 | EXCAVACIÓN CON EQUIPO PARA ZANJAS EN CUALQUIER MATERIAL EXCEPTO ROCA, EN SECO…
1100 02 | EN ZONA B DE 0 A 6.00 M DE PROFUNDIDAD | M3 | 7.56 |  |  |  | 0
1020 00 | EXCAVACIÓN EN ROCA FIJA, P/ ZANJAS, EN SECO, EN ZONA B..
1020 02 | HASTA 2.00 M DE PROFUNDIDAD. | M3 | 3.24 |  |  |  | 0
1130 00 | PLANTILLA APISONADA AL 85% PROCTOR EN ZANJAS…
1130 02 | CON MATERIAL PRODUCTO DE BANCO | M3 | 1.8 |  |  |  | 0
1131 00 | RELLENO DE ZANJAS
1131 05 | COMPACTADO AL 90% PROCTOR, CON MATERIAL PRODUCTO DE LA EXCAVACIÓN | M3 | 9 |  |  |  | 0
2050 00 | INSTALACIÓN, JUNTEO Y PRUEBA DE TUBERÍA DE POLIETILENO, DE ALTA DENSIDAD. INCLUYE BAJADO, MATERIAL Y EQUIPO PARA PRUEBA, ACARREO Y MANIOBRAS LOCALES.
2050 01-5 | DE 3" DE DIÁMETRO. | ML | 30 |  |  |  | 0
2160 00 | INSTALACIÓN DE VÁLVULAS DE SECCIONAMIENTO…
2160 05 | DE 76 MM (3") DE DIÁMETRO. | PZA | 3 |  |  |  | 0
2280 00 | INSTALACIÓN Y PRUEBA DE TUBERIA DE FIERRO GALVANIZADO, INCLUYE MANO DE OBRA, FLETES Y MANIOBRAS LOCALES.
2280 08 | DE 76 MM (3") DE DIÁMETRO. | ML | 4.52 |  |  |  | 0
2281 00 | ROSCA Y CORTE PARA INSTALACIÓN DE PIEZAS ESPECIALES DE FIERRO GALVANIZADO
2281 08 | UNA ROSCA 3" | PZA | 4 |  |  |  | 0
8011 00 | SUMINISTRO DE TUBERÍA POLIETILENO DE ALTA DENSIDAD, TIPO…, L.A.B. FÁBRICA. | [5 empty] | 0
8011 24-5 | RD 17 DE 3" DE DIÁMETRO. | ML | 30 |  |  |  | 0
SUMINISTRO E INSTALACIÓN DE PIEZAS ESPECIALES DE POLIETILENO DE ALTA DENSIDADAD CUALQUIER RD, L.A.B. EN OBRA
8095 00 | TEE
8095 01 | DE 76 MM (3") DE DIÁMETRO | PZA | 3 |  |  |  | 0
2240 00 | CAJAS PARA OPERACIÓN DE VÁLVULAS, MEDIDAS INTERIORES…
2240 02 | TIPO 2 DE 1.00 X 0.90 M. | CAJA | 3 |  |  |  | 0
2243 00 | SUMINISTRO E INSTALACIÓN DE CONTRAMARCOS…
2243 01 | SENCILLOS DE 0.90 M CON CANAL DE 100 MM (4"). | PZA | 3 |  |  |  | 0
2244 00 | SUMINISTRO E INSTALACIÓN DE MARCOS C/ TAPA, DE…
2244 03 | FIERRO FUNDIDO DE 50 X 50 CM CON PESO, 'DE 55 KG. | PZA | 3 |  |  |  | 0
8068 00 | SUMINISTRO E INSTALACIÓN DE TUBERIA Y PIEZAS ESPECIALES DE FIERRO GALVANIZADO (HIERRO MALEABLE) CEDULA 40 POR INMERSIÓN EN CALIENTE TIPO STANDARD CLASE 150 (10.50 KG/CM2), L.A.B. EN EL LUGAR DE LA OBRA.
TUBERIA CEDULA 40 DE
8068 08 | DE 3" DE DIÁMETRO. | ML | 4.52 |  |  |  | 0
CODOS DE 90ª POR…
8068 17 | 3" DE DIÁMETRO. | PZA | 3 |  |  |  | 0
CODOS DE 45° DE
8068 27 | 3" DE DIÁMETRO. | PZA | 2 |  |  |  | 0
SUMINISTRO Y COLOCACION DE TUERCA UNION DE FIERRO GALVANIZADO POR
8068 118 | 3" DE DIÁMETRO. | PZA | 1 |  |  |  | 0
8035 00 | SUMINISTRO DE VÁLVULAS DE COMPUERTA VÁSTAGO FIJO DE (125 PSI) PUESTA EN OBRA…
8035 03 | DE 76 MM (3") DE DIÁMETRO. | PZA | 1 |  |  |  | 0
H060L | BRIDA ROSCADA DE
H060L2 | DE 75" MM (3") DE DIÁMETRO | PZA | 4 |  |  |  | 0
8020 00 | SUMINISTRO DE EMPAQUES DE NEOPRENO
8020 03 | DE 76 MM (3") DE DIÁMETRO. | PZA | 3 |  |  |  | 0
8018 00 | SUMINISTRO DE TORNILLOS…
8018 01 | DE 16 MM X 64 MM (5/8"X 2 1/2") | PZA | 12 |  |  |  | 0
8093 00 | SUMINISTRO E INSTALACION DE BRIDA U TOPE (SUB END) DE PAD DE…
8093 01 | 76 MM (3") DE DIÁMETRO | PZA | 2 |  |  |  | 0
8021 00 | SUMINISTRO DE JUNTAS GIBAULT COMPLETAS…
8021 01 | DE 51 MM (2") DE DIÁMETRO. | PZA | 3 |  |  |  | 0
[6 empty] | TOTAL | 0
| INTERCONEXIÓN A TANQUE DE EL ZORRILLO Y SALIDA A RED DE DISTRIBUCION | [5 empty] | 0
1005 01 | LIMPIEZA Y TRAZO EN EL ÁREA DE TRABAJO | M2 | 1130.424 |  |  |  | 0
1100 00 | EXCAVACIÓN CON EQUIPO PARA ZANJAS EN CUALQUIER MATERIAL EXCEPTO ROCA, EN SECO…
1100 02 | EN ZONA B DE 0 A 6.00 M DE PROFUNDIDAD | M3 | 474.7781 |  |  |  | 0
1020 00 | EXCAVACIÓN EN ROCA FIJA, P/ ZANJAS, EN SECO, EN ZONA B…
1020 02 | HASTA 2.00 M DE PROFUNDIDAD. | M3 | 203.4763 |  |  |  | 0
1130 00 | PLANTILLA APISONADA AL 85% PROCTOR EN ZANJAS…
1130 02 | CON MATERIAL PRODUCTO DE BANCO | M3 | 113.0424 |  |  |  | 0
1131 00 | RELLENO DE ZANJAS
1131 05 | COMPACTADO AL 90% PROCTOR, CON MATERIAL PRODUCTO DE LA EXCAVACIÓN | M3 | 565.212 |  |  |  | 0
2050 00 | INSTALACIÓN, JUNTEO Y PRUEBA DE TUBERÍA DE POLIETILENO, DE ALTA DENSIDAD. INCLUYE BAJADO, MATERIAL Y EQUIPO PARA PRUEBA, ACARREO Y MANIOBRAS LOCALES.
2050 01-5 | DE 3" DE DIÁMETRO. | ML | 1884.04 |  |  |  | 0
2160 00 | INSTALACIÓN DE VÁLVULAS DE SECCIONAMIENTO…
2160 05 | DE 76 MM (3") DE DIÁMETRO. | PZA | 2 |  |  |  | 0
2280 00 | INSTALACIÓN Y PRUEBA DE TUBERIA DE FIERRO GALVANIZADO, INCLUYE MANO DE OBRA, FLETES Y MANIOBRAS LOCALES.
2280 08 | DE 76 MM (3") DE DIÁMETRO. | ML | 4.52 |  |  |  | 0
2281 00 | ROSCA Y CORTE PARA INSTALACIÓN DE PIEZAS ESPECIALES DE FIERRO GALVANIZADO
2281 08 | UNA ROSCA 3" | PZA | 4 |  |  |  | 0
8011 00 | SUMINISTRO DE TUBERÍA POLIETILENO DE ALTA DENSIDAD, TIPO…, L.A.B. FÁBRICA.
8011 24-5 | RD 17 DE 3" DE DIÁMETRO. | ML | 1884.04 |  |  |  | 0
SUMINISTRO E INSTALACIÓN DE PIEZAS ESPECIALES DE PVC RD, L.A.B. EN OBRA
8085 00 | TEE
8085 01 | DE 76 MM (3") DE DIÁMETRO | PZA | 2 |  |  |  | 0
2240 00 | CAJAS PARA OPERACIÓN DE VÁLVULAS, MEDIDAS INTERIORES…
2240 02 | TIPO 2 DE 1.00 X 0.90 M. | CAJA | 3 |  |  |  | 0
2243 00 | SUMINISTRO E INSTALACIÓN DE CONTRAMARCOS…
2243 01 | SENCILLOS DE 0.90 M CON CANAL DE 100 MM (4"). | PZA | 3 |  |  |  | 0
2244 00 | SUMINISTRO E INSTALACIÓN DE MARCOS C/ TAPA, DE…
2244 03 | FIERRO FUNDIDO DE 50 X 50 CM CON PESO, 'DE 55 KG. | PZA | 3 |  |  |  | 0
8068 00 | SUMINISTRO E INSTALACIÓN DE TUBERIA Y PIEZAS ESPECIALES DE FIERRO GALVANIZADO (HIERRO MALEABLE) CEDULA 40 POR INMERSIÓN EN CALIENTE TIPO STANDARD CLASE 150 (10.50 KG/CM2), L.A.B. EN EL LUGAR DE LA OBRA.
TUBERIA CEDULA 40 DE
8068 08 | DE 3" DE DIÁMETRO | ML | 4.52 |  |  |  | 0
| CODOS DE 90ª POR… | [5 empty] | 0
8068 17 | 3" DE DIÁMETRO. | PZA | 3 |  |  |  | 0
| CODOS DE 45° DE | [5 empty] | 0
8068 27 | 3" DE DIÁMETRO | PZA | 2 |  |  |  | 0
| SUMINISTRO Y COLOCACION DE TUERCA UNION DE FIERRO GALVANIZADO POR | [5 empty] | 0
8068 118 | 3" DE DIÁMETRO | PZA | 1 |  |  |  | 0
8035 00 | SUMINISTRO DE VÁLVULAS DE COMPUERTA VÁSTAGO FIJO DE (125 PSI) PUESTA EN OBRA… | [5 empty] | 0
8035 03 | DE 76 MM (3") DE DIÁMETRO. | PZA | 2 |  |  |  | 0
H060L | BRIDA ROSCADA DE | [5 empty] | 0
H060L2 | DE 75" MM (3") DE DIÁMETRO | PZA | 4 |  |  |  | 0
8020 00 | SUMINISTRO DE EMPAQUES DE NEOPRENO | [5 empty] | 0
8020 03 | DE 76 MM (3") DE DIÁMETRO. | PZA | 3 |  |  |  | 0
8018 00 | SUMINISTRO DE TORNILLOS… | [5 empty] | 0
8018 01 | DE 16 MM X 64 MM (5/8"X 2 1/2") | PZA | 8 |  |  |  | 0
8093 00 | SUMINISTRO E INSTALACION DE BRIDA U TOPE (SUB END) DE PAD DE… | [5 empty] | 0
8093 01 | 76 MM (3") DE DIÁMETRO | PZA | 2 |  |  |  | 0
8021 00 | SUMINISTRO DE JUNTAS GIBAULT COMPLETAS… | [5 empty] | 0
8021 01 | DE 51 MM (2") DE DIÁMETRO. | PZA | 1 |  |  |  | 0
[6 empty] | TOTAL | 0
TANQUE DE REGULACIÓN CON UNA CAPACIDAD DE 20,000 LITROS DE PEAD EL ZORRILLO
1005 01 | LIMPIEZA Y TRAZO EN EL ÁREA DE TRABAJO. | M2 | 12.25 |  |  |  | 0
1060 00 | EXCAVACIÓN A MANO P/ DESPLANTE DE ESTRUCTURAS, EN CUALQUIER MATERIAL COMÚN, EXCEPTO ROCA, EN SECO... | [5 empty] | 0
1060 02 | HASTA 2.00 M DE PROFUNDIDAD. | M3 | 1.8375 |  |  |  | 0
1121 00 | TERRAPLENES Y REVESTIMIENTOS | [5 empty] | 0
1121 02 | TERRAPLÉN COMPACTADO AL 90% PROCTOR CON MATERIAL DE BANCO, INCLUYE: EXTRACCIÓN, CARGA, Y ACARREO 1er. KM | M3 | 2.4576 |  |  |  | 0
0
4080 00 | CIMBRA DE MADERA PARA ACABADOS NO APARENTES EN… | [5 empty] | 0
4080 02 | DALAS, CASTILLOS Y CERRAMIENTOS. | M2 | 1.92 |  |  |  | 0
| MATERIALES | [5 empty] | 0
4030 00 | FABRICACIÓN Y COLADO DE CONCRETO VIBRADO Y CURADO… | [5 empty] | 0
4030 04 | DE F'C= 200 KG/CM2. | M3 | 1.536 |  |  |  | 0
4090 01 | SUMINISTRO Y COLOCACIÓN DE ACERO DE REFUERZO. | KG | 58.1632 |  |  |  | 0
S/C-031 | 850 | PZA | 1 |  |  |  | 0
S/C-032 | SUMINISTRO E INSTALACION DE VALVULA PARA FLOTADOR DE ALTA PRESION DE 3" DE DIAMETRO, INCLUYE FLOTADOR | PZA | 1 |  |  |  | 0
S/C-033 | SUMINISTRO E INSTALACION DE VALVULA ESFERA DE BRONCE DE 3" DE DIAMETRO | PZA | 1 |  |  |  | 0
S/C-034 | SUMINISTRO E INSTALACION DE TANQUE DE POLIETILENO DE ALTA DENSIDAD CON CAPACIDAD DE 20 M3 | PZA | 1 |  |  |  | 0
S/C-035 | SUMINISTRO Y COLOCACIÓN DE PLACA INFORMATIVA A LA CONCLUSIÓN DE LA OBRA FABRICADA CON MATERIAL NO ENDEBLE. DISEÑO DE ACUERDO AL PROPORCIONADO POR LA DEPENDENCIA CON DIMENSIONES MINIMAS DE 0.50X0.70 M | PZA | 1 |  |  |  | 0
[6 empty] | TOTAL | 0
RESUMEN
1 | EQUIPO DE BOMBEO | [5 empty] | 0
2 | SUBESTACION ELECTRICA DE EQUIPO DE BOMBEO | [5 empty] | 0
3 | CERCO DE PROTECCION DE CARCAMO DE BOMBEO Y HUERTO SOLAR | [5 empty] | 0
4 | DESCARGA HIDRÁULICA | [5 empty] | 0
5 | CASETA DE CLORACIÓN | [5 empty] | 0
6 | INTERCONEXION A LINEA EXISTENTE A CERRITO, ROSITA Y DURAZNO | [5 empty] | 0
7 | INTERCONEXION A TANQUE EXISTENTE EL CERRITO Y SALIDA A RED DE DISTRIBUCION | [5 empty] | 0
8 | INTERCONEXION A TANQUE EXISTENTE DE LA ROSITA Y SALIDA A RED DE DISTRIBUCION | [5 empty] | 0
9 | INTERCONEXIÓN A TANQUE DE EL DURAZNO Y SALIDA A RED DE DISTRIBUCION | [5 empty] | 0
10 | TANQUE DE REGULACIÓN CON UNA CAPACIDAD DE 10,000 LITROS DE PEAD EL DURAZNO | [5 empty] | 0
11 | INTERCONEXIÓN A LINEA DE PVC | [5 empty] | 0
12 | INTERCONEXION A TANQUE EXISTENTE DE EL PERDIDO E INTERCONEXION A LINEAS HACIA GUADALUPITO Y SAN ISIDRO | [5 empty] | 0
13 | INTERCONEXIÓN A TANQUE DE EL ZORRILLO Y SALIDA A RED DE DISTRIBUCION | [5 empty] | 0
14 | TANQUE DE REGULACIÓN CON UNA CAPACIDAD DE 20,000 LITROS DE PEAD EL ZORRILLO | [5 empty] | 0
[6 empty] | SUBTOTAL | 0
[6 empty] | IVA | 0
[6 empty] | TOTAL | 0