## CATALOGO
LICITACION PUBLICA NACIONAL No. |  |  | FECHA DE INICIO: |  | RAZON SOCIAL DEL LICITANTE
OBRA: CONSTRUCCION DE UNIDAD DEPORTIVA MADERERA SEGUNDA ETAPA EN EL SALTO PUEBLO NUEVO, DGO.
|  |  | FECHA DE TERMINO: |  | FIRMA
UBICACION: EL SALTO MUNICIPIO: PUEBLO NUEVO, DGO.
CLAVE | CONCEPTO | UNIDAD | CANTIDAD | PRECIO UNITARIO |  | IMPORTE
|  |  |  | PRECIO CON NUMERO | PRECIO CON LETRA
CONSTRUCCION DE UNIDAD DEPORTIVA MADERERA SEGUNDA ETAPA
BAÑOS
PRELIMINARES
1101 | TRAZO Y NIVELACION DEL TERRENO PLANO POR MEDIOS MANUALES, PARA DESPLANTE DE ESTRUCTURAS, ESTABLECIENDO EJES AUXILIARES, PASOS Y REFERENCIAS EN AREA DE CONSTRUCCIÓN, INCLUYE: HERRAMIENTA Y MANO DE OBRA. | M2 | 65
EXCC01 | EXCAVACION POR MEDIOS MECANICOS EN CEPAS DE CIMENTACIÓN DE 0.00 A 2.00 MTS. DE PROFUNDIDAD EN MATERIAL TIPO II SEGUN INDICACION DE MECANICA DE SUELOS, MEDIDO EN BANCO, INCLUYE: MANO DE OBRA, HERRAMIENTA, AFINE DEL FONDO DE LA CEPA Y TALUDES, RETIRO DEL MATERIAL EN CASO DE CAIDOS, TRASPALEO HORIZONTAL Y VERTICAL QUE SEA NECESARIO, COLOCACION DEL MATERIAL AL BORDE DE LA CEPA. | M3 | 47.22
1119 | RELLENO COMPACTADO CON EQUIPO MECANICO EN CAPAS DE 20 CM. CON MATERIAL PRODUCTO DE LA EXCAVACION AL 90 % DE LA PRUEBA PROCTOR MODIFICADA, INCLUYE: HERRAMIENTA Y MANO DE OBRA. | M3 | 41.6
CAG01 | CARGA Y ACARREO DE MATERIAL PRODUCTO DE EXCAVACION, A TIRO LIBRE, CON CARGA MECANICA, MEDIDO EN BANCO, INCLUYE: EQUIPO NECESARIO, MANIOBRAS, ACOMODOS, OPERACION Y RETIRO FUERA DE LA OBRA. | M3 | 5.6
CIMENTACION
2003 | PLANTILLA DE CONCRETO HECHO EN OBRA F'c=100 KG/CM2 6 CM DE ESPESOR T.M.A. 1 1/2", INCLUYE: HERRAMIENTA Y MANO DE OBRA. | M2 | 47
2012 | ACERO DE REFUERZO EN CIMENTACION CON VARILLA # 2 F'y=4200 KG/CM2, INCLUYE: SUMINISTRO, HABILITADO, ARMADO, GANCHOS, DOBLECES, DESPERDICIOS Y TRASLAPES. | KG | 20
2013 | ACERO DE REFUERZO EN CIMENTACION CON VARILLA # 3 F'y=4200 KG/CM2, INCLUYE: SUMINISTRO, HABILITADO, ARMADO, GANCHOS, DOBLECES, DESPERDICIOS Y TRASLAPES. | KG | 220
2014 | ACERO DE REFUERZO EN CIMENTACION CON VARILLA #4 F'y=4200 KG/CM2, INCLUYE: SUMINISTRO, HABILITADO, ARMADO, GANCHOS, DOBLECES, DESPERDICIOS, TRASLAPES, HERRAMIENTA Y MANO DE OBRA. | KG | 810
2015 | ACERO DE REFUERZO EN CIMENTACION CON VARILLA #5 F'y=4200 KG/CM2, INCLUYE: SUMINISTRO, HABILITADO, ARMADO, GANCHOS, DOBLECES, DESPERDICIOS, TRASLAPES, HERRAMIENTA Y MANO DE OBRA. | KG | 470
2016 | ACERO DE REFUERZO EN CIMENTACION CON VARILLA #6 F'y=4200 KG/CM2, INCLUYE: SUMINISTRO, HABILITADO, ARMADO, GANCHOS, DOBLECES, DESPERDICIOS, TRASLAPES, HERRAMIENTA Y MANO DE OBRA. | KG | 360
2010 | CIMBRA PARA CIMENTACION CON MADERA DE PINO DE 3a ACABADO COMUN, INCLUYE: CIMBRADO, DESCIMBRADO, HERRAMIENTA Y MANO DE OBRA. | M2 | 40.16
SUMA DE ESTA HOJA
ACUMULADO HASTA ESTA HOJA
NOMBRE DE LA EMPRESA O PERSONA FISICA |  |  |  |  | NOMBRE Y FIRMA DEL REPRESENTANTE LEGAL
2025 | CONCRETO PREMEZCLADO F'C=250 KG/CM2 T.M.A. 1 1/2" EN CIMENTACIÓN, INCLUYE: COLADO, VIBRADO Y CURADO, HERRAMIENTA Y MANO DE OBRA. | M3 | 5.61
IMPD01 | SUMINISTRO Y APLICACIÓN DE IMPERMEABILIZANTE BASE DE IMPERMEABILIZANTE BLANCO MARCA IMPERTEK EN TRES CARAS DE DALAS DE DESPLANTE, INCLUYE: LIMPIEZA DE AREA DE TRABAJO, DESPERDICIOS, MATERIALES, MANO DE OBRA, HERRAMIENTA Y EQUIPO. P.U.O.T. | ML | 72
4020 | CADENA DE CONCRETO DE 20x20 CM. CON F'C=150 KG/CM2 ARMADO CON 4 VARILLAS. # 3 Y ESTRIBOS # 2 A CADA 25 CM. T.M.A. 3/4", INCLUYE: CIMBRA COMÚN, DESCIMBRADO, COLADO, VIBRADO, CURADO, CRUCES DE VARILLA, HERRAMIENTA Y MANO DE OBRA. | ML | 72
2033 | MURETE DE ENRASE EN CIMENTACION DE BLOCK HUECO 15x20x40 CM. EN 15 CM. RELLENO CON CONCRETO F'c=100 KG/CM2 T.M.A. 1 1/2" ASENTADO CON MORTERO COMERCIAL-ARENA 1:4 CON REFUERZO DE VARILLA # 3 A CADA 2 HUECOS, Y UNA HORIZONTAL A CADA 3 HILADAS, INCLUYE: HERRAMIENTA Y MANO DE OBRA. | M2 | 116
MUROS, CADENAS Y CASTILLOS
4008 | CADENA Y/O CASTILLO DE CONCRETO DE 14x20 CM. CON F'C=150 KG/CM2 ARMADO CON 4 VARILLAS. # 3 Y ESTRIBOS # 2 A CADA 20 CM. T.M.A. 1 1/2", INCLUYE: CIMBRA COMÚN, DESCIMBRADO, COLADO, VIBRADO, CURADO, CRUCES DE VARILLA, HERRAMIENTA Y MANO DE OBRA. | ML | 440.4
4005 | CADENA Y/O CASTILLO DE CONCRETO DE 14x14 CM. CON F'C=150 KG/CM2 ARMADO CON 4 VARILLAS. # 3 Y ESTRIBOS # 2 A CADA 20 CM. T.M.A. 3/4", INCLUYE: CIMBRA COMÚN, DESCIMBRADO, COLADO, VIBRADO, CURADO, CRUCES DE VARILLA, HERRAMIENTA Y MANO DE OBRA. | ML | 190
TAB-01 | MURO DE TABIQUE ROJO RECOCIDO 7x14x28 CM., 14 CM. DE ESPESOR, ASENTADO CON MORTERO COMERCIAL-ARENA 1:4, INCLUYE: MATERIAL, HERRAMIENTA Y MANO DE OBRA. | M2 | 180
MTB01 | SUMINISTRO E INSTALACION DE MURO DE TABLAROCA A BASE DE CANALETA DE 63.5 MM Y UN PANEL DE YESO DE 12.7 MM DE ESPESOR EN DOS CARAS, INCLUYE REDIMIX, PERFACINTA, MATERIALES, MANO DE OBRA, HERRAMIENTA, EQUIPO Y TODO LO NECESARIO PARA SU CORRECTA EJECUCION POR UNIDAD DE OBRA TERMINADA. | M2 | 465
MTB02 | SUMINISTRO E INSTALACION DE MURO DE TABLAROCA PARA HUMEDAD A BASE DE CANALETA DE 63.5 MM Y UN PANEL DE YESO DE 12.7 MM DE ESPESOR EN UNA CARAS, INCLUYE BASECOAT, PERFACINTA, MATERIALES, MANO DE OBRA, HERRAMIENTA, EQUIPO Y TODO LO NECESARIO PARA SU CORRECTA EJECUCION POR UNIDAD DE OBRA TERMINADA. | M2 | 10
MTB03 | SUMINISTRO Y COLOCACION DE MURO DE DUROCK CON PANEL DE CEMENTO DE 12.7 MM DE ESPESOR A UNA CARA, HASTA UNA ALTURA DE 14 MTS., INCLUYE: ELEVACIONES, BASECOAT, PERFACINTA, TODO LO NECESARIO PARA SU CORRECTA EJECUCION POR UNIDAD DE OBRA TERMINADA | M2 | 10
SUMA DE ESTA HOJA
ACUMULADO HASTA ESTA HOJA
NOMBRE DE LA EMPRESA O PERSONA FISICA |  |  |  |  | NOMBRE Y FIRMA DEL REPRESENTANTE LEGAL
ESTRUCTURA
CIM-01 | CIMBRA COMUN CON MADERA DE PINO DE 3A. PARA MUROS Y COLUMNAS, INCLUYE HABILITADO, ARMADO, CIMBRADO Y DESCIMBRADO, | M2 | 30
ACER-01 | ACERO DE REFUERZO PARA MUROS Y COLUMNAS, CON VARILLA # 3 F'y=4200 KG/CM2, INCLUYE: SUMINISTRO, HABILITADO, ARMADO, GANCHOS, DOBLECES, DESPERDICIOS Y TRASLAPES. | KG | 600
ACER-02 | ACERO DE REFUERZO PARA MUROS Y COLUMNAS, CON VARILLA # 4 F'y=4200 KG/CM2, INCLUYE: SUMINISTRO, HABILITADO, ARMADO, GANCHOS, DOBLECES, DESPERDICIOS Y TRASLAPES. | KG | 650
CONC-02 | CONCRETO PREMEZCLADO F'c=250 K/GCM2 EN MUROS Y COLUMNAS, T.M.A. 1 1/2", INCLUYE COLADO, VIBRADO Y RIEGO CON AGUA DURANTE 7 DÍAS. | M3 | 2
ENTREPISO
3002 | CIMBRA COMUN CON MADERA DE PINO DE 3A. PARA LOSAS Y TRABES DE ESCALERA INCLUYE HABILITADO, ARMADO, CIMBRADO Y DESCIMBRADO, | M2 | 105
3004 | ACERO DE REFUERZO EN LOSA DE ENTREPISO CON VARILLA # 2 F'y=4200 KG/CM2, INCLUYE: SUMINISTRO, HABILITADO, ARMADO, GANCHOS, DOBLECES, DESPERDICIOS Y TRASLAPES. | KG | 200
3005 | ACERO DE REFUERZO EN LOSA DE ENTREPISO CON VARILLA # 3 F'y=4200 KG/CM2, INCLUYE: SUMINISTRO, HABILITADO, ARMADO, GANCHOS, DOBLECES, DESPERDICIOS Y TRASLAPES. | KG | 615
3006 | ACERO DE REFUERZO EN LOSA DE ENTREPISO CON VARILLA # 4 F'y=4200 KG/CM2, INCLUYE: SUMINISTRO, HABILITADO, ARMADO, GANCHOS, DOBLECES, DESPERDICIOS Y TRASLAPES. | KG | 438
3007 | SUMINISTRO Y COLOCACION DE CASETON DE POLIESTIRENO DE 50x40x10, INCLUYE: MATERIAL, HERRAMIENTA Y MANO DE OBRA. | PZA | 140
3008 | CONCRETO PREMEZCLADO F'c=250 K/GCM2 EN TRABES Y LOSAS DE ENTREPISO, T.M.A. 1 1/2", INCLUYE COLADO, BOMBEADO, VIBRADO Y RIEGO CON AGUA DURANTE 7 DÍAS. | M3 | 16
INSTALACIONES HIDROSANITARIAS
IH-01 | SUMINISTRO Y COLOCACIÓN DE TUBO DE 19 mm POLIPROPILENO MCA. TUBOPLUS CLASE 16, INCLUYE: SUMINISTRO DE MATERIALES, CONEXIONES, MANO DE OBRA, EQUIPO, HERRAMIENTA, PRUEBAS DE FUNCIONAMIENTO, LIMPIEZA Y TODO LO NECESARIO PARA LA CORRECTA EJECUCIÓN DE LOS TRABAJOS (P.U.O.T.). | ML | 10
SUMA DE ESTA HOJA
ACUMULADO HASTA ESTA HOJA
NOMBRE DE LA EMPRESA O PERSONA FISICA |  |  |  |  | NOMBRE Y FIRMA DEL REPRESENTANTE LEGAL
IH-05 | CONSTRUCCION DE CISTERNA A BASE DE 2 TANQUES DE PLASTICO CON UNA CAPACIDAD DE 5000 LTS, INCLUYE: EXCAVACION A CIELO ABIERTO, PISO DE CONCRETO F'C= 200 KG/CM2 ARMADO CON PARRILLA DE 3/8 A CADA 15 CMS EN AMBOS SENTIDOS, MUROS DE CONTENCION CON TABIQUE ROJO RECOCIDO REFORZADO CON CUATRO CASTILLOS CON CUATRO VARILLAS DEL NO. 3 Y ESTRIBOS DEL NUM 2 A UNA ALTURA DE 2.20 MTS, LOSA TAPA DE CONCRETO ARMADO CON VARILLA NO. 3 DE 2.00 MTS DE DIAMETRO Y 15 CMS DE ESPESOR, TAPA DE LAMINA DE 0.60 X 0.60 MTS MARCO Y CONTRAMARCO, RESPIRACION CON TUBO GALVANIZADO DE 2", HERRAMIENTA MANO DE OBRA, RETIRO DE MATERIAL NO UTIL FUERA DEL LUGAR DE LA OBRA Y DE LA MANCHA URBANA. | PZA | 1
IH-06 | SUMINISTRO Y COLOCACIÓN DE TUBO DE 25 mm POLIPROPILENO MCA. TUBOPLUS CLASE 16, INCLUYE: SUMINISTRO DE MATERIALES, CONEXIONES, MANO DE OBRA, EQUIPO, HERRAMIENTA, PRUEBAS DE FUNCIONAMIENTO, LIMPIEZA Y TODO LO NECESARIO PARA LA CORRECTA EJECUCIÓN DE LOS TRABAJOS (P.U.O.T.). | ML | 10
IH-07 | SUMINISTRO Y COLOCACIÓN DE TUBO DE 32 mm POLIPROPILENO MCA. TUBOPLUS CLASE 16, INCLUYE: SUMINISTRO DE MATERIALES, CONEXIONES, MANO DE OBRA, EQUIPO, HERRAMIENTA, PRUEBAS DE FUNCIONAMIENTO, LIMPIEZA Y TODO LO NECESARIO PARA LA CORRECTA EJECUCIÓN DE LOS TRABAJOS (P.U.O.T.). | ML | 12
IH-08 | SUMINISTRO Y COLOCACIÓN DE TUBO DE 38 mm POLIPROPILENO MCA. TUBOPLUS CLASE 16, INCLUYE: SUMINISTRO DE MATERIALES, MANO DE OBRA, EQUIPO, HERRAMIENTA, PRUEBAS DE FUNCIONAMIENTO, LIMPIEZA Y TODO LO NECESARIO PARA LA CORRECTA EJECUCIÓN DE LOS TRABAJOS (P.U.O.T.). | ML | 12
IH-09 | SUMINISTRO Y COLOCACIÓN DE TUBO DE 50 mm POLIPROPILENO MCA. TUBOPLUS CLASE 16, INCLUYE: SUMINISTRO DE MATERIALES, CONEXIONES, MANO DE OBRA, EQUIPO, HERRAMIENTA, PRUEBAS DE FUNCIONAMIENTO, LIMPIEZA Y TODO LO NECESARIO PARA LA CORRECTA EJECUCIÓN DE LOS TRABAJOS (P.U.O.T.). | ML | 15
BPC-01 | SUMINISTRO Y COLOCACIÓN DE BOMBA SUMERGIBLE DE PRESIÓN CONSTANTE AUTOMATICO DE DIAMETRO 6 PULG MOTOR DE 3/4HP 1F 115V 60. INCLUYE: MATERIAL, MANO DE OBRA, HERRAMIENTA Y EQUIPO | PZA | 1
IHS-004 | SALIDA PARA MUEBLE SANITARIO CON TUBO HIDRAULICO DE POLIPROPILENO MCA. TUBOPLUS DE 1 1/4"Y TUBO SANITARIO DE P.V.C. DE 4" CON CAMPANA ANGER Y LISO INCLUYE VÁLVULA DE CONTROL GENERAL Y PRUEBA DE PRESIÓN. | SAL | 6
IHS-005 | SALIDA PARA LAVABO O VERTEDERO CON TUBO HIDRAULICO DE POLIPROPILENO MCA. TUBOPLUS DE 1/2" Y SANITARIO DE P.V.C. DE 2" | SAL | 4
SUMA DE ESTA HOJA
ACUMULADO HASTA ESTA HOJA
NOMBRE DE LA EMPRESA O PERSONA FISICA |  |  |  |  | NOMBRE Y FIRMA DEL REPRESENTANTE LEGAL
IHS-006 | SALIDA PARA MIGITORIO CON TUBO HIDRAULICO DE POLIPROPILENO MCA. TUBOPLUS DE 1 1/4"Y SANITARIO DE P.V.C. DE 2" | SAL | 2
9007 | SALIDA PARA COLADERA CON TUBO SANITARIO DE P.V.C. | SAL | 2
IS-01 | SUMINISTRO Y COLOCACION DE TUBO DE PVC 2" SANITARIO. INCLUYE: MATERIAL, CORTES, DESPERDICIOS, MANO DE OBRA, HERRAMIENTA, EQUIPO, ELEVACIONES, TRASLADOS Y TODO LO NECESARIO PARA LA CORRECTA EJECUCIÓN DE LOS TRABAJOS (P.U.O.T.). | ML | 8
IS-02 | SUMINISTRO Y COLOCACIÓN DE TUBO DE PVC 4" SANITARIO. INCLUYE: MATERIAL, CORTES, DESPERDICIOS, MANO DE OBRA, HERRAMIENTA, EQUIPO, ELEVACIONES, TRASLADOS Y TODO LO NECESARIO PARA LA CORRECTA EJECUCIÓN DE LOS TRABAJOS (P.U.O.T.). | ML | 18
IS-03 | SUMINISTRO Y COLOCACION DE TUBO DE PVC 6" SANITARIO. INCLUYE: MATERIAL, CORTES, DESPERDICIOS, MANO DE OBRA, HERRAMIENTA, EQUIPO, ELEVACIONES, TRASLADOS Y TODO LO NECESARIO PARA LA CORRECTA EJECUCIÓN DE LOS TRABAJOS (P.U.O.T.). | ML | 12
9092 | REGISTRO DE 60x80x100 CM DE TABIQUE ROJO RECOCIDO DE 14 CM DE ESPESOR JUNTEADO CON MORTERO CEMENTO-ARENA 1:5, TERMINADO APLANADO FINO, PISO DE CONCRETO F'C=150 KG/CM2, ACABADO PULIDO OCHAVADO CON PENDIENTE, TAPA DE CONCRETO CON MARCO Y CONTRAMARCO DE METAL DE 3/16"x 1 1/4", CADENA PERIMETRAL DE CONCRETO DE 14x14 CM., ARMADA CON 4 VARILLAS #3 Y ESTRIBOS #2 A CADA 25 CM. , PINTURA VINÍLICA EN BROCAL, HERRAMIENTA Y MANO DE OBRA. | PZA | 4
MUEBLES Y ACCESORIOS DE BAÑO
CUB-105 | FABRICACIÓN, DE BARRA DE CONCRETO ARMADO DE 10 CM DE ESPESOR, 1.90 MTS DE LARGO Y 70 CMS DE ANCHO CON ACABADO PULIDO SUJETADO AL MURO POSTERIOR Y A LAS MOCHETAS LATERALES, INCLUYE MATERIALES, CIMBRADO, MANO DE OBRA, HERRAMIENTA Y EQUIPO. | PZA | 2
IH-001 | SUMINISTRO Y COLOCACIÓN DE LAVABO COLOR BLANCO, MODELO LV LUGANO, INCLUYE: SUMINISTRO DEL MATERIAL, MATERIAL DE FIJACIÓN, MANO DE OBRA Y HERRAMIENTA. | PZA | 4
IH-007 | SUMINISTRO, COLOCACIÓN Y CONEXIÓN DE LLAVE ECONOMIZADORA CO CIERRE AUTOMATICO Y RECUBRIMIENTO ANTIVACTERIAL, MODELO TV-121, ACABADO CROMO, INCLUYE: PREPARACIÓN DE LA SUPERFICIE, SUMINISTRO DE LOS MATERIALES, MATERIALES DE FIJACIÓN Y CONEXIÓN, MANO DE OBRA Y HERRAMIENTAS. | PZA | 4
IH-002 | SUMINISTRO Y COLOCACIÓN DE MUEBLE SANITARIO WC PARA FLUXÓMETRO MODELO NAO 17 COLOR BLANCO, CON ASIENTO Y TAPA, INCLUYE: SUMINISTRO DEL MATERIAL, MATERIAL DE FIJACIÓN, MANO DE OBRA Y HERRAMIENTA. | PZA | 6
SUMA DE ESTA HOJA
ACUMULADO HASTA ESTA HOJA
NOMBRE DE LA EMPRESA O PERSONA FISICA |  |  |  |  | NOMBRE Y FIRMA DEL REPRESENTANTE LEGAL
MB2 | SUMINISTRO Y COLOCACIÓN DE FLUXOMETRO DE MANIJA PARA W.C. MARCA HELVEX MODELO 110-W.C.-4.8, COLOR CROMO, INCLUYE: MATERIAL, MANO DE OBRA, HERRAMIENTA Y EQUIPO | PZA | 6
MAMP-01 | SUMINISTRO E INSTALACIÓN DE MAMPARAS A BASE DE DE LAMINA CALIBRE 18 Y PERFIL DE PTR DE 2", PINTURA DE ESMALTESEMIMATE A DOS MANOS Y UNA DE FONDO ANTICORROSIVO, INCLUYE: BISAGRAS, PASADOR, MATERIAL, MANO DE OBRA, FIJACIÓN, INSTALACIÓN, FLETE HASTA UBICACIÓN EN OBRA. | M2 | 26
BS-100 | SUMINISTRO Y COLOCACION DE BARRA DE SEGURIDAD ANGULAR DERECHA MODELO B-305-S, SOBREPUESTA, INCLUYE TRAZO, UBICACION, PERFORACION, TAQUETEADO, ATORNILLADO, NIVELACION Y LIMPIEZA FINAL DEL AREA Y DE LA PIEZA. INCLUYE MATERIAL, MANO DE OBRA, HERRAMIENTA Y EQUIPO | PZA | 2
DISP-1 | SUMINISTRO Y COLOCACIÓN DE DISPENSADOR DE PAPEL HIGIÉNICO MODELO AZUR MAXI PH52002 EN COLOR TRANSPARENTE, MARCA JOFEL. INCLUYE: ELENTOS DE FIJACIÓN, COLOCACIÓN, FIJACIÓN, HERRAMIENTA, EQUIPO, MANO DE OBRA, LIMPIEZA Y TODO LO NECESARIO PARA LA CORRECTA EJECUCIÓN DE LOS TRABAJOS (P.U.O.T.)." | PZA | 2
DISP-2 | SUMINISTRO Y COLOCACIÓN DE DISPENSADOR DE JABÓN LIQUIDO MARCA JOFEL MODELO AITANA HUMO LUX MOD. DJ70010, COLOR HUMO. INCLUYE: ELEMTOS DE FIJACION, COLOCACIÓN, FIJACION, HERRAMIENTA, EQUIPO, MANO DE OBRA, PRUEBAS DE FUNCIONAMIENTO, LIMPIEZA Y TODO LO NECESARIO PARA LA CORRECTA EJECUCIÓN DE LOS TRABAJOS (P.U.O.T.). | PZA | 6
DISP-3 | SUMINISTRO Y COLOCACIÓN DE DISPENSADOR DE TOALLAS INTERDOBLADAS MARCA JOFEL MODELO Z-600 AZUR DT 33002 COLOR TRANSPARENTE. INCLUYE: ELEMENTOS DE FIJACION, COLOCACIÓN, FIJACION, HERRAMIENTA, EQUIPO, MANO DE OBRA, LIMPIEZA Y TODO LO NECESARIO PARA LA CORRECTA EJECUCIÓN DE LOS TRABAJOS, (P.U.O.T.). | PZA | 2
INSTALACIÓN ELECTRICA
ACOMETIDA EN BAJA TENSION 2F-3H
ELE001 | SUMINISTRO E INSTALACION DE ACOMETIDA 2F-3H (220-127V) COMPLETA, INCLUYE TUBO PARED GRUESA GALVANIZADO DE 1 1/4", MUFA DE 1 1/4", 3 CABLES DE COBRE THW CALIBRE 8 AWG( RESPETANDO CODIGO DE COLORES), BASE SOQUET 5-100 CON QUINTA TERMINAL, 2M DE ALAMBRE DE COBRE CALIBRE 6, VARILLA COPPERWELD PARA TIERRA DE 1/2"X 1 M, CONECTOR COPPERWELD PARA VARILLA DE TIERRA, MATERIAL PARA SOPORTAR EN MURO O ESTRUCTURA, HERRAMIENTAS Y MANO DE OBRA. | PZA | 1
ELE002 | SUMINISTRO E INSTALACION DE TUBO LICUATITE 1 1/4" (35 mm), HERRAMIENTAS Y MANO DE OBRA | ML | 3
ELE003 | SUMINISTRO E INSTALACION DE CONECTOR RECTO PARA TUBO LICUATITE 1 1/4" (53mm), HERRAMIENTAS Y MANO DE OBRA | PZA | 2
SUMA DE ESTA HOJA
ACUMULADO HASTA ESTA HOJA
NOMBRE DE LA EMPRESA O PERSONA FISICA |  |  |  |  | NOMBRE Y FIRMA DEL REPRESENTANTE LEGAL
ELE004 | SUMINISTRO E INSTALACION DE CABLE DE COBRE THW CALIBRE 8 AWG RESPETANDO CODIGO DE COLORES)HERRAMIENTAS Y MANO DE OBRA | ML | 20
ELE005 | SUMINISTRO Y COLOCACION DE MURETE PARA MEDICION DE 2.0 MTS DE ALTO, 1.00 DE ANCHO POR 0.60 DE FONDO CON PUERTAS TIPO LOUVER, INCLUYE: CIMENTACION TABIQUE O BLOCK LOSA PUERTAS ENJARRES FINOS CERRADURA CANDADO Y PINTURA ESMALTE PARA PUERTA Y VINILICA PARA APLANADOS, HERRAMIENTAS Y MANO DE OBRA. | PZA | 1
ELE006 | SUMINISTRO E INSTALACION DE TUBO LICUATITE DE 25 MM (1") INCLUYE HERRAMIENTA Y MANO DE OBRA. | ML | 2
ELE07.1 | SUMINISTRO E INSTALACION DE CONECTOR RECTO PARA TUBO LICUATITE 1" (27mm), HERRAMIENTAS Y MANO DE OBRA | PZA | 2
ELE007 | SUMINSTRO E INSTALACION DE CENTRO DE CARGA 1FASE 3 HILOS 220/ 127V. CAPACIDAD EN BARRAS 100 Amp 8 POLOS CAT. QO816L100F INCLUYE FIJADO, CONEXIONES, HERRAMIENTA Y MANO DE OBRA. | PZA | 2
ELE009 | SUMINISTRO Y COLOCACION DE INTERRUPTOR TERMOMAGNETICO TIPO QO MARCA SQUARE D. DE 2 POLOS 50 AMP. INCLUYE FIJACION, CONEXIONES, HERRAMIENTAS Y MANO DE OBRA. | PZA | 1
ELE010 | SUMINISTRO Y COLOCACION DE INTERRUPTOR TERMOMAGNETICO TIPO QO MARCA SQUARE D. DE 2X15 A 2X50 A. INCLUYE FIJACION, CONEXIONES, HERRAMIENTAS Y MANO DE OBRA. | PZA | 6
ELE010.1 | SUMINISTRO Y COLOCACION DE INTERRUPTOR TERMOMAGNETICO TIPO QO MARCA SQUARE D. DE 1X15 A 1X50 A. INCLUYE FIJACION, CONEXIONES, HERRAMIENTAS Y MANO DE OBRA. | PZA | 8
ELE011 | SUMINISTRO E INSTALACION DE COPLE RECTO DE PVC DE 35 MM INCLUYE HERRAMIENTAS Y MANO DE OBRA | PZA | 2
ELE012 | SUMINISTRO E INSTALACION DE CONTRA Y MONITOR DE 1 1 /4" INCLUYE HERRAMIENTAS Y MANO DE OBRA. | PZA | 3
ELE013 | SUMINISTRO E INSTALACION DE CABLE THW CAL 8 AWG VIAKON, CONDUMEX O SIMILAR PREVIA AUTORIZACION DEL SUPERVISOR INCLUYE HERRAMIENTAS Y MANO DE OBRA. | ML | 150
ELE014 | SUMINISTRO E INSTALACION DE CABLE DE COBRE DESNUDO CAL 10 AWG MARCAS IUSA O SIMILAR INCLUYE HERRAMIENTAS Y MANO DE OBRA. | ML | 50
ELE015 | SUMINISTRO E INSTALACION DE NIPLE DE 2 M DE TUBO PGG DE 1 1/4" (35mm), INCLUYE HERRAMIENTA Y MANO DE OBRA. | PZA | 1
ELE016 | SUMINSTRO E INSTALACION DE TUBO PAD LISO DE 1 1/4" (35mm) HERRAMIENTA Y MANO DE OBRA. | ML | 40
ELE017 | SUMINISTRO Y COLOCACION DE REGISTRO DE CONCRETO PREFABRICADO DE 60X60X60 CMS. INCLUYE: EXCAVACION, NIVELACION, RESANES, HERRAMIENTAS Y MANO DE OBRA. | PZA | 5
SUMA DE ESTA HOJA
ACUMULADO HASTA ESTA HOJA
NOMBRE DE LA EMPRESA O PERSONA FISICA |  |  |  |  | NOMBRE Y FIRMA DEL REPRESENTANTE LEGAL
ELE018 | EXCAVACION A CIELO ABIERTO EN MATERIAL TIPO B CON HERRAMIENTA DE MANO DE 0.50X0.50 MTS CON AFINE DE PISO INCLUYE: RETIRO DE ESCOMBRO SOBRANTE FUERA DE LA OBRA, HERRAMIENTAS Y MANO DE OBRA | M3 | 10
ELE019 | COLOCACION DE RELLENO PRODUCTO DE EXCAVACION INCLUYE COMPACTADO CON BAILARINA DE MANO EN CAPAS DE 15 CM HERRAMIENTAS Y MANO DE OBRA | M3 | 10
ELE021 | SUMINISTRO E INSTALACION DE CINTA DE ADVERTENCIA DE PELIGRO. | ML | 40
ELE022 | PAGO POR UNIDAD DE VERIFICACION | PAGO | 1
ELE022.1 | SUMINISTRO E INSTALACION DE LUMINARIA DE LED TIPO CAMPANA INDUSTRIAL, ALCANCE 5-7MTS DE 150 WATTS MULTIVOLTAJE DE 100-277 Volts 130 lumens/WATT, 19500 LUMENS, 6000 °K, PROTECCION IP 65, CAT.SL-150-BN-12 MARCA HBLED. INCLUYE ANDAMIOS, MANO DE OBRA Y HERRAMIENTAS. | PZA | 12
ELE024.1 | SUMINISTRO E INSTALACION DE LUMINARIA TIPO SOBREPONER DE 2X 18W, 127V, EN LED DE, 127 V, 4000 °K, CARCASA DE ALUMINIO, ACABADO BLANCO, PANTALLA DE POLICARBONATO, MODELO 18YDLED420MV408 MARCA TECNOLITE. INCLUYE ANDAMIOS, MANO DE OBRA Y HERRAMIENTAS. | PZA | 7
ELE025.1 | SUMINISTRO E INSTALACION DE LUMINARIA TIPO SPOT EN LED DE 18 W, 127 V, 4000 °K, CARCASA DE ALUMINIO, ACABADO BLANCO, PANTALLA DE POLICARBONATO, MODELO 18YDLED420MV408 MARCA TECNOLITE. INCLUYE ANDAMIOS, MANO DE OBRA Y HERRAMIENTAS. | PZA | 20
ELE026.1 | SUMINISTRO E INSTALACION DE LUMINARIA DE EMERGENCIA CON BATERIA, PROVEE 90 MINUTOS DE ILUMINACION, CARCASA EN TERMOPLASTICO RESISTENTE A LA CORROCION, MONTAGE EN MURO, 120 V. MODELO ELM-2 MARCA LITHONIA LIGHTING. INCLUYE ANDAMIOS, MANO DE OBRA Y HERRAMIENTAS. | PZA | 8
ELE027.1 | SUMINISTRO E INSTALACION DE LUMINARIA DE SEGURIDAD WALLPACK LED DE 80W, 7600 LUMENS, 6000°K LUZ FRIA, MATERIA PRIMA PC, PINTURA COLOR NEGRO, PANTALLA PC RAYADO, MODELO L7265-630 MARCA MAGG INCLUYE ANDAMIOS, MANO DE OBRA Y HERRAMIENTAS. | PZA | 6
ELE028.1 | SUMINISTRO Y COLOCACION DE INTERRUPTOR TERMICO MARCA SQUARE D. DE 1X15 A 1X50 INCLUYE CONEXIONES HERRAMIENTAS Y MANO DE OBRA | PZA | 3
ELE029.1 | SALIDA DE CENTRO AISLADA PARA UN DESARROLLO PROMEDIO DE 25 M APROX. NCLUYE TUBERIA CONDUIT PARED DELGADA DE 3/4, ACCESORIOS DE CONECTORES, COPLES, REGISTRO 4X4 REFORZADO CON TAPA, TORNILLOS 2 CABLES THW CAL 12 VIAKON O CONDUMEX, 1 CABLE DE COBRE DESNUDO CAL. 12, TUBO LICUATITE DE 1/2", FIJACION POR MEDIO DE ABRAZADERA OMEGA O UÑA CONDULETS, CONEXIONES AMARRES, ANDAMIOS, HERRAMIENTAS Y MANO DE OBRA TODO SEGÚN PROYECTO. | PZA | 12
SUMA DE ESTA HOJA
ACUMULADO HASTA ESTA HOJA
NOMBRE DE LA EMPRESA O PERSONA FISICA |  |  |  |  | NOMBRE Y FIRMA DEL REPRESENTANTE LEGAL
ELE030.1 | SALIDA DE CENTRO AISLADA CON UN DESARROLLO PROMEDIO DE 7 M APROX. INCLUYE TUBERIA CONDUIT PVC DE 3/4, ACCESORIOS DE CONECTORES, COPLES, REGISTRO 4X4 REFORZADO CON TAPA, TORNILLOS 2 CABLES THW CAL 12 VIAKON O CONDUMEX, 1 CABLE DE COBRE DESNUDO CAL. 12, CONEXIONES AMARRES, HERRAMIENTAS Y MANO DE OBRA TODO SEGÚN PROYECTO. | PZA | 41
ELE031.1 | SALIDA DE CONTACTO, INCLUYE CONTACTO DOBLE POLARIZADO CON TAPA, TUBERIA CONDUIT PVC DE 1/2", ACCESORIOS DE CONECTORES, COPLES, REGISTRO DE LAMINA REFORZADA DE 4"X4", 2 CABLES THW CAL 10 VIAKON O CONDUMEX, 1 CABLE DE COBRE DESNUDO CAL. 12, CONEXIONES AMARRES, HERRAMIENTAS Y MANO DE OBRA TODO SEGÚN PROYECTO. | PZA | 9
ELE032.1 | SALIDA DE CONTACTO, ICFT INCLUYE CONTACTO DOBLE POLARIZADO CON PROTECCION DE FALLA A TIERRA TAPA, TUBERIA CONDUIT PVC DE 1/2", ACCESORIOS DE CONECTORES, COPLES, REGISTRO REFORZADO DE LAMINA DE 1/2", 2 CABLES THW CAL 10 VIAKON O CONDUMEX, 1 CABLE DE COBRE DESNUDO CAL. 12, CONEXIONES AMARRES, HERRAMIENTAS Y MANO DE OBRA TODO SEGÚN PROYECTO. | PZA | 2
ELE033.1 | SALIDA DE CONTACTO, INCLUYE CONTACTO DOBLE POLARIZADO CON TAPA, TUBERIA CONDUIT PARED GRUESA DE 1/2", ACCESORIOS DE CONECTORES, COPLES, REGISTRO CONDULETS FS, 2 CABLES THW CAL 10 VIAKON O CONDUMEX, 1 CABLE DE COBRE DESNUDO CAL. 12, CONEXIONES AMARRES, HERRAMIENTAS Y MANO DE OBRA TODO SEGÚN PROYECTO. | PZA | 8
ELE034.1 | SALIDA PARA ILUMINACIÓN DE FACHADA CON UN DESARROLLO APROXIMADO DE 7 M APROX. INCLUYE TUBERIA CONDUIT PVC DE 3/4", CONECTORES, COPLES, HAUSING DE PVC DE 6", 2 CABLES THW CAL 10 VIAKON O CONDUMEX, 1 CABLE DE COBRE DESNUDO CAL. 12, CONEXIONES AMARRES, HERRAMIENTAS Y MANO DE OBRA TODO SEGÚN PROYECTO. | PZA | 18
ELE035.1 | SUMINISTRO E INSTALACION DE LAMPARA TECNOLITE "CUENCA V" CATALOGO 18HLED625MV30N, POTENCIA DE 18 W, 1300 LUMENS MULTIVOLTAJE DE 100V-240V, LUZ SUAVE CALIDA, CON UN IP65CONEXIONES AMARRES, HERRAMIENTAS Y MANO DE OBRA TODO SEGÚN PROYECTO. | PZA | 18
HERRERÍA
P-01 | SUMINISTRO, FABRICACIÓN Y COLOCACIÓN DE PUERTA DOBLE, DE LÁMINA DE ACERO ROLADA EN FRIO CALIBRE 18 Y MARCO DE A BASE DE PREFIL DE PTR DE 3", CON PICAPORTE PARA SALIDA DE EMERGENCIA Y BARRA ANTIPANICO, PINTURA DE ESMALTE SEMIMATE A DOS MANOS Y UNA DE FONDO ANTICORROSIVO, INCLUYE: CHAPA, BISAGRAS, JALADERAMATERIAL, MANO DE OBRA, FIJACIÓN, INSTALACIÓN, FLETE HASTA UBICACIÓN EN OBRA. | M2 | 8.4
SUMA DE ESTA HOJA
ACUMULADO HASTA ESTA HOJA
NOMBRE DE LA EMPRESA O PERSONA FISICA |  |  |  |  | NOMBRE Y FIRMA DEL REPRESENTANTE LEGAL
P-02 | SUMINISTRO, FABRICACIÓN Y COLOCACIÓN DE PUERTA, DE LÁMINA DE ACERO ROLADA EN FRIO CALIBRE 18 Y MARCO DE A BASE DE PREFIL DE PTR DE 3", PINTURA DE ESMALTE SEMIMATE A DOS MANOS Y UNA DE FONDO ANTICORROSIVO, INCLUYE: CHAPA, BISAGRAS, MATERIAL, MANO DE OBRA, FIJACIÓN, INSTALACIÓN, FLETE HASTA UBICACIÓN EN OBRA. | M2 | 8.4
V-01 | SUMINISTRO, FABRICACIÓN Y COLOCACIÓN DE VENTANA DE PROYECCIÓN, DE ALUMINIO DE 3" COLOR NEGRO Y CRISTAL DE 9 MM., INCLUYE: BISAGRAS, MATERIAL, MANO DE OBRA, FIJACIÓN, INSTALACIÓN, FLETE HASTA UBICACIÓN EN OBRA. | M2 | 7
V-02 | SUMINISTRO, FABRICACIÓN Y COLOCACIÓN DE VENTANA DE ALUMINIO DE 3" COLOR NEGRO Y CRISTAL DE 9 MM., INCLUYE: MATERIAL, MANO DE OBRA, FIJACIÓN, INSTALACIÓN, FLETE HASTA UBICACIÓN EN OBRA. | M2 | 120
ACABADOS
12001 | REPELLADO A PLOMO Y REGLA CON MORTERO COMERCIAL-ARENA 1:6 CON ESPESOR PROM. DE 2 CM., INCLUYE: MATERIAL, HERRAMINETA Y MANO DE OBRA. | M2 | 42.5
12004 | APLANADO FINO EN MUROS Y PLAFONES CON MORTERO COMERCIAL-ARENA 1:4 CON ESPESOR PROM. DE 2 CM.. A PLOMO Y REGLA, ACABADO CON LLANA DE MADERA Y FLOTEADO CON ESPONJA APLICANDO VOLTEADOR EN REMATES, INCLUYE: FILETES, MATERIAL, HERRAMINETA Y MANO DE OBRA. | M2 | 860.8
12008 | APLANADO DE YESO EN PLAFONES A REGLA Y NIVEL MORTERO YESO AGUA CON ESPESOR DE 1.5 CM., INCLUYE: MATERIAL, HERRAMINETA Y MANO DE OBRA. | M2 | 60
12008A | SUMINISTRO Y COLOCACIÓN DE RECUBRIMIENTO EN MURO A BASE DE VITRO MURO MUNICH CEMENTO MATE FORMATO 60X60 CM, MARCA VITROMEX. | M2 | 42.4
CUBIERTA
LAMP26 | SUMINISTRO Y COLOCACION DE LAMINA PINTRO CALIBRE 26 EN COLOR NEGRO FIJADA A MURO, HASTA UNA ALTURA DE 15 METROS INCLUYE: PINTURA A DOS MANOS, ELEVACIONES , MATERIALES, HERRAMENTAS, MANO DE OBRA, Y TODO LO NECESRIO PARA SU CORRECTA FIJACION. | M2 | 1300
MOL | SUMINISTRO Y COLOCACIÓN DE MOLDURA DE LÁMINA PINTRO CALIBRE 26 EN COLOR NEGRO, INCLUYE: REMACHES O PIJAS, SILICÓN INDUSTRIAL, HERRAMIENTA Y MANO DE OBRA. | ML | 50
CAB-LAM | SUMINISTRO Y COLOCACIÓN DE CABALLETE PREFABRICADO A BASE DE LÁMINA PINTRO CALIBRE 26 EN COLOR NEGRO, CON UN DESARROLLO DE 60 CM., INCLUYE: ELEVACIONES , MATERIALES, HERRAMENTAS, MANO DE OBRA, DOBLECES, FIJACIÓN, PIJAS Y SILICON INDUSTRIAL. | ML | 60
SUMA DE ESTA HOJA
ACUMULADO HASTA ESTA HOJA
NOMBRE DE LA EMPRESA O PERSONA FISICA |  |  |  |  | NOMBRE Y FIRMA DEL REPRESENTANTE LEGAL
PISOS
11008 | SUMINISTRO HABILITADO Y ARMADO DE MALLA DE ACERO 66-10-10 EN PISOS., INCLUYE: HERRAMIENTA Y MANO DE OBRA. | M2 | 1130.78
11020 | PISO DE CONCRETO SIMPLE F'c=150 KG/CM2 DE 10CM DE ESPESOR ACABADO PULIDO, JUNTAS FRÍAS, CIMBRA EN FRONTERAS, TABLEROS ALTERNADOS MAXIMO 3.00X3.00 M, INCLUYE: HERRAMIENTA Y MANO DE OBRA. | M2 | 1130.78
VOLEY | SUMINISTRO Y COLOCACION DE TUBO DE 2" PARA CANCHA DE VOLEY-BALL, INCLUYE CAMISA DE TUBO ANCLADO AL PISO, Y GANCHOS PARA SUJECIÓN DE RED. | PZA | 4
PNT01 | PINTURA DE TRÁNSITO DE HULE CLORADO MARCA BEREL 1-4004D SEGUN PROYECTO SOBRE SUPERFICIE DE CONCRETO EXISTENTE TRATADA CON SELLADOR ACRÍLICO BEREL 580 DILUIDO1-3 EN AGUA INCLUYE; LIMPIEZA DE SUPERFICIE Y TODO LO NECESARIO PARA UNA BUENA ADHESION DE LA PINTURA | M2 | 572.2
GROUT01 | SUMINISTRO Y COLOCACION DE GROUT MORTERO ESTABILIZADOR, INCLUYE MATERIALES, HERRAMIENTAS Y MANO DE OBRA, ACARREOS DE MATERIALES EN CARRETILLA HASTA 200 MTS. DE DISTANCIA. | M3 | 1.2
PINTURA
13003 | PINTURA VINILICA INTERIOR-EXTERIOR EN MUROS Y PLAFONES APLANADOS CON MEZCLA DE CEMENTO, A DOS MANOS Y UNA DE SELLADOR, INCLUYE, MATERIALES, MANO DE OBRA, ANDAMIOS, HERRAMIENTA, TRABAJO TERMINADO | M2 | 938.8
OBRA EXTERIOR
PRE.01.06 | CAJEO DE MATERIAL EXISTENTE DE 20 CMS DE ALTURA INCLUYE: ACARREOS MANUALES A UNA DISTANCIA DE HASTA 50 MTS, CARGA, ACARREOS FUERA DEL LUGAR DE LA OBRA Y LA MANCHA URBANA. | M3 | 40
PRE.02.06 | EXCAVACION A PICO Y PALA DE 0.00 A 50 CM DE PROFUNDIDAD EN MATERIAL TIPO II INCLUYE: MANO DE OBRA, HERRAMIENTA, AFINE DEL FONDO DE LA CEPA Y TALUDES, RETIRO DEL MATERIAL EN CASO DE CAIDOS, TRASPALEO HORIZONTAL Y VERTICAL QUE SEA NECESARIO, COLOCACION DEL MATERIAL AL BORDE DE LA CEPA. | M3 | 20
1119 | RELLENO COMPACTADO CON EQUIPO MECANICO EN CAPAS DE 20 CM. CON MATERIAL PRODUCTO DE LA EXCAVACION AL 90 % DE LA PRUEBA PROCTOR MODIFICADA, INCLUYE: HERRAMIENTA Y MANO DE OBRA. | M3 | 40
1120 | SUMINISTRO Y RELLENO CON MATERIAL DE BANCO, CON EQUIPO MECÁNICO EN CAPAS DE 20 CM DE ESPESOR AL 90 % PROCTOR, INCLUYE: SUMINISTRO, ACARREO, TENDIDO, COMPACTACIÓN, MATERIALES, MANO DE OBRA, HERRAMIENTA Y EQUIPO. | M3 | 20
SUMA DE ESTA HOJA
ACUMULADO HASTA ESTA HOJA
NOMBRE DE LA EMPRESA O PERSONA FISICA |  |  |  |  | NOMBRE Y FIRMA DEL REPRESENTANTE LEGAL
11037 | GUARNICION DE BANQUETA DE 15x20x40 CMS. CON CONCRETO F'c=200 KG/CM2, CIMBRA APARENTE METALICA ACABADO CON VOLTEADOR | ML | 80
11037-1 | GUARNICION DE BANQUETA TIPO PECHO PALOMA CON CONCRETO F'c=200 KG/CM2, CIMBRA APARENTE METALICA ACABADO CON VOLTEADOR | ML | 40
11032 | BANQUETA DE CONCRETO DE F'c=150 CM2 DE 10 CM DE ESPESOR ACABADO CON BROCHA DE PELO SUAVE, JUNTAS FRÍAS T.M.A. 1 1/2' | M2 | 200
GRADAS DE ACERO
PRELIMINARES
1101 | TRAZO Y NIVELACION DEL TERRENO PLANO POR MEDIOS MANUALES, PARA DESPLANTE DE ESTRUCTURAS, ESTABLECIENDO EJES AUXILIARES, PASOS Y REFERENCIAS EN AREA DE CONSTRUCCIÓN, INCLUYE: HERRAMIENTA Y MANO DE OBRA. | M2 | 278.44
EXCC01 | EXCAVACION POR MEDIOS MECANICOS EN CEPAS DE CIMENTACIÓN DE 0.00 A 2.00 MTS. DE PROFUNDIDAD EN MATERIAL TIPO II SEGUN INDICACION DE MECANICA DE SUELOS, MEDIDO EN BANCO, INCLUYE: MANO DE OBRA, HERRAMIENTA, AFINE DEL FONDO DE LA CEPA Y TALUDES, RETIRO DEL MATERIAL EN CASO DE CAIDOS, TRASPALEO HORIZONTAL Y VERTICAL QUE SEA NECESARIO, COLOCACION DEL MATERIAL AL BORDE DE LA CEPA. | M3 | 177.8
1119 | RELLENO COMPACTADO CON EQUIPO MECANICO EN CAPAS DE 20 CM. CON MATERIAL PRODUCTO DE LA EXCAVACION AL 90 % DE LA PRUEBA PROCTOR MODIFICADA, INCLUYE: HERRAMIENTA Y MANO DE OBRA. | M3 | 133.74
CAG01 | CARGA Y ACARREO DE MATERIAL PRODUCTO DE EXCAVACION, A TIRO LIBRE, CON CARGA MECANICA, MEDIDO EN BANCO, INCLUYE: EQUIPO NECESARIO, MANIOBRAS, ACOMODOS, OPERACION Y RETIRO FUERA DE LA OBRA. | M3 | 37.51
CIMENTACIÓN
2003 | PLANTILLA DE CONCRETO HECHO EN OBRA F'c=100 KG/CM2 6 CM DE ESPESOR T.M.A. 1 1/2", INCLUYE: HERRAMIENTA Y MANO DE OBRA. | M2 | 130.93
2012 | ACERO DE REFUERZO EN CIMENTACION CON VARILLA # 2 F'y=4200 KG/CM2, INCLUYE: SUMINISTRO, HABILITADO, ARMADO, GANCHOS, DOBLECES, DESPERDICIOS Y TRASLAPES. | KG | 339
2014 | ACERO DE REFUERZO EN CIMENTACION CON VARILLA #4 F'y=4200 KG/CM2, INCLUYE: SUMINISTRO, HABILITADO, ARMADO, GANCHOS, DOBLECES, DESPERDICIOS, TRASLAPES, HERRAMIENTA Y MANO DE OBRA. | KG | 3458.83
2010 | CIMBRA PARA CIMENTACION CON MADERA DE PINO DE 3a ACABADO COMUN, INCLUYE: CIMBRADO, DESCIMBRADO, HERRAMIENTA Y MANO DE OBRA. | M2 | 201.52
SUMA DE ESTA HOJA
ACUMULADO HASTA ESTA HOJA
NOMBRE DE LA EMPRESA O PERSONA FISICA |  |  |  |  | NOMBRE Y FIRMA DEL REPRESENTANTE LEGAL
2025 | CONCRETO PREMEZCLADO F'C=250 KG/CM2 T.M.A. 1 1/2" EN CIMENTACIÓN, INCLUYE: BOMBEO, COLADO, VIBRADO Y CURADO, HERRAMIENTA Y MANO DE OBRA. | M3 | 37.51
ANC-01 | SUMINISTRO Y COLOCACIÓN DE ANCLA DE Fo. REDONDO DE 5/8" Y 0.46 CMS. DE LONGITUD, INCLUYE: NIVELACION, PLOMEO, SOLDADURA, JUEGO DE TORNILLERIA, EQUIPO NECESARIO, HERRAMIENTA Y MANO DE OBRA. | PZA | 240
ACL-02 | SUMINISTRO Y COLOCACIÓN DE ANCLA DE Fo. REDONDO DE 1/2" Y 0.53 CMS. DE LONGITUD, INCLUYE: NIVELACION, PLOMEO, SOLDADURA, JUEGO DE TORNILLERIA, EQUIPO NECESARIO, HERRAMIENTA Y MANO DE OBRA. | PZA | 48
PLKS-01 | SUMINISTRO, HABILITADO Y COLOCACION DE PLACAS BASE DE 40X25 CMS. EN 5/8" DE ESPESOR, CON 4 BARRENOS DE 19.00 mm. INCLUYE: MATERIAL, MANO DE OBRA, FLETES, CORTES, APLICACIÓN DE FONDO Y PINTURA, MANIOBRAS, SOLDADURAS, ELEVACIONES Y TODO LO NECESARIO PARA SU CORRECTA INSTALACION, P.U.O.T. | PZA | 60
PLKS-02 | SUMINISTRO, HABILITADO Y COLOCACION DE PLACAS BASE DE 30X30 CMS. EN 1/2" DE ESPESOR, CON 4 BARRENOS DE 15.88 mm. INCLUYE: MATERIAL, MANO DE OBRA, FLETES, CORTES, APLICACIÓN DE FONDO Y PINTURA, MANIOBRAS, SOLDADURAS, ELEVACIONES Y TODO LO NECESARIO PARA SU CORRECTA INSTALACION, P.U.O.T. | PZA | 12
GROUT01 | SUMINISTRO Y COLOCACION DE GROUT MORTERO ESTABILIZADOR, INCLUYE MATERIALES, HERRAMIENTAS Y MANO DE OBRA, ACARREOS DE MATERIALES EN CARRETILLA HASTA 200 MTS. DE DISTANCIA. | M3 | 0.4
ESTRUCTURA
IR03 | SUMINISTRO, HABILITADO Y COLOCACION DE PERFIL IR 406X38.90, INCLUYE: MATERIAL, MANO DE OBRA, FLETES, CORTES, APLICACIÓN DE FONDO Y PINTURA, MANIOBRAS, SOLDADURAS, ELEVACIONES Y TODO LO NECESARIO PARA SU CORRECTA INSTALACION. P.U.O.T. | KG | 2334
HERRERÍA
P-02 | SUMINISTRO, FABRICACIÓN Y COLOCACIÓN DE PUERTA, DE LÁMINA DE ACERO ROLADA EN FRIO CALIBRE 18 Y MARCO DE A BASE DE PREFIL DE PTR DE 3", PINTURA DE ESMALTE SEMIMATE A DOS MANOS Y UNA DE FONDO ANTICORROSIVO, INCLUYE: CHAPA, BISAGRAS, MATERIAL, MANO DE OBRA, FIJACIÓN, INSTALACIÓN, FLETE HASTA UBICACIÓN EN OBRA. | M2 | 3.78
SUMA DE ESTA HOJA
ACUMULADO HASTA ESTA HOJA
IVA
T O T A L :
NOMBRE DE LA EMPRESA O PERSONA FISICA |  |  |  |  | NOMBRE Y FIRMA DEL REPRESENTANTE LEGAL
SUMA DE ESTA HOJA
ACUMULADO HASTA ESTA HOJA
NOMBRE DE LA EMPRESA O PERSONA FISICA |  |  |  |  | NOMBRE Y FIRMA DEL REPRESENTANTE LEGAL

## RESUMEN
LICITACION PUBLICA NACIONAL No. |  |  | FECHA DE INICIO: |  | RAZON SOCIAL DEL LICITANTE
OBRA: CONSTRUCCION DE UNIDAD DEPORTIVA MADERERA SEGUNDA ETAPA EN EL SALTO PUEBLO NUEVO, DGO.
|  |  | FECHA DE TERMINO: |  | FIRMA
UBICACION: EL SALTO MUNICIPIO: PUEBLO NUEVO, DGO.
CLAVE | CONCEPTO | UNIDAD | CANTIDAD | PRECIO UNITARIO |  | IMPORTE
|  |  |  | PRECIO CON NUMERO | PRECIO CON LETRA
RESUMEN
CONSTRUCCION DE UNIDAD DEPORTIVA MADERERA SEGUNDA ETAPA
BAÑOS
PRELIMINARES
CIMENTACION
MUROS, CADENAS Y CASTILLOS
ESTRUCTURA
ENTREPISO
INSTALACIONES HIDROSANITARIAS
MUEBLES Y ACCESORIOS DE BAÑO
INSTALACIÓN ELECTRICA
ACOMETIDA EN BAJA TENSION 2F-3H
HERRERÍA
ACABADOS
CUBIERTA
PISOS
PINTURA
OBRA EXTERIOR
GRADAS DE ACERO
PRELIMINARES
CIMENTACIÓN
ESTRUCTURA
HERRERÍA
SUMA DE ESTA HOJA
ACUMULADO HASTA ESTA HOJA
IVA
T O T A L :
NOMBRE DE LA EMPRESA O PERSONA FISICA |  |  |  |  | NOMBRE Y FIRMA DEL REPRESENTANTE LEGAL
SUMA DE ESTA HOJA
ACUMULADO HASTA ESTA HOJA
NOMBRE DE LA EMPRESA O PERSONA FISICA |  |  |  |  | NOMBRE Y FIRMA DEL REPRESENTANTE LEGAL