## CATALOGO
UBICACION: DURANGO
MUNICIPIO: DURANGO, DGO.
OBRA: TRABAJOS DE OBRA CIVIL Y ELECTRICOS EN PLANTA BAJA, PRIMER NIVEL EN EDIFICIO NORTE DE LA SECOPE Y REHABILITACION DE OFICINAS DE PARQUE VEHICULAR Y FACHADA PRINCIPAL DE SECOPE, EN DURANGO, DGO.
CLAVE | CONCEPTO | UNID. | CANT. | P.UNIT. | IMPORTE
TRABAJOS DE OBRA CIVIL Y ELECTRICOS EN PLANTA BAJA, PRIMER NIVEL EN EDIFICIO NORTE DE LA SECOPE Y REHABILITACION DE OFICINAS DE PARQUE VEHICULAR Y FACHADA PRINCIPAL DE SECOPE
PLANTA BAJA
TABLAROCA PLANTA BAJA
PL-05 | MURO DIVISORIO DE TABLAROCA DE 9 CM DE ANCHO (MUROS, MURETES Y ANTEPECHOS), A BASE DE SISTEMA PANEL-YESO DE 13 MM. DE ESPESOR, MARCA YPSA O CIKSA O SIMILAR A DOS CARAS, PARA FORMAR MURO (VERIFICAR ALTURA MAXIMA EN SITIO, SEGUN UBICACION DE MUROS EN PLANTA), CON BASTIDORES DE POSTES GALVANIZADOS DE 63.5 MM. CAL. 26 A CADA 60CM, CANAL DE AMARRE DE 6.35. MM PARA REFUERZO HORIZONTAL , COLOCANDO UN CANAL EN LA PARTE SUPERIOR DE MUROS, UN CANAL INTERMEDIO Y DOBLE CANAL FIJADO AL PISO PARA RECIBIR ZOCLO. INCLUYE: SUMINISTRO DE MATERIALES CON SUS DESPERDICIOS, BOQUILLAS Y REMATES EN VANOS, PASOS DE INSTALACIONES, TRAZO, NIVELACION, TORNILLO TIPO HI-LO DE 26.4 MM A CADA 30 CMS. EN EL PERIMETRO DE CADA PANEL , EN EL POSTE Y CANAL INTERMEDIO, CALAFATEADO CON PERFACINTA Y REDIMIX , ASI COMO APLICAR EL ACABADO INICIAL DE LA SUPERFICIE PARA RECIBIR PINTURA A BASE DE REDIMIX HASTA LOGRAR UNA SUPERFICIE PULIDA Y LISA , MANO DE OBRA, EQUIPO Y/O HERRAMIENTAS, ANDAMIOS, AJUSTES, ACARREOS, MANIOBRAS, ELEVACIONES , LIMPIEZAS Y TODO LO NECESARIO PARA LA CORRECTA EJECUCION DEL TRABAJO, P.U.O.T. | M2 | 30.19
SUMA DE ESTA HOJA
ACUMULADO HASTA ESTA HOJA
NOMBRE DE LA EMPRESA O PERSONA FÍSICA NOMBRE Y FIRMA DEL REPRESENTANTE LEGAL
PINTURA EN PLANTA BAJA
PE-003 | SUMINISTRO Y APLICACION DE PINTURA VINILICA MCA.BEREL LINEA BERELINTE 7 COLOR SEGUN MUESTRA APROBADA APLICADA SOBRE APLANADOS DE YESO O MORTERO DE CEMENTO ARENA, EN MUROS DE TABIQUE, TABLAROCA, DUROCK Y PLAFONES APLICADA A DOS MANOS LOGRANDO CUBRIR PERFECTA Y UNIFORMEMENTE LA SUPERFICIE, A CUALQUIER ALTURA Y EN CUALQUIER NIVEL. INCLUYE: PREPARACION DE LA SUPERFICIE, APLICACION PREVIA DE SELLADOR VINILICO 5X1 MARCA BEREL O SIMILAR, SUMINISTRO DE MATERIALES, DESPERDICIOS, APLICACION HASTA CUBRIR PERFECTAMENTE LA SUPERFICIE, PROTECCION CON PLASTICO Y CINTA ADHESIVA DE CUALQUIER ELEMENTO QUE PUEDA DAÑARSE POR LOS TRABAJOS DE PINTURA, HERRAMIENTA, MANO DE OBRA, ANDAMIOS, AJUSTES, DESPERDICIOS, ACARREOS, MANIOBRAS, ELEVACIONES , LIMPIEZAS Y TODO LO NECESARIO PARA LA CORRECTA EJECUCION DEL TRABAJO, P.U.O.T. | M2 | 113.03
PUERTAS Y HERRERIA
PTR-001 | SUMINISTRO E INSTALACIÓN DE PTR DE 1 A 4" CAL 12 PARA REFUERZO DE ALUMINIO, TABLAROCA E INSTALACIONES ELECTRICAS. INCLUYE: MATERIAL, CORTES, SOLDADURA, DESPERDICIOS, UNA MANO DE PRIMARIO Y DOS DE ESMALTE AL COLOR INDICADO POR SUPERVISIÓN Y TODO LO NECESARIO PARA SU CORRECTA INSTALACIÓN. | KG | 117.33
PUER-006 | SUMINISTRO Y COLOCACIÓN DE PUERTA DE CRISTAL ABATIBLE CON CRISTAL DE 6 MM CON MEDIDAS DE 0.90 X 2.50 M EN ALUMINIO DE 3" EN NEGRO, CON PELICULA DE ACABADO ESMERILADO. INCLUYE: CHAPA MARCA PHILLIPS, JALADERAS, BISABRAS, MATERIALES, MANO DE OBRA, EQUIPO DE FIJACIÓN Y SELLADO Y TODO LO NECESARIO PARA SU CORRECTA INSTALACIÓN. P.U.O.T. | PZA | 1
SUMA DE ESTA HOJA
ACUMULADO HASTA ESTA HOJA
NOMBRE DE LA EMPRESA O PERSONA FÍSICA NOMBRE Y FIRMA DEL REPRESENTANTE LEGAL
PRIMER NIVEL
PREELIMINARES
1101 | LIMPIEZA, TRAZO Y NIVELACIÓN DE LAS ÁREAS DONDE SE REALIZARAN LOS TRABAJOS POR MEDIOS ELECTRONICOS Y/O TOPOGRAFICOS PARA COLOCACION DE SOBRE FIRME, ESTABLECIENDO EJES AUXILIARES, PASOS Y REFERENCIAS. EN ÁREA DE CONSTRUCCIÓN, LIMPIEZA CON ESCOBA Y AGUA. INCLUYE: MATRIALES, MANO DE OBRA Y TODO LO NECESARIO PARA SU CORRECTA EJECUCIÓN. | M2 | 375.9
1102 | LIMPIEZA DE PISOS CON AGUA Y CEPILLO DE RAIZ | M2 | 375.9
PINTURA EN ESTRUCTURA EXISTENTE y MUROS INTERIORES
PE-001 | SUMINISTRO Y APLICACIÓN DE PINTURA ESMALTE TONO NEGRO MARCA DOAL, BEREL O SIMILAR EN ESTRUCTURA EXISTENTE INCLUYE: PINTURA, SOLVENTES, HERRAMIENTA, EQUIPO, ANDAMIAJE, MANO DE OBRA Y TODO LO NECESARIO PARA EJECUCIÓN CORRECTA DE OBRA. | M2 | 762.51
PE-002 | SUMINISTRO Y APLICACIÓN DE PRIMARIO CROMATO DE ZINC Y PINTURA ESMALTE COLOR NEGRO EN LOSACERO INCLUYE: PRIMARIO Y PINTURA, SOLVENTES, HERRAMIENTA, EQUIPO, ANDAMIAJE, MANO DE OBRA Y TODO LO NECESARIO PARA EJECUCIÓN CORRECTA DE OBRA | M2 | 381.36
SUMA DE ESTA HOJA
ACUMULADO HASTA ESTA HOJA
NOMBRE DE LA EMPRESA O PERSONA FÍSICA NOMBRE Y FIRMA DEL REPRESENTANTE LEGAL
PE-003 | SUMINISTRO Y APLICACION DE PINTURA VINILICA MCA.BEREL LINEA BERELINTE 7 COLOR SEGUN MUESTRA APROBADA APLICADA SOBRE APLANADOS DE YESO O MORTERO DE CEMENTO ARENA, EN MUROS DE TABIQUE, TABLAROCA, DUROCK Y PLAFONES APLICADA A DOS MANOS LOGRANDO CUBRIR PERFECTA Y UNIFORMEMENTE LA SUPERFICIE, A CUALQUIER ALTURA Y EN CUALQUIER NIVEL. INCLUYE: PREPARACION DE LA SUPERFICIE, APLICACION PREVIA DE SELLADOR VINILICO 5X1 MARCA BEREL O SIMILAR, SUMINISTRO DE MATERIALES, DESPERDICIOS, APLICACION HASTA CUBRIR PERFECTAMENTE LA SUPERFICIE, PROTECCION CON PLASTICO Y CINTA ADHESIVA DE CUALQUIER ELEMENTO QUE PUEDA DAÑARSE POR LOS TRABAJOS DE PINTURA, HERRAMIENTA, MANO DE OBRA, ANDAMIOS, AJUSTES, DESPERDICIOS, ACARREOS, MANIOBRAS, ELEVACIONES , LIMPIEZAS Y TODO LO NECESARIO PARA LA CORRECTA EJECUCION DEL TRABAJO, P.U.O.T. | M2 | 770.83
PUERTAS Y HERRERIA
PTR-001 | SUMINISTRO E INSTALACIÓN DE PTR DE 1 A 4" CAL 12 PARA REFUERZO DE ALUMINIO, TABLAROCA E INSTALACIONES ELECTRICAS. INCLUYE: MATERIAL, CORTES, SOLDADURA, DESPERDICIOS, UNA MANO DE PRIMARIO Y DOS DE ESMALTE AL COLOR INDICADO POR SUPERVISIÓN Y TODO LO NECESARIO PARA SU CORRECTA INSTALACIÓN. | KG | 952.3
ALUM-001 | SUMINSITRO E INSTALACIÓN DE ALUMINIO DE 3" EN COLOR NEGRO Y CRISTAL DE 9 MM CON PELICULA ACABADO ESMERIDADO AL DISEÑO APROBADO POR SUPERVISIÓN. INCLUYE: MATERIALES, MANO DE OBRA, HERRAMIENTAS, ANDAMIOS, CORTES, DESPERDICIOS, SELLADO, NIVELADO Y PLOMEADO Y TODO LO NECESARIO PARA SU CORRECTA INSTALACION P.U.O.T. | M2 | 32.51
SUMA DE ESTA HOJA
ACUMULADO HASTA ESTA HOJA
NOMBRE DE LA EMPRESA O PERSONA FÍSICA NOMBRE Y FIRMA DEL REPRESENTANTE LEGAL
PUER-006 | SUMINISTRO Y COLOCACIÓN DE PUERTA DE CRISTAL ABATIBLE CON CRISTAL DE 6 MM CON MEDIDAS DE 0.90 X 2.50 M EN ALUMINIO DE 3" EN NEGRO, CON PELICULA DE ACABADO ESMERILADO. INCLUYE: CHAPA MARCA PHILLIPS, JALADERAS, BISABRAS, MATERIALES, MANO DE OBRA, EQUIPO DE FIJACIÓN Y SELLADO Y TODO LO NECESARIO PARA SU CORRECTA INSTALACIÓN. P.U.O.T. | PZA | 9
PUER-007 | SUMINISTRO Y COLOCACIÓN DE PUERTA DE CRISTAL ABATIBLE DOBLE CON CRISTAL DE 6 MM CON MEDIDAS DE 1.80 X 2.31 M EN ALUMINIO DE 3" EN NEGRO, CON PELICULA DE ACABADO ESMERILADO. INCLUYE: CHAPA MARCA PHILLIPS, JALADERAS, BISABRAS, MATERIALES, MANO DE OBRA, EQUIPO DE FIJACIÓN Y SELLADO Y TODO LO NECESARIO PARA SU CORRECTA INSTALACIÓN. P.U.O.T. | PZA | 1
PUER-004 | SUMINISTRO Y COLOCACION DE PUERTA DE 0.90 X 2.20 METROS DE TAMBOR DE TRIPLAY DE 6MM CON BASTIDOR DE MADERA DE PINO , CON MARCO TOPE Y CHAMBRANA, PINTADAS CON PINTURA SAYER DE POLIURETANO COLOR NOGAL CON CHAPA MARCA PHILLIPS CROMO. INCLUYE: MATERIALES, MANO DE OBRA, EQUIPOS, Y TODO LO NECESARIO PARA SU CORRECTA INSTALACIÓN. P.U.O.T. | PZA | 2
SUMA DE ESTA HOJA
ACUMULADO HASTA ESTA HOJA
NOMBRE DE LA EMPRESA O PERSONA FÍSICA NOMBRE Y FIRMA DEL REPRESENTANTE LEGAL
TABLAROCA
PL-05 | MURO DIVISORIO DE TABLAROCA DE 9 CM DE ANCHO (MUROS, MURETES Y ANTEPECHOS), A BASE DE SISTEMA PANEL-YESO DE 13 MM. DE ESPESOR, MARCA YPSA O CIKSA O SIMILAR A DOS CARAS, PARA FORMAR MURO (VERIFICAR ALTURA MAXIMA EN SITIO, SEGUN UBICACION DE MUROS EN PLANTA), CON BASTIDORES DE POSTES GALVANIZADOS DE 63.5 MM. CAL. 26 A CADA 60CM, CANAL DE AMARRE DE 6.35. MM PARA REFUERZO HORIZONTAL , COLOCANDO UN CANAL EN LA PARTE SUPERIOR DE MUROS, UN CANAL INTERMEDIO Y DOBLE CANAL FIJADO AL PISO PARA RECIBIR ZOCLO. INCLUYE: SUMINISTRO DE MATERIALES CON SUS DESPERDICIOS, BOQUILLAS Y REMATES EN VANOS, PASOS DE INSTALACIONES, TRAZO, NIVELACION, TORNILLO TIPO HI-LO DE 26.4 MM A CADA 30 CMS. EN EL PERIMETRO DE CADA PANEL , EN EL POSTE Y CANAL INTERMEDIO, CALAFATEADO CON PERFACINTA Y REDIMIX , ASI COMO APLICAR EL ACABADO INICIAL DE LA SUPERFICIE PARA RECIBIR PINTURA A BASE DE REDIMIX HASTA LOGRAR UNA SUPERFICIE PULIDA Y LISA , MANO DE OBRA, EQUIPO Y/O HERRAMIENTAS, ANDAMIOS, AJUSTES, ACARREOS, MANIOBRAS, ELEVACIONES , LIMPIEZAS Y TODO LO NECESARIO PARA LA CORRECTA EJECUCION DEL TRABAJO, P.U.O.T. | M2 | 146.4
SUMA DE ESTA HOJA
ACUMULADO HASTA ESTA HOJA
NOMBRE DE LA EMPRESA O PERSONA FÍSICA NOMBRE Y FIRMA DEL REPRESENTANTE LEGAL
PL-06A | FABRICACIÓN, ARMADO E INSTALACIÓN DE ARCHIVO A BASE DE TABLAROCA A DOS CARAS SISTEMA PANEL YESO DE 13 MM. DE ESPESOR, MARCA YPSA O CIKSA O SIMILAR A DOS CARAS, PARA FORMAR ARCHIVERO (VER DETALLE EN PROYECTO Y VERIFICAR ALTURA MAXIMA EN SITIO, SEGUN UBICACION DE MUROS EN PLANTA), CON BASTIDORES DE POSTES GALVANIZADOS DE 63.5 MM. CAL. 26 A CADA 60CM, CANAL DE AMARRE DE 6.35. MM PARA REFUERZO HORIZONTAL , COLOCANDO UN CANAL EN LA PARTE SUPERIOR DE MUROS, UN CANAL INTERMEDIO Y DOBLE CANAL FIJADO AL PISO PARA RECIBIR ZOCLO. INCLUYE: SUMINISTRO DE MATERIALES CON SUS DESPERDICIOS, BOQUILLAS Y REMATES EN VANOS PASOS DE INSTALACIONES, TRAZO, NIVELACION, TORNILLO TIPO HI-LO DE 26.4 MM A CADA 30 CMS. EN EL PERIMETRO DE CADA PANEL , EN EL POSTE Y CANAL INTERMEDIO, CALAFATEADO CON PERFACINTA Y REDIMIX , ASI COMO APLICAR EL ACABADO INICIAL DE LA SUPERFICIE PARA RECIBIR PINTURA A BASE DE REDIMIX HASTA LOGRAR UNA SUPERFICIE PULIDA Y LISA , MANO DE OBRA, EQUIPO Y/O HERRAMIENTAS, ANDAMIOS, AJUSTES, ACARREOS, MANIOBRAS, ELEVACIONES , LIMPIEZAS Y TODO LO NECESARIO PARA LA CORRECTA EJECUCION DEL TRABAJO, P.U.O.T. | PZA | 1
SUMA DE ESTA HOJA
ACUMULADO HASTA ESTA HOJA
NOMBRE DE LA EMPRESA O PERSONA FÍSICA NOMBRE Y FIRMA DEL REPRESENTANTE LEGAL
PL-09 | SUMINISTRO E INSTALACIÓN DE MURO DE TABLAROCA PARA RECUBRIR COLUMNAS DE ACERO EXISTENTES CON UN DESARROLLO APROXIMADO DE 2 M2 POR CARA, (0.50 M X 4.00 M). INCLUYE: MATERIALES, MANO DE OBRA, EQUIPO DE FIJACIÓN, ESQUINEROS METALICOS, BASTIDORES DE POSTES GALVANIZADOS DE 63.5 MM. CAL. 26 A CADA 60CM, CANAL DE AMARRE DE 6.35. MM PARA REFUERZO HORIZONTAL , COLOCANDO UN CANAL EN LA PARTE SUPERIOR DE MUROS, UN CANAL INTERMEDIO Y DOBLE CANAL FIJADO AL PISO PARA RECIBIR ZOCLO. INCLUYE: SUMINISTRO DE MATERIALES CON SUS DESPERDICIOS, BOQUILLAS Y REMATES EN VANOS, PASOS DE INSTALACIONES, TRAZO, NIVELACION, TORNILLO TIPO HI-LO DE 26.4 MM A CADA 30 CMS. EN EL PERIMETRO DE CADA PANEL , EN EL POSTE Y CANAL INTERMEDIO, CALAFATEADO CON PERFACINTA Y REDIMIX , ASI COMO APLICAR EL ACABADO INICIAL DE LA SUPERFICIE PARA RECIBIR PINTURA A BASE DE REDIMIX HASTA LOGRAR UNA SUPERFICIE PULIDA Y LISA , MANO DE OBRA, EQUIPO Y/O HERRAMIENTAS, ANDAMIOS, AJUSTES, ACARREOS, MANIOBRAS, ELEVACIONES , LIMPIEZAS Y TODO LO NECESARIO PARA LA CORRECTA EJECUCION DEL TRABAJO, P.U.O.T. | M2 | 2.1
BAÑOS
BA-EN-002 | SUMINISTRO Y COLOCACIÓNDE PINTURA EN TUBERIA DE PVC SANITARIA DE 2 A 4" A BASE DE PINTURA COLOR NEGRO MATE A DOS MANOS. INCLUYE: ANDAMIOS, PINTURA, PREPARACION, MANO DE OBRA, EQUIPO, HERRAMIENTA, PROTECCIÓN DE LAS AREAS Y TODO LO NECESARIO PARA SU CORRECTA EJECUCIÓN | ML | 35.6
PISOS
PS-1N-01A | SUMINISTRO Y COLOCACIÓN DE PISO DE 60 X 60 MARCA INTERCERAMIC MODELO CITYLINE BEIGE DE PRIMERA O SIMILAR PREVIA APROBACIÓN POR PARTE DE LA SECOPE. INCLUYE: MATERIALES, MANO DE OBRA, CORTES. DESPERDICIOS, PEGAPISO, NIVELADO. PLOMEADO, BOQUILLA, ACARREOS, Y TODO LO NECESARIO PARA SU CORRECTA FUNCIONALIDAD. | M2 | 375.9
SUMA DE ESTA HOJA
ACUMULADO HASTA ESTA HOJA
NOMBRE DE LA EMPRESA O PERSONA FÍSICA NOMBRE Y FIRMA DEL REPRESENTANTE LEGAL
PS-1N-02B | SUMINISTRO Y COLOCACIÓN DE ZOCLO DE 10 X 60 MARCA INTERCERAMIC MODELO CITYLINE DE PRIMERA SIMILAR EN COLOR PREVIA APROBACIÓN POR PARTE DE LA SECOPE. INCLUYE: MATERIALES, MANO DE OBRA, CORTES. DESPERDICIOS, PEGAPISO, NIVELADO. PLOMEADO, BOQUILLA, ACARREOS, Y TODO LO NECESARIO PARA SU CORRECTA FUNCIONALIDAD. | ML | 258.79
INSTALACION ELECTRICA
ILUMINACION PRIMER NIVEL
ELECT-28. | SUMINISTRO E INSTALACION DE LUMINARIA TIPO SOBREPONER 2X28W, T8, 127V, BALASTRO ELECTRÓNICO, ACABADO EN COLOR GRIS MOD: OF1094BBNA MCA: CONSTRULITA | PZA | 65
ELECT-30. | SUMINISTRO E INSTALACION DE SALIDA PARA LUMINARIA EN CAJA DE LAMINA CON TUBO CONDUIT GALV. DE P.D.COPLES,CONECTORES,CINTAS DE AISLAR, INCLUYE CABLEADO TAPA, SEGÚN PROYECTO, CON UN DESARROLLO PROMEDIO DE 4MTS , SE RESPETARÁ CODIGO DE COLORES PARA IDENTIFICACIÓN DE CIRCUITOS Y FASES, Y TODO LO NECESARIO PARA SU CORRECTA INSTALACION. | SAL | 62
ELECT-31. | SUMNISTRO E INSTALACION DE SOPORTE PARA TUBO O CAJA REGISTRO A BASE DE VARILLA ROSCADA DE 1/4 "HASTA 60CM DE LONGITUD, INCLUYE : PERNO, COMPLE , ABRAZADE TIPO PERA, 2 TUERCAS RONDANA | PZA | 136
ELECT-32. | SUMNISTRO E INSTALACION DE SOPORTE TIPO CAMA INCLUYE: DOS VARILLAS ROSCADAS DE HASTA 80CM DE LONGITUD CANA UNESTRUT 4X2 20CM , CARGA Y PERNO TUERCA Y RONDANAS | PZA | 63
ELECT-33. | SUMINISTRO E INSTALACION DE SOPORTE PARA LUMINARARIA A BASE DE 2 VARILLAS ROSCADAS DE 1/4" DE HASTA 100CM DE LONGITUD. 40CM DE CANAL UNESTRUIT 4X2 DISPARO INCLUYE CARGAS , PERNOS COPLES Y TODO LO NECESARIO PARA SU CORRECTA INSTALACION | PZA | 62
SUMA DE ESTA HOJA
ACUMULADO HASTA ESTA HOJA
NOMBRE DE LA EMPRESA O PERSONA FÍSICA NOMBRE Y FIRMA DEL REPRESENTANTE LEGAL
ELECT-34. | SUMINISTRO E INSTALACION DE APAGADOR ESCALERA, 16A, 127 VCA, COLOR BLANCO, LÍNEA QUINZIÑO MX, MCA BTICINO. , INCLUYE PLACA COLOR BLANCO | PZA | 2
ELECT-35. | SUMINISTRO E INSTALACION DE APAGADOR, 16A, 127 VCA, COLOR BLANCO, LÍNEA QUINZIÑO MX, MCA: BTICINO. INCLUYE PLACA COLOR BLANCO | PZA | 17
ILUMINACION DE EMERGENCIA PRIMER NIVEL
ELECT-40. | SALIDA DE CENTRO PARA ALIMENTACIÓN DE LUMINARIOS DE EMERGENCIA CON UN DESARROLLO DE 9.6MTS INCLUYE; CAJA DE LAMINA 4X4" TUBERIA GALVANIZADA P.D., ACCESORIOS DE CONEXIÓN, CABLEADO SEGÚN PROYECTO , SE RESPERARAN CODIGOD DE COLORES PARA IDENTIFICACION DE FASES | PZA | 18
ELECT-41. | SUMINISTRO E INSTALACION DE LUMNINARIA DE EMERGENCIA EN LED, 127V MOD.NLM2 LED QUANTUM,MCA LITHONIA LIGHTIG | PZA | 18
ELECT-42. | SUMNISTRO E INSTALACION DE SOPORTE PARA TUBO O CAJA REGISTRO A BASE DE VARILLA ROSCADA DE 1/4 "HASTA 60CM DE LONGITUD, INCLUYE : PERNO, CARGA ,COMPLE , ABRAZADE CLIP, 2 TUERCAS RONDANA | SAL | 18
CONTACTOS NORMAL PRIMER NIVEL
ELECT-43. | SUMINISTRO E INSTALACION DE SALIDA PARA CONTACTO EN CAJA TIPO CONDULET FS" CON TUBO CONDUIT GALVANIZADO P.D. CON UN DESARROLLO PROMEDIO DE 6.1 MTS INCLUYE DOBLECES, CORTES Y ELEMENTOS DE CONEXIÓN, CABLEADOS SEGÚN PROYECTO , SE RESPETARA EL CODIGO DE COLORES PARA IDENTIFICACION DE FASES | SAL | 33
ELECT-44. | SUMINISTRO E INSTALACION DE CONTACTO DOBLE, POLARIZADO ATERRIZADO T 127V 15AMP MCA, BTCINO LINEA MX COLOR BLANCO INCLUYE PLACA | PZA | 33
ELECT-47. | SUMINISTRO E INSTALACION DE CABLE THW CAL 10 MCA VIAKON O CONDUMEX | ML | 878
ELECT-48. | SUMINISTRO E INSTALACION DE CABLE DE COBRE DESNUDO CAL 12 | ML | 446
SUMA DE ESTA HOJA
ACUMULADO HASTA ESTA HOJA
NOMBRE DE LA EMPRESA O PERSONA FÍSICA NOMBRE Y FIRMA DEL REPRESENTANTE LEGAL
CONTACTOS REGULADOS PRIMER NIVEL
ELECT-49. | SUMINISTRO E INSTALACION DE SALIDA PARA CONTACTO EN CAJA TIPO CONDULET FS" CON TUBO CONDUIT GALVANIZADO P.D. CON UN DESARROLLO PROMEDIO DE 9.1MTS INCLUYE DOBLECES, CORTES Y ELEMENTOS DE CONEXIÓN, CABLEADOS SEGÚN PROYECTO , SE RESPETARA EL CODIGO DE COLORES PARA IDENTIFICACION DE FASES | SAL | 51
ELECT-50. | SUMINISTRO E INSTALACION DE CONTACTO DOBLE, PLARIZADO ATERRIZADO TIERRA AISLADO 127V 15AMP MCA, BTCINO LINEA MX COLOR NARANJA INCLUYE PLACA | PZA | 51
ELECT-51. | SUMINISTRO E INSTALACION DE CANALETA MCA.THORSMAN MOD TMK 1020 | ML | 43.8
ELECT-52 | SUMINISTRO E INSTALACION DE CANALETA MCA.THORSMAN MOD TMK 1020 | ML | 30
ELECT-53. | SUMINISTRO E INSTALACION DE CABLE THW CAL 10 MCA. CONDUMEX O VIAKON | ML | 835
ELECT-54. | SUMINISTRO E INSTALACION DE CABLE DE COBRE DESNUDO CAL 12 | ML | 350
ELECT-55. | SUMINISTRO E INSTALACION DE UPS TRIFASICO CON UNA CAPACIDAD DE 20KVA ,MCA INDUSTRONIC MOD. UPS-IND1353 | PZA | 1
ELECT-56. | SUMINISTRO E INSTALACION DE INTERRUPTOR EN CAJA MOLDEADA 3 POLOS , 220V 70A MOD. HDL36050 MCA SQUARE D INSTALADO EN GABINETE DE SOBREPONER H150SMX | PZA | 1
TABLEROS E INTERRUPTORES PRIMER NIVEL
ELECT-96. | SUMINISTRO E INSTALACION DE INTERRUPTOR TERMOMAGNETICO TIPO I-LINE MCA SQUARE D HGA3100 DE 3 POLOS DE 150 AMPS. | PZA | 1
ELECT-97. | SUMINISTRO E INSTALACION DE INTERRUPTOR TERMOMAGNETICO TIPO I-LINE MCA SQUARE D HGA3070 DE 3 POLOS DE 70 AMPS. | PZA | 1
ELECT-98. | SUMINISTRO E INSTALACION DE INTERRUPTOR TERMOMAGNETICO TIPO I-LINE MCA SQUARE D HGA3050 DE 3 POLOS DE 50 AMPS. | PZA | 1
ELECT-99. | "SUMINISTRO E INSTALACION DE CENTRO DE CARGA 20 CIRCUITOS 125A 3F 3H 208Y/120V AC QO320L125G, FRENTE PARA CENTRO DE CARGA 24 ESPACIOS EMPOTRAR QOC24UF SQUARE D" | PZA | 2
SUMA DE ESTA HOJA
ACUMULADO HASTA ESTA HOJA
NOMBRE DE LA EMPRESA O PERSONA FÍSICA NOMBRE Y FIRMA DEL REPRESENTANTE LEGAL
ELECT-100. | SUMINISTRO E INSTALACION DE CENTRO DE CARGA 30 CIRCUITOS 200A 3F 3H 208Y/120V AC, QO330L200G SQUARE , FRENTE PARA CENTRO DE CARGA 30 ESPACIOS EMPOTRAR QOC30UF SQUARE D | PZA | 1
ELECT-102. | SUMINISTRO E INSTALACION DE INTERRUPTOR TERMOMAGNETICO FAL DE 3 POLOS DE 70 AMPS. | PZA | 1
ELECT-103. | SUMINISTRO E INSTALACION DE GABINETE PARA INTERRUPTOR TIPO FAL DE 3X70 DE SOBREPONER | PZA | 1
ELECT-104. | SUMINISTRO E INSTALACION DE INTERRUPTOR TERMOMAGNETICO FAL DE 3 POLOS DE 150 AMPS. | PZA | 1
ELECT-105. | SUMINISTRO E INSTALACION DE GABINETE PARA INTERRUPTOR TIPO FAL DE 3X150 DE SOBREPONER | PZA | 1
ELECT-106. | SUMINISTRO E INSTALACION DE INTERRUPTOR TERMOMAGNETICO QO DE 1 POLOS DE 15 AMPS. | PZA | 5
ELECT-107. | SUMINISTRO E INSTALACION DE INTERRUPTOR TERMOMAGNETICO QO DE 1 POLO DE 20 AMPS. | PZA | 21
ELECT-108. | SUMINISTRO E INSTALACION DE INTERRUPTOR TERMOMAGNETICO QO DE 2 POLOS DE 50 AMPS. | PZA | 13
ELECT-109 | SUMINISTRO E INSTALACION DE INTERRUPTOR TERMOMAGNETICO QO DE 2 POLOS DE 15 AMPS | PZA | 2
ELECT-110 | SUMINISTRO E INSTALACION DE INTERRUPTOR TERMOMAGNETICO QO DE 2 POLOS DE 40 AMPS | PZA | 1
ALIMENTADORES PRIMER NIVEL
ELECT-164. | SUMINISTRO E INSTALACION DE TUBO GALVANIZADO PARED DELGADA DE 1 1/2 " | PZA | 4
ELECT-165. | SUMINISTRO E INSTALACION DE CODO GALVANIZADO PARED DELGADA DE 1 1/2 " | PZA | 4
ELECT-166. | SUMINISTRO E INSTALACION DE COPLE GALVANIZADO PARED DELGADA DE 1 1/2 " | PZA | 8
ELECT-167. | SUMINISTRO E INSTALACION DE CONECTOR GALVANIZADO PARED DELGADA DE 1 1/2 " | PZA | 3
ELECT-168. | SUMINISTRO E INSTALACION DE TUBO GALVANIZADO PARED DELGADA DE 1 1/4 " | PZA | 12
ELECT-169. | SUMINISTRO E INSTALACION DE CODO GALVANIZADO PARED DELGADA DE 1 1/4" | PZA | 8
ELECT-170. | SUMINISTRO E INSTALACION DE COPLE GALVANIZADO PARED DELGADA DE 1 1/4 " | PZA | 30
ELECT-171. | SUMINISTRO E INSTALACION DE CONECTOR GALVANIZADO PARED DELGADA DE 1 1/4 " | PZA | 13
SUMA DE ESTA HOJA
ACUMULADO HASTA ESTA HOJA
NOMBRE DE LA EMPRESA O PERSONA FÍSICA NOMBRE Y FIRMA DEL REPRESENTANTE LEGAL
ELECT-172. | SUMINISTRO E INSTALACION DE TUBO GALVANIZADO PARED DELGADA DE 2" | PZA | 8
ELECT-173. | SUMINISTRO E INSTALACION DE CODO GALVANIZADO PARED DELGADA DE 2 " | PZA | 8
ELECT-174. | SUMINISTRO E INSTALACION DE COPLE GALVANIZADO PARED DELGADA DE 2 " | PZA | 18
ELECT-175. | SUMINISTRO E INSTALACION DE CONECTOR GALVANIZADO PARED DELGADA DE 2 " | PZA | 9
ELECT-180. | SUMNISTRO E INSTALACION DE CABLE DE COBRE THW CAL 6 MCA VIAKON O CONDUMEX | ML | 401.72
ELECT-181. | SUMNISTRO E INSTALACION DE CABLE DE COBRE DESNUDO CAL 8 | ML | 133.03
ELECT-182. | SUMNISTRO E INSTALACION DE CABLE DE COBRE DESNUDO CAL 6 | ML | 65.95
ELECT-183. | SUMNISTRO E INSTALACION DE CABLE DE COBRE THW CAL 4 MCA VIAKON O CONDUMEX | ML | 131.2
ELECT-185. | SUMNISTRO E INSTALACION DE CABLE DE COBRE THW CAL 1/0 MCA VIACON O CONDUMEX | ML | 265.4
EVENTOS ESPECIALES
PREELIMINARES
EV-ESP00 | RETIRO DE AIRE ACONDICIONADO DE 1 A 2 TON. INCLUYE: DESCONEXIÓN, RETIRO, TRASLADOS DENTRO Y FUERA DE LA OBRA AL LUGAR INDICADO POR SUPERVISIÓN | PZA | 1
EV-ESP-01 | DEMOLICION DE DALA O MOCHETA DE CONCRETO Y MURO DE LADRILLO ENJARRADO A DOS CARAS EXISTENTE EN AREA DE OFICINA DE MAQUINARIA A UNA ALTURA DE HASTA 1.5 M. INCLUYE: RETIRO DE ESCOMBRO, MANO DE OBRA, HERRAMIENTA, EQUIPO, LIMPIEZA, RETIRO DE MATERIAL FUERA DE LA OBRA Y DE LA MANCHA URBANA. | M2 | 6.21
EV-ESP-02 | RETIRO DE CANCELERIA VENTANTAS Y FIJOS SIN RECUPERACIÓN EN ALTURA NO MAYOR A 2MT MANO DE OBRA, HERRAMIENTA, EQUIPO, RETIRO DE ESCOMBRO. | M2 | 6.45
EV-ESP-03 | RETIRO DE PERSIANAS EN VENTANTAS Y FIJOS SIN RECUPERACIÓN EN ALTURA NO MAYOR A 2MT MANO DE OBRA, HERRAMIENTA, EQUIPO, RETIRO DE ESCOMBRO. | M2 | 2.97
SUMA DE ESTA HOJA
ACUMULADO HASTA ESTA HOJA
NOMBRE DE LA EMPRESA O PERSONA FÍSICA NOMBRE Y FIRMA DEL REPRESENTANTE LEGAL
EV-ESP-04 | DESMONATAJE DE MUEBLES SANITARIOS EXISTENTES EN BAÑOS DE EDIFICACION Y CAMINOS, SIN RECUPERACION. INCLUYE: ACARREOS DENTRO Y FUERA DE LA OBRA, MANIOBRAS EN INSTALACION HIDRAULICA Y SANITARIA, HERRAMIENTA, MANO DE OBRA. | PZA | 2
EV-ESP-05 | DEMOLICION DE VITRO MURO Y PISO CERAMICO INCLUYE: RETIRO DE ESCOMBRO FUERA DE LA OBRA | M2 | 31.29
TABLAROCA Y DUROK
EV-ESP-06 | MURO A UNA CARA DE TABLAROCA DE 7.8 CM DE ANCHO (MUROS, MURETES Y ANTEPECHOS), A BASE DE SISTEMA PANEL-YESO DE 13 MM. DE ESPESOR, MARCA YPSA O CIKSA O SIMILAR A UNA CARA, PARA FORMAR MURO (VERIFICAR ALTURA MAXIMA EN SITIO, SEGUN UBICACION DE MUROS EN PLANTA), INCLUYE: SUMINISTRO DE MATERIALES CON SUS DESPERDICIOS, BOQUILLAS Y REMATES EN VANOS, TRAZO, NIVELACION, TORNILLO TIPO HI-LO DE 26.4 MM A CADA 30 CMS. EN EL PERIMETRO DE CADA PANEL, ASI COMO APLICAR EL ACABADO INICIAL DE LA SUPERFICIE PARA RECIBIR PINTURA A BASE DE REDIMIX HASTA LOGRAR UNA SUPERFICIE PULIDA Y LISA , MANO DE OBRA, EQUIPO Y/O HERRAMIENTAS, ANDAMIOS, AJUSTES, ACARREOS, MANIOBRAS, ELEVACIONES , LIMPIEZAS Y TODO LO NECESARIO PARA LA CORRECTA EJECUCION DEL TRABAJO, P.U.O.T. | M2 | 2.54
EV-ESP-07 | MURO A DOS CARAS DE TABLAROCA DE 9 CM DE ANCHO (MUROS, MURETES Y ANTEPECHOS), A BASE DE SISTEMA PANEL-YESO DE 13 MM. DE ESPESOR, MARCA YPSA O CIKSA O SIMILAR A UNA CARA, PARA FORMAR MURO (VERIFICAR ALTURA MAXIMA EN SITIO, SEGUN UBICACION DE MUROS EN PLANTA), INCLUYE: SUMINISTRO DE MATERIALES CON SUS DESPERDICIOS, BOQUILLAS Y REMATES EN VANOS, TRAZO, NIVELACION, TORNILLO TIPO HI-LO DE 26.4 MM A CADA 30 CMS. EN EL PERIMETRO DE CADA PANEL, ASI COMO APLICAR EL ACABADO INICIAL DE LA SUPERFICIE PARA RECIBIR PINTURA A BASE DE REDIMIX HASTA LOGRAR UNA SUPERFICIE PULIDA Y LISA , MANO DE OBRA, EQUIPO Y/O HERRAMIENTAS, ANDAMIOS, AJUSTES, ACARREOS, MANIOBRAS, ELEVACIONES , LIMPIEZAS Y TODO LO NECESARIO PARA LA CORRECTA EJECUCION DEL TRABAJO, P.U.O.T. | M2 | 12.08
SUMA DE ESTA HOJA
ACUMULADO HASTA ESTA HOJA
NOMBRE DE LA EMPRESA O PERSONA FÍSICA NOMBRE Y FIRMA DEL REPRESENTANTE LEGAL
EV-ESP-08 | SUMINISTRO E INSTALACION DE REPISAS DE HASTA 12" DE ANCHO, PARA OFICINA CON DIVISIONES INTERMEDIAS Y ESCRITORIOS, DE TABLAROCA SEGUN DISEÑO E INDICACIONES DE SUPERVISIÓN, INCLUYE: MATERIALES, HERRAMIENTA, EQUIPO Y TODO LO NECESARIO PARA SU BUEN FUNCIONAMIENTO, TRABAJO TERMINADO. | M2 | 4.29
PISOS, FIRMES Y ESCALONES
EV-ESP-09 | SUMINISTRO Y COLOCACION DE PISO EN OFICINAS, PISO MODELO CITYLINE BEIGE FORMATO 60X60 MARCA INTERCERAMIC ASENTADO CON ADHESIVO PISO SOBRE PISO PORCELANICO MCA INTERCERAMIC Y SEPARACIÓN MAXIMA DE 2 MM, CON BOQUILLA SIN ARENA MCA INTERCERAMIC, NIVELACION DE PISO CON EL MISMO ADHESIVO HASTA 2 CM, INCLUYE: CORTES, TRAZOS, NIVELACION, ALINEACION, MOVIMIENTO DE MUEBLES, PROTECTORES DE MUEBLES, DESPERDICIO, RESANES, BOQUILLAS, MATERIAL, MANO DE OBRA, EQUIPO, ASI COMO RETIRO DE SOBRANTES, ACARREOS, RETIRO DE ESCOMBRO A PRIMER ESTACION, RETIRO DE ESCOMBRO A SEGUNDA ESTACION CENTRO DE ACOPIO MUNICIPAL MATERIALES, MANO DE OBRA, HERRAMIENTA Y EQUIPO. | M2 | 12.98
EV-ESP-10 | SUMINISTRO Y COLOCACION VITROMURO EN BAÑOS, VITROMURO MODELO ANTARTIDA VOSTOK GREY DE 30 X60 CM MARCA INETRCERAMIC ASENTADO CON ADHESIVO PORCELANICO Y SEPARACIÓN MAXIMA DE 2 MM, CON BOQUILLA SIN ARENA, A CUALQUIER ALTURA. INCLUYE: CORTES, TRAZOS, NIVELACION, ALINEACION, DESPERDICIO, RESANES, BOQUILLAS, MATERIAL, MANO DE OBRA, EQUIPO, ASI COMO RETIRO DE SOBRANTES, MATERIALES, MANO DE OBRA, HERRAMIENTA Y EQUIPO. | M2 | 10.64
EV-ESP-11 | SUMINISTRO Y FABRICACION DE ESCALONES DE CONCRETO DE 1M DE ANCHO CON HUELLA DE 28 CM Y PERALTE DE 18 CM CONCRETO SIMPLE F'C= 150 KG/CM2, ARMADO CON VARILLA DE 3/8" A CADA 15 CM EN AMBOS SENTIDOS INCLUYE. MANO DE OBRA, EQUIPO, HERRAMIENTA, MATERIALES Y TODO LO NECESARIO PARA SU CORRECTA EJECUCION | PZA | 5
SUMA DE ESTA HOJA
ACUMULADO HASTA ESTA HOJA
NOMBRE DE LA EMPRESA O PERSONA FÍSICA NOMBRE Y FIRMA DEL REPRESENTANTE LEGAL
EV-ESP-12 | COLOCACION DE ZOCLOS EN AREA DE OFICINAS DE LA SECOPE, PISO CITYLINE BEIGE PRIMERA FORMATO 10X60 CM MARCA INETRCERAMIC ASENTADO CON ADHESIVO PORCELANICO Y SEPARACIÓN MAXIMA DE 2 MM, CON BOQUILLA SIN ARENA, A CUALQUIER ALTURA. INCLUYE: CORTES, TRAZOS, NIVELACION, ALINEACION, DESPERDICIO, RESANES, BOQUILLAS, MATERIAL, MANO DE OBRA, EQUIPO, ASI COMO RETIRO DE SOBRANTES, MATERIALES, MANO DE OBRA, HERRAMIENTA Y EQUIPO. | ML | 9.26
ENJARRES Y PINTURA
EV-ESP-13 | ENJARRE EN MUROS CON MORTERO-ARENA 1:4 CON ESPESOR PROM. DE 1.5 CM.. A PLOMO Y REGLA, ACABADO CON LLANA DE MADERA Y FLOTEADO CON ESPONJA APLICANDO VOLTEADOR EN REMATES, EN UNA ALTURA DE HASTA 3 MT, INCLUYE: MATERIALES, MANO DE OBRA, ANDAMIAJES, HERRAMIENTA, ACARREOS. P.U.O.T. | M2 | 5.23
EV-ESP-14 | SUMINISTRO Y APLICACION DE PINTURA VINILICA MCA.BEREL LINEA BERELINTE 7 COLOR SEGUN MUESTRA APROBADA APLICADA SOBRE APLANADOS DE YESO O MORTERO DE CEMENTO ARENA, EN MUROS DE TABIQUE, TABLAROCA, DUROCK Y PLAFONES APLICADA A DOS MANOS LOGRANDO CUBRIR PERFECTA Y UNIFORMEMENTE LA SUPERFICIE, A CUALQUIER ALTURA Y EN CUALQUIER NIVEL. INCLUYE: PREPARACION DE LA SUPERFICIE, APLICACION PREVIA DE SELLADOR VINILICO 5X1 MARCA BEREL O SIMILAR, SUMINISTRO DE MATERIALES, DESPERDICIOS, APLICACION HASTA CUBRIR PERFECTAMENTE LA SUPERFICIE, PROTECCION CON PLASTICO Y CINTA ADHESIVA DE CUALQUIER ELEMENTO QUE PUEDA DAÑARSE POR LOS TRABAJOS DE PINTURA, HERRAMIENTA, MANO DE OBRA, ANDAMIOS, AJUSTES, DESPERDICIOS, ACARREOS, MANIOBRAS, ELEVACIONES , LIMPIEZAS Y TODO LO NECESARIO PARA LA CORRECTA EJECUCION DEL TRABAJO, P.U.O.T. | M2 | 183.14
SUMA DE ESTA HOJA
ACUMULADO HASTA ESTA HOJA
NOMBRE DE LA EMPRESA O PERSONA FÍSICA NOMBRE Y FIRMA DEL REPRESENTANTE LEGAL
HERRERIA Y ALUMINIO
EV-ESP-16 | CANCELERIA DE ALUMINIO EN INTERIORES CON MODULOS FIJOS, CORREDISOS O ABATIBLES A BASE DE DE ALUMINIO DE 3 PULGADAS, Y CRISTAL CLARO TRANSPARENTE DE DE 6 MM. DE ESPESOR EL PRECIO INCLUYE: EL SUMINISTRO DE ALUMINIO Y CRISTAL CLARO TRANSPARENTE, ACCESORIOS. HERRAJES, Y PIEZAS ESPECIALES CON SUS DESPERDICIOS, SELLOS A BASE DE SILICON, CALZAS DE PLOMO Y/O CINTA NORTON PARA RECIBIR CRISTAL LA MANO DE OBRA EQUIPO Y/O HERRAMIENTA, ANDAMIOS ESCALERAS, PARA CARGA , ACARREOS HORIZONTALES Y VERTICALES A CUALQUIER NIVEL Y A CUALQUIER ALTURA , CORTES Y AJUSTES PARA EL HABILITADO, COLOCACION DEL ALUMINIO Y DEL CRISTAL CON BASE EN EL PROYECTO O LA INDICACIONES DE LA SUPERVICION DE LA OBRA, LIMPIEZA FINAL RETIRANDO LOS MATERIALES SOBRANTES FUERA DE LA ZONA DE TRABAJO HASTA EL LUGAR DE ACOPIO, LA UNIDAD DE MEDICION SERA EL M2 P.U.O.T. | M2 | 7.57
BAÑOS
EV-ESP-18 | SUMINISTRO Y COLOCACION DE W.C. MARCA HELVEX MOD. OPTION INCLUYE: MATERIALES, MANO DE OBRA, HERRAMIENTA Y EQUIPO, NIVELACIÓN, FIJACIÓN, PIJAS, CUBRE PIJAS AL COLOR DEL INODORO,CUELLO DE CERA, , ASIENTO Y TAPA DE P.V.C. JUNTA PROHEL, MANGUERA PARA WC., VÁLVULA ANGULAR AMBAS MARCA COFLEX O EQUIVALENTE ACARREOS, ELEVACIONES, CONEXIÓN, PRUEBAS, (SE ENTENDERÁ POR EQUIVALENTE A: EN CUANTO A ESPECIFICACIONES TÉCNICAS, CALIDAD, DURACIÓN Y GARANTÍA DE SERVICIO QUE EL DE LA MARCA DE REFERENCIA) LIMPIEZA DE LA ZONA DE TRABAJO Y TODO LO NECESARIO PARA SU CORRECTA EJECUCIÓN, P.U.O.T. | PZA | 1
EV-ESP-19 | SUMINISTRO E INSTALACION DE MUEBLE PARA LAVAMANOS, GABINETE EMPOTRADO DENIA 56 X 62.2 X 47.6 CM CON LAVABO MARCA DOMANI. INCLUYE: LLAVE MEZCLADORA DOWELL, MATERIALES, MANO DE OBRA, ACCESORIOS, MANGUERAS Y TODO LO NECESARIO PARA SU CORRECTE EJECUCIÓN | PZA | 1
SUMA DE ESTA HOJA
ACUMULADO HASTA ESTA HOJA
NOMBRE DE LA EMPRESA O PERSONA FÍSICA NOMBRE Y FIRMA DEL REPRESENTANTE LEGAL
EV-ESP-20 | SUMINISTRO Y COLOCACION DE DESPACHADOR DE JABON LIQUIDO MOD. DJ90001 JOFEL AZUL MAXI | PZA | 1
EV-ESP-21 | SUMINISTRO Y COLOCACION DE ESPEJO DE 4 MM DE ESPESOR DE 0.50 X 0.80 MTS. CON BISEL | PZA | 1
TRABAJOS ELECTRICOS
EV-ESP-22 | RETIRO DE LUNIMARIAS EXISTENTES, TIPO FLAFON, EMPOTRABLES. INCLUYE: RETIRO DE LUMINARIA, ACOMODO DE CABLES, ENCINTADO Y TODO LO NECESARIO PARA SU CORRECTA EJECUCIÓN | PZA | 16
EV-ESP-23 | ABERTURA DE VANOS EN MUROS DE TABLAROCA O PLAFON A UNA CARA EN OFICINAS. INCLUYE; HERRAMIENTA, MATERIALES, MANO DE OBRA, CORTES, REFUERZOS CON MADERA Y CANAL DE 63 MM PERFILAMIENTO, DETALLES, COLOCACIÓN DE TAPA DE TABLAROCA, PREFACINTA, REDIMIX, LIJADO Y TODO LO NECESARIO PARA SU CORRECTA EJECUCIÓN. | M2 | 17
EV-ESP-24 | RESTAURACION Y REPARACION DE APERTURAS EN MUROS DE TABLAROCA CON UNA MEDIA DE HASTA 40X40 CM EN AREA DE OFICINAS EN 1ER NIVEL , EL PRECIO INCLUYE: MATERIALES, HERRAMIENTA, MANO DE OBRA, ANDAMIAJE, LIMPIEZA Y TODO LO NECESASRIO PARA SU CORRECTA EJECUCION. | PZA | 10
EV-ESP-25 | SUMINISTRO Y COLOCACIÓN DE FOCO DE LED BUCARAMANGA VIII TECNOLITE EN LUZ NEUTRA LED. EMPOTRABLE EN PLAFON. INCLUYE: CONEXIÓN, 100 CM DE CABLE, ENCINTADO, PRUEBAS Y TODO LO NECESARIO PARA SU CORRECTA FUNCIONALIDAD. | PZA | 20
EV-ESP-26 | DERIVACIÓN DE SALIDAS ELECTRICAS DE CONTACTOS Y APAGADORES EN OFICINAS DE LA SECOPE. INCLUYE: MATERIALES, HERRAMIENTA MENOR Y MANO DE OBRA, APERTURA DE MUROS, CORTES, RESANES, CABLE, TUBERIA Y TODO LO NECESARIO PARA SU CORRECTA FUNCIONALIDAD. HASTA 150 CM DE DERIVACION DEL PUNTO ORIGINAL. | PZA | 8
EV-ESP-27 | REUBICACIÓN DE SALIDAS ELECTRICAS DE CONTACTOS Y APAGADORES EN OFICINAS DE LA SECOPE. INCLUYE: MATERIALES, HERRAMIENTA MENOR Y MANO DE OBRA, APERTURA DE MUROS, CORTES, RESANES, CABLE, TUBERIA Y TODO LO NECESARIO PARA SU CORRECTA FUNCIONALIDAD. HASTA 100 CM DE REUBICACIÓN DEL PUNTO ORIGINAL. | PZA | 11
SUMA DE ESTA HOJA
ACUMULADO HASTA ESTA HOJA
NOMBRE DE LA EMPRESA O PERSONA FÍSICA NOMBRE Y FIRMA DEL REPRESENTANTE LEGAL
EV-ESP-28 | SUMINISTRO Y COLOCACIÓN DE MODULO DE CONTACTO NORMAL, CONTACTO DOBLE Y APAGADOR POLARIZADO DISEÑO MARCA BTICINO COLOR BLANCO QUE LLEVA PLACA, CHASIS, CONTACTO DOBLE, POLARIZADO Y TAPA. | PZA | 20
AIRE ACONDICIONADO
EV-ESP-29 | SUMINISTRO E INSTALACION DE AIRE ACONDICIONADO MARCA MIRAGE NEX S, Aire acondicionado tipo minisplit con gas refrigerante de R410a (alta eficiencia) y motor del compresor GMCC HIGH PERFORMANCE. 110v @ 1 tonelada, solo frío y con calefacción. INCLUYE: MANO DE OBRA ESPECIALIZADA, HERRAMIENTA, EQUIPO Y TODO LO NECESARIO PARA SU CORRECTA EJECUCION. | PZA | 2
EV-ESP-30 | INSTALACIÓN ELÉCTRICA QUE CONSTA DE: COLOCACIÓN DE UN CENTRO DE CARGA QO2 DE SOBREPONER, UNA PASTILLA TERMOMAGNÉTICA Y CABLE TIPO USO RUDO 3X12 EN TUBO FLEXIBLE DE 3/4" | PZA | 2
FACHADA
PRELIMINARES GENERALES
1.1 | RETIRO DE DE LETRAS DE ACERO INOX DE FACHADA DE SECOPE CON RECUPERACION INCLUYE: TRASLADO DONDE LA SUPERVISION LO INDIQUE, MANO DE OBRA HERRAMIENTA Y TODO LO NECESARIO PARA SU EJECUCION | PZA | 49
1.2 | DEMOLICION DE MURO Y FALDON BASE DE MURO DUROCK INCLUYE: BASTIDOR METALICO DE PTR DE 3 X 3 Y PTR DE 2 X 3, MANO DE OBRA Y HERRAMIENTAS Y TODO LO NECESARIO PARA SU EJECUCION | M2 | 35
1.3 | RETIRO DE VENTANA DE UN FIJO DE VIDRIO CON RECUPERACION DE 2.45X2.00, INCLUYE TRASLADO A DONDE LA SUPERVISION LO INDIQUE, HERRAMIENTA Y MANO DE OBRA | PZA | 1
1.4 | DESMONTAJE DE VENTANA CIRCULAR CON RECUPERACION DE RADIO 1.30 PROMEDIO INCLUYE TRASLADO A DONDE LA SUPERVISION LO INDIQUE, HERRAMIENTA Y MANO DE OBRA | PZA | 1
1.5 | RETIRO DE TUBO NEGRO EN FACHADA DE 3" DE LONG. PROMEDIO DE 1.1 M INCLUYE HERRAMIENTA Y MANO DE OBRA. | PZAS | 36
SUMA DE ESTA HOJA
ACUMULADO HASTA ESTA HOJA
NOMBRE DE LA EMPRESA O PERSONA FÍSICA NOMBRE Y FIRMA DEL REPRESENTANTE LEGAL
1.6 | DEMOLICION DE BARDA DE PERIMETRAL CONCRETO Y/O PIEDRA BRAZA, ALTURA PROMEDIO DE 1.2 M. Y ANCHO 0.35 M INCLUYE: CARGA Y ACARREO DE MATERIAL NO UTIL FURA DE LA OBRA, MANO DE OBRA Y HERRAMIENTA | M2 | 6
1.7 | DEMOLICION DE PISO CERAMICO INCLUYE: CARGA Y ACARREO DE MATERIAL NO UTIL FURA DE LA OBRA, MANO DE OBRA Y HERRAMIENTA | M2 | 27
1.8 | DEMOLICION DE PISO DE CONCRETO SIMPLE, ESPESOR 15 CM. INCLUYE: CARGA Y ACARREO DE MATERIAL NO UTIL FURA DE LA OBRA, MANO DE OBRA Y HERRAMIENTA | M3 | 8
1.9 | SUMINISTRO Y RELLENO DE MATERIAL INERTE COMPACTADO CON EQUIPO MECANICO EN CAPAS DE 20 CM. DE ESPESOR AL 90% PROCTOR MODIFICADA. | M3 | 5
1.1 | DESMONTAJE DE MARCO METALICO DE ENTRADA PRINCIPAL DE 2.43X2.80 MEDIDAS APROXIMADAS. INCLUYE: PUERTA EXISTENTE DE TUBO NEGRO DE 3'', CARGA Y ACARREO DE MATERIAL DE RECUPERACION A DONDE LO INDIQUE LA SUPERVISION, MANO DE OBRA Y HERRAMIENTA | PZA | 1
1.11 | DEMOLICION DE ENJARRE EN BARDA DE CORONA Y PARCIAL EN LATERALES INCLUYE: CARGA Y ACARREO DE MATERIAL NO UTIL FURA DE LA OBRA, MANO DE OBRA Y HERRAMIENTA | M2 | 75
1.12 | DESMONTAJE DE PLAFOND RETICULADO INCLUYE: CARGA Y ACARREO DE MATERIAL NO UTIL FURA DE LA OBRA, MANO DE OBRA Y HERRAMIENTA | M2 | 9
1.13 | DESMONTAJE DE PLAFOND DE TABLAROCA INCLUYE: CARGA Y ACARREO DE MATERIAL NO UTIL FURA DE LA OBRA, MANO DE OBRA Y HERRAMIENTA | M2 | 25
1.14 | RETIRO DE LUMINARIAS DE DIFERENTES TIPOS CON RECUPERACION INCLUYE TRASLADO A DONDE LA SUPERVISION LO INDIQUE, HERRAMIENTA Y MANO DE OBRA | PZA | 9
1.15 | RETIRO Y DESCONEXION DE SISTEMA DE MINISPLIT EXISTENTE CON RECUPERACION, INCLUYE DESCONEXIONES, MATERIAL, MANO DE OBRA Y TODO LO NECESARIO PARA SU CORRECTA EJECUCION. | PZA | 1
SUMA DE ESTA HOJA
ACUMULADO HASTA ESTA HOJA
NOMBRE DE LA EMPRESA O PERSONA FÍSICA NOMBRE Y FIRMA DEL REPRESENTANTE LEGAL
1.16 | CEGADO DE SALIDA ELECTRICA PARA CONTACTO, APAGADOR O SALIDA DE CENTRO. INCLUYE: RETIRO DE TUBERIA, CABLEADO, BOTE O CANOA, RANURAS, MATERIALES, HERRAMIENTAS Y TODO LO NECESARIO PARA SU EJECUCION. | SAL | 2
CIMENTACION Y ESTRUCTURA AMPLIACION RECEPCION
2.1 | TRAZO Y NIVELACION DEL TERRENO PLANO POR MEDIOS MANUALES, PARA DESPLANTE DE ESTRUCTURAS, ESTABLECIENDO EJES AUXILIARES, PASOS Y REFERENCIAS. EN AREA DE CONSTRUCCIÓN | M2 | 8.98
2.2 | EXCAVACION A MANO MAT .TIPO "B" DE 0.00 A 1.20 M. DE PROF. SECCION OBLIGADA, INCLUYE AFINE DE TALUDES Y FONDO, CONSIDERANDO UNA HOLGURA MÁXIMA DE 15 CM. POR LADO PARA ELEMENTOS DE CONCRETO, Y 5 CM. POR LADO PARA ELEMENTOS DE MAMPOSTERÍA, LA CUAL SE VERIFICARÁ EN LA OBRA. | M3 | 2.4
2.3 | PLANTILLA DE CONCRETO HECHO EN OBRA F'c=100 KG/CM2 7 CM DE ESPESOR T.M.A. 1 1/2" | M2 | 3
2.4 | ACERO DE REFUERZO EN CIMENTACION CON VARILLA #3 F'y=4200 KG/CM2, INCL.: SUM., HABILITADO, ARMADO, GANCHOS, DOBLECES, DESPERDICIOS Y TRASLAPES. | KG | 25.9
2.5 | ACERO DE REFUERZO EN CIMENTACION CON VARILLA #4 F'y=4200 KG/CM2, INCL.: SUM.,HABILITADO, ARMADO, GANCHOS, DOBLECES, DESPERDICIOS Y TRASLAPES. | KG | 25.9
2.6 | CIMBRA PARA ZAPATA CORRIDA CON MADERA DE PINO DE 3a ACABADO COMUN, INCLUYE HABILITADO, ARMADO, CIMBRADO Y DESCIMBRADO | M2 | 1.68
2.7 | CONCRETO F'c=250 KG/CM2 EN CIMENTACIÓN, CEMENTO NORMAL, T.M.A. 3/4" PREFABRICADO INCLUYE, COLADO, VIBRADO, CURADO, REVENIMIENTO DE 8 A 12 CM. Y PRUEBAS DE LABORATORIO CON 2 CILINDROS DE ENSAYE POR CADA ETAPA DE COLADO, ACARREOS DE MATERIALES EN CARRETILLA HASTA 200 MTS. DE DISTANCIA. | M3 | 0.46
SUMA DE ESTA HOJA
ACUMULADO HASTA ESTA HOJA
NOMBRE DE LA EMPRESA O PERSONA FÍSICA NOMBRE Y FIRMA DEL REPRESENTANTE LEGAL
2.8 | RELLENO COMPACTADO A MANO CON MATERIAL PRODUCTO DE LA EXCAVACION, INCLUYE: ACARREOS, HERRAMIENTA Y MANO DE OBRA. | M3 | 1.94
2.9 | SUMISTRO Y COLOACION DE PLACA DE APOYO DE .25 X .25 X 3/8" INCLUYE: ANCLAS DE 1/2 X .40 CMS Y PATA DE .15 CMS, MANO DE OBRA Y HERRAMIENTA | PZAS | 4
2.1 | SUMINISTRO ELABORACION, MONTAJE Y NIVELACION DE ESTRUCTURA METALICA EXISTENTE A LA AMPLIACION A BASE DE MONTEN EN CAJA DE 6" X 2" Y DE PTR 3" X 3" , PTR DE 3" X 2", INCLUYE: LIMPIEZA DE MATERIAL,SOLDADURA EN VIGAS, COLUMNAS, CONEXIONES, CARTABONES, PLACAS, CONECTORES, ELEVACIONES, CORTES, DESPERDICIOS, MERMAS, MANIOBRAS, FLETES, MATERIALES, HERRAMIENTAS Y MANO DE OBRA, ACARREOS DE MATERIAL DENTRO DE LA OBRA, LIMPIEZA DURANTE Y AL FINALIZAR LOS TRABAJOS, UNA MANO DE PINTURA COLOR GRIS PRIMER ANTICORROSIVA Y TODO LO NECESARIO PARA SU CORRECTA EJECUCIÓN. P.U.O.T. | KG | 469.87
2.11 | SUMINISTRO Y COLOCACION DE CANALON DE LAMINA GALVANIZADA CAL. N° 22 CON 89 CM. DE DESARROLLO, INCLUYE: DOBLECES Y TORNILLOS MANO DE OBRA Y SELLADO DE JUNTAS. | ML | 3.45
2.12 | SUMINISTRO Y COLOCACION DE LAMINA GALVANIZADA ( IGUAL A LA EXISTENTE) O-100 CAL. 26 INCLUYE. CABALLETE, REMACHES Y GANCHOS PARA FIJACION. | M2 | 13.86
2.13 | SUMINISTRO Y COLOCACION DE BOTAGUAS DE LAMINA GALVANIZADA CAL 22 EN PRETIL DE DUROK CON 35 CM. DE DESARROLLO,( IGUAL A LA EXISTENTE) INCLUYE: DOBLECES Y TORNILLOS MANO DE OBRA Y SELLADO DE JUNTAS. | ML | 10
MUROS Y PLAFONES AMPLIACION RECEPCION
3.1 | SUMINISTRO Y COLOCACIÓN DE FACHADA EN ESTRUCTURA METÁLICA DE ACUERDO A PROYECTO, CON DUROCK DE 12 MM. ESPESOR, COLOCADO ALINEADO, LA FIJACIÓN SE HARÁ CON TORNILLOS PUNTA DE BROCA DE 1-1/4" @ 25 CMS. EL BASTIDOR SE FORRARÁ POR LA CARA EXTERIOR CON MEMBRANA IMPERMEABLE, INCLUYE: MATERIALES, HERRAMIENTA, EQUIPO, MANO DE OBRA,TODO LO NECESARIO PARA SU BUEN FUNCIONAMIENTO P.U.O.T. | M2 | 80
SUMA DE ESTA HOJA
ACUMULADO HASTA ESTA HOJA
NOMBRE DE LA EMPRESA O PERSONA FÍSICA NOMBRE Y FIRMA DEL REPRESENTANTE LEGAL
3.2 | MURO DE TABLAROCA DE 9 CM DE ANCHO, A BASE DE SISTEMA PANEL-YESO DE 13 MM. DE ESPESOR, A UNA CARA, CON BASTIDORES DE POSTES GALVANIZADOS DE 63.5 MM. CAL. 26 A CADA 60CM, CANAL DE AMARRE DE 6.35. MM PARA REFUERZO HORIZONTAL , INCLUYE: SUMINISTRO DE MATERIALES CON SUS DESPERDICIOS, BOQUILLAS Y REMATES EN VANOS, PASOS DE INSTALACIONES, TRAZO, NIVELACION, CALAFATEADO CON PERFACINTA Y REDIMIX , ASI COMO APLICAR EL ACABADO INICIAL DE LA SUPERFICIE PARA RECIBIR PINTURA A BASE DE REDIMIX , MANO DE OBRA, EQUIPO Y/O HERRAMIENTAS, ANDAMIOS, AJUSTES, ACARREOS, MANIOBRAS, ELEVACIONES , LIMPIEZAS Y TODO LO NECESARIO PARA LA CORRECTA EJECUCION DEL TRABAJO, P.U.O.T. | M2 | 25
3.3 | SUMINISTRO E INSTALACION DE FALSO PLAFON A BASE DE TABLAROCA Y CANALETA DE CARGA CAL. 22 Y CANAL LISTON CAL. 26, CON PANEL DE YESO DE 12.7 MM DE ESPESOR, INCLUYE REDIMIX, PERFACINTA, MATERIAL DE CONSUMO, MANIOBRAS, ELEVACIONES, ANDAMIOS, COLGANTEO CON ALAMBRE GALVANIZADO CAL. 12, AMARRES CON ALAMBRE GALVANIZADO CAL. 16, NIVELACION, AJUSTES, REMATES, DESPERDICIOS, LIMPIEZA, EQUIPO NECESARIO, MANO DE OBRA, HERRAMIENTA, Y TODO LO NECESARIO PARA SU CORRECTA EJECUCION POR UNIDAD DE OBRA TERMINADA. | M2 | 32
ACABADOS AMPLIACION RECEPCION
4.1 | SUMINISTRO Y COLOCACION DE PISO MODELO CITYLINE BEIGE MARCA INTERCERAMIC FORMATO 60X60 CM. INCLUYE: MATERIALES, MANO DE OBRA, CORTES, DESPERDICIOS, PEGA PISO, NIVELADO Y TODO LO NECESARIO PARA SU CORRECTA EJECUCIÓN. | M2 | 33
4.1A | ZOCLO DE LOSETA CERÁMICA DE 7 A 10 CM. DE ESPESOR. MODELO CITYLINE BEIGE MARCA INTERCERAMIC FORMATO 60X60 CM, ASENTADO CON ADHESIVO PARA PISO DE LOSETA CERÁMICA, INCLUYE EMBOQUILLADO CON JUNTA DE 6 MM. DE ESPESOR. | ML | 18
SUMA DE ESTA HOJA
ACUMULADO HASTA ESTA HOJA
NOMBRE DE LA EMPRESA O PERSONA FÍSICA NOMBRE Y FIRMA DEL REPRESENTANTE LEGAL
4.2 | SUMINISTRO Y COLOCACIÓN DE LAMBRIN DE MADERA WPC, COLOR PREVIAMENTE AUTORIZADO POR EL DPTO. DE SUPERVISION, INCLUYE: MATERIALES, HERRAMIENTA, EQUIPO, MANO DE OBRA, P.U.O.T. | M2 | 20
4.3 | SUMINISTRO Y APLICACION DE PINTURA VINILICA MCA.BEREL LINEA BERELINTE 7 COLOR SEGUN MUESTRA APROBADA APLICADA SOBRE APLANADOS DE YESO O MORTERO DE CEMENTO ARENA, EN MUROS DE TABIQUE, PLAFONES APLICADA A DOS MANOS A CULQUIER ALTURA. INCLUYE: PREPARACION DE LA SUPERFICIE, APLICACION PREVIA DE SELLADOR VINILICO 5X1 MARCA BEREL O SIMILAR, SUMINISTRO DE MATERIALES, DESPERDICIOS, HERRAMIENTA, MANO DE OBRA, ANDAMIOS, AJUSTES, DESPERDICIOS, ACARREOS, MANIOBRAS, ELEVACIONES , LIMPIEZAS Y TODO LO NECESARIO PARA LA CORRECTA EJECUCION DEL TRABAJO, P.U.O.T. | M2 | 150
4.4 | SUMINISTRO E INSTALACION DE LETRAS INTERIORES EN ACERO INOXIDABLE CON LA LEYENDA ''SECOPE'' DE ALTURA 0.30 MTS. INCLUYE: ILUMINACION LED EN LUZ CALIDA, TRASLADO, FIJACION, MANO DE OBRA HERRAMIENTA Y TODO LO NECESARIO PARA SU INSTALACION. | LOTE | 1
4.5 | SUMINISTRO E INSTALACION DE LETRAS INTERIORES EN ACERO INOXIDABLE CON LA LEYENDA ''SECRETARIA DE COMUNICACIONES Y OBRAS PUBLICAS DEL ESTADO'' DE ALTURA 0.10 MTS. INCLUYE: TRASLADO, FIJACION, MANO DE OBRA HERRAMIENTA Y TODO LO NECESARIO PARA SU INSTALACION. | LOTE | 1
4.6 | SUMINISTRO E INSTALACION DE LETRAS EXTERIORES EN ACERO INOXIDABLE CON LA LEYENDA ''SECOPE'' DE ALTURA 0.30 MTS. INCLUYE: ILUMINACION LED EN LUZ CALIDA, TRASLADO, FIJACION, MANO DE OBRA HERRAMIENTA Y TODO LO NECESARIO PARA SU INSTALACION. | LOTE | 1
4.7 | SUMINISTRO E INSTALACION DE LETRAS EXTERIORES EN ACERO INOXIDABLE CON LA LEYENDA ''SECRETARIA DE COMUNICACIONES Y OBRAS PUBLICAS DEL ESTADO'' DE ALTURA 0.15 MTS. INCLUYE: TRASLADO, FIJACION, MANO DE OBRA HERRAMIENTA Y TODO LO NECESARIO PARA SU INSTALACION. | LOTE | 1
SUMA DE ESTA HOJA
ACUMULADO HASTA ESTA HOJA
NOMBRE DE LA EMPRESA O PERSONA FÍSICA NOMBRE Y FIRMA DEL REPRESENTANTE LEGAL
INSTALACION ELECTRICA AMPLIACION RECEPCION
6.1 | SALIDA DE CENTRO AISLADO EN CAJA DE LAMINA CON TUBO CONDUIT Fo. GALV. DE P.D., INCLUYE APAGADOR Y CABLEADO SEGÚN PROYECTO, SE RESPETARÁ CODIGO DE COLORES PARA IDENTIFICACIÓN DE CIRCUITOS Y FASES. | SAL | 10
6.2 | SALIDA DE CONTACTO MONOFASICO EN CAJA DE LAMINA CON TUBO POLIDUCTO, INCLUYE CABLEADO SEGÚN PROYECTO, SE RESPETARÁ CODIGO DE COLORES PARA IDENTIFICACIÓN DE CIRCUITOS Y FASES. | SAL | 4
6.3 | SALIDA DE VOZ EN CAJA REGISTRO DE 2"x4" EN CAJA DE LAMINA EMPOTRADA EN MURO, MCA:CONECTOR RJ45 CAT 6 CAT. QZ5979C6, LÍNEA QUINZIÑO MX, MCA BTICINO. INCLUYE: MATERIAL, PRUEBA DE CALIDAD (ESCANEO), MANO DE OBRA Y TODO LO NECESARIO PARA SU CORRECTA INSTALACION. | SAL | 1
6.4 | SALIDA EN MURO PARA ILUMINACION LED, INCLUYE: TIRA LED, APAGADOR Y CABLEADO SEGÚN PROYECTO, SE RESPETARÁ CODIGO DE COLORES PARA IDENTIFICACIÓN DE CIRCUITOS Y FASES. | SAL | 1
6.5 | SUMINISTRO Y COLOCACION DE LUMINARIA COLGANTE SEGÚN DISEÑO MARCA RELISIUAR LINEA LED REGULABLE DE 30 W Y 1800 LUMENES CON CONTROL REMOTO PARA OFICINA PARA AREA DE RECEPCION, INCLUYE: FIJACION, FOCOS NECESARIOS, COLOCACION, MATERIALES, HERRAMIENTA Y TODO LO NECESARIO PARA SU CORRECTO FUNCIONAMIENTO, | PZA | 1
6.6 | SUMINISTRO Y COLOCACION DE LÁMPARA PLAFÓN LED 15 W LUZ BLANCA AJUSTABLE MOD. ELARA I MARCA TECNOLITE , INCLUYE: FIJACION, COLOCACION, MATERIALES, HERRAMIENTA Y TODO LO NECESARIO PARA SU CORRECTO FUNCIONAMIENTO. | PZA | 9
6.7 | REUBICACIÓN DE SALIDA ELECTRICA PARA MINISPLIT INCLUYE CANALIZACIÓN Y CABLEADO, TUBO CONDUIT PDG,Y MANGUERA PARA DESAGÜE DE 3/4, Y TODO LO NECESARIO PARA SU CORRECTO FUNCIONAMIENTO. | SAL | 1
SUMA DE ESTA HOJA
ACUMULADO HASTA ESTA HOJA
NOMBRE DE LA EMPRESA O PERSONA FÍSICA NOMBRE Y FIRMA DEL REPRESENTANTE LEGAL
6.8 | SUMINISTRO Y COLOCACION DE UNIDAD MINISPLIT MS- DE 1.5 TONELADAS DE CAPACIDAD, MODELO FTXS18EL216-3/RXS18EL216 R-410A,INCLUYE UNIDAD MANEJADORA Y UNIDAD CONDENSADORA MARCA DAIKIN, 220 V., 2 FASES, CON BOMBA DE CALOR, A CUALQUIER ALTURA Y GRADO DE DIFICULTAD, INCLUYE ACARREOS, ELEVACIÓN, ANDAMIOS, MONTAJE, INSTALACION, EQUIPO, MANO DE OBRA, HERRAMIENTA, PRUEBAS, GARANTIAS. P.U.O.T. | PZA | 1
CIMENTACION ACCESO
7.1 | TRAZO Y NIVELACION DEL TERRENO PLANO POR MEDIOS MANUALES, PARA DESPLANTE DE ESTRUCTURAS, ESTABLECIENDO EJES AUXILIARES, PASOS Y REFERENCIAS. EN AREA DE CONSTRUCCIÓN | M2 | 40
7.2 | EXCAVACION A MANO MAT .TIPO "B" DE 0.00 A 1.20 M. DE PROF. SECCION OBLIGADA, INCLUYE AFINE DE TALUDES Y FONDO, CONSIDERANDO UNA HOLGURA MÁXIMA DE 15 CM. POR LADO PARA ELEMENTOS DE CONCRETO, Y 5 CM. POR LADO PARA ELEMENTOS DE MAMPOSTERÍA, LA CUAL SE VERIFICARÁ EN LA OBRA. | M3 | 8
7.3 | PLANTILLA DE CONCRETO HECHO EN OBRA F'c=100 KG/CM2 7 CM DE ESPESOR T.M.A. 1 1/2" | M2 | 7
7.4 | ACERO DE REFUERZO EN CIMENTACION CON VARILLA #3 F'y=4200 KG/CM2, INCL.: SUM.,HABILITADO, ARMADO, GANCHOS, DOBLECES, DESPERDICIOS Y TRASLAPES. | KG | 20
7.5 | ACERO DE REFUERZO EN CIMENTACION CON VARILLA #4 F'y=4200 KG/CM2, INCL.: SUM.,HABILITADO, ARMADO, GANCHOS, DOBLECES, DESPERDICIOS Y TRASLAPES. | KG | 135
7.6 | CIMBRA PARA ZAPATA CORRIDA CON MADERA DE PINO DE 3a ACABADO COMUN, INCLUYE HABILITADO, ARMADO, CIMBRADO Y DESCIMBRADO | M2 | 3.5
7.7 | CONCRETO F'c=250 KG/CM2 EN CIMENTACIÓN, CEMENTO NORMAL, T.M.A. 3/4" PREFABRICADO INCLUYE, COLADO, VIBRADO, CURADO, REVENIMIENTO DE 8 A 12 CM. Y PRUEBAS DE LABORATORIO CON 2 CILINDROS DE ENSAYE POR CADA ETAPA DE COLADO, ACARREOS DE MATERIALES EN CARRETILLA HASTA 200 MTS. DE DISTANCIA. | M3 | 2
SUMA DE ESTA HOJA
ACUMULADO HASTA ESTA HOJA
NOMBRE DE LA EMPRESA O PERSONA FÍSICA NOMBRE Y FIRMA DEL REPRESENTANTE LEGAL
MUROS ESTRUCTURALES ACCESO
8.1 | CIMBRA EN MUROS Y COLUMNAS ACABADO APARENTE CON TRIPLAY/O CIMBRA METALICA INCL.: HABILITADO., CIMBRADO, MOÑOS, DESCIMBRADO, CHAFLANES Y OCHAVOS Y TODO LO NECESARIO PARA SU BUEN FIN | M2 | 15
8.2 | ACERO DE REFUERZO EN MUROS Y COLUMNAS CON VARILLA # 4 FY=4200 KG/CM2 INCL. SUMINISTRO, HABILITADO, ARMADO, GANCHOS, DOBLECES, DESPERDICIOS, SILLETAS Y TRASLAPES. | KG | 220
8.3 | CONCRETO PREMEZCLADO F'c=250 KG/CM2, EN ESTRUCTURA T.M.A. 3/4" INCLUYE: COLADO, VIBRADO Y CURADO DURANTE 7 DÍAS. | M3 | 1.5
8.4 | SUMINISTRO Y APLICACIÓN DE SELLADOR REPELENTE CON ACCION IMPREGNANTE MARCA CEMIX. INCLUYE: MATERIALES, HERRAMIENTAS Y MANO DE OBRA, ACARREOS DE MATERIAL DENTRO DE LA OBRA, LIMPIEZA DURANTE Y AL FINALIZAR LOS TRABAJOS Y TODO LO NECESARIO PARA SU CORRECTA EJECUCIÓN. P.U.O.T. | M2 | 12
8.5 | MURO DE BLOCK HUECO TIPO PIRAMIDE LIGERO DE 15x20x40 CM., 15 CM. ESP. ASENTADO C/ MORTERO CEMENTO-CAL-ARENA 1:3:12 INCL. REFUERZO DE VAR. # 3 A CADA 2 HUECOS., RELLENANDO CON CONCRETO F'C=150 KG/CM2 T.M.A. 1 1/2" | M2 | 6.5
8.6 | CADENA DE CONCRETO DE 14x20 CM. CON F'C=150 KG/CM2 ARMADO C/4 VAR. # 3 Y ESTRIBOS # 2 A CADA 20 CM. T.M.A. 1 1/2" INCLUYE CIMBRA COMÚN, DESCIMBRADO, COLADO, VIBRADO, CURADO, Y CRUCES DE VARILLA. | ML | 10.45
8.8 | SUMISTRO Y COLOCACION DE PLACA DE APOYO DE .25 X .25 X 3/8" INCLUYE: ANCLAS DE 1/2 X .40 CMS Y PATA DE .15 CMS, MANO DE OBRA Y HERRAMIENTA | PZAS | 4
SUMA DE ESTA HOJA
ACUMULADO HASTA ESTA HOJA
NOMBRE DE LA EMPRESA O PERSONA FÍSICA NOMBRE Y FIRMA DEL REPRESENTANTE LEGAL
8.9 | APLANADO FINO EN MUROS Y PLAFONES CON MORTERO COMERCIAL-ARENA 1:4 CON ESPESOR PROM. DE 2 CM.. A PLOMO Y REGLA, ACABADO CON LLANA DE MADERA Y FLOTEADO CON ESPONJA APLICANDO VOLTEADOR EN REMATES, INCLUYE FILETES | M2 | 10
PERGOLADO
9.1 | SUMINISTRO ELABORACION, MONTAJE Y NIVELACION DE ESTRUCTURA DE ACERO SEGUN DISEÑO BASE DE MONTEN EN CAJA DE 10" X 2 3/4" CAL 14 RESANADO EN SUS JUNTAS CON PASTA AUTOMOTIVA, PINTURA AUTOMOTIVA COLOR PREVIAMENTE AUTORIZADO POR EL DEPARTAMENTO DE SUPERVISION , INCLUYE: LIMPIEZA DE MATERIAL,SOLDADURA, CONEXIONES, CARTABONES, CONECTORES, ELEVACIONES, CORTES, DESPERDICIOS, MERMAS, MANIOBRAS, FLETES, MATERIALES, HERRAMIENTAS Y MANO DE OBRA, ACARREOS DE MATERIAL DENTRO DE LA OBRA, LIMPIEZA DURANTE Y AL FINALIZAR LOS TRABAJOS, UNA MANO DE PINTURA COLOR GRIS PRIMER ANTICORROSIVA Y TODO LO NECESARIO PARA SU CORRECTA EJECUCIÓN. P.U.O.T. | KG | 950
INSTALACIONES ELECTRICAS PERGOLADO
10.1 | SALIDA DE CENTRO AISLADA EN CAJA DE LAMINA CON TUBO CONDUIT Fo. GALV. P.G., INCLUYE APAG Y CABLEADO SEGÚN PROYECTO, SE RESPETARÁ CODIGO DE COLORES PARA IDENTIFICACIÓN DE CIRCUITOS Y FASES. | SAL | 5
10.2 | SUMINISTRO Y COLOCACION DE LUMINARIA DE SOBREPONER PARA PERGOLA MOD. ULTRASLIM 24DLFCLED120SV4ON DE L=121 MM, INCLUYE: ADECUACION PARA EXTERIOR, FIJACION, COLOCACION, MATERIALES, HERRAMIENTA Y TODO LO NECESARIO PARA SU CORRECTO FUNCIONAMIENTO, | SAL | 5
SUMA DE ESTA HOJA
ACUMULADO HASTA ESTA HOJA
NOMBRE DE LA EMPRESA O PERSONA FÍSICA NOMBRE Y FIRMA DEL REPRESENTANTE LEGAL
CASETA
11.1 | DESMONTAJE DE VENTANA DE ALUMINIO EXISTENTE EN DIMENSIONES DE 0.9X0.7 M. INCLUYE ACARREO FUERA DE LA OBRA DE MATERIAL NO UTIL Y ALMACENAJE DEL RECUPERABLE INDICADO | PZA | 1
11.2 | SUMINISTRO E INSTALACION DE TORNILLO DE 1/2" POR 1" CON TUERCA RONDANA PLANA Y DE PRESION | PZA | 1
11.3 | SUMINISTRO Y COLOCACION DE MURO DE DUROCK A BASE DE CANALETA DE 63.5 MM CAL. 22 Y UN PANEL DE CEMENTO DE 12.7 MM DE ESPESOR A UNA CARA, CON JUNTA DE CONTROL SIMULANDO ESTRIA DE 1'' SEGUN DISEÑO. INCLUYE: CEMENTO FLEXIBLE, CINTA DE FIBRA DE VIDRIO DE 4", TODO LO NECESARIO PARA SU CORRECTA EJECUCION POR UNIDAD DE OBRA TERMINADA. | M2 | 30
11.4 | SUMINISTRO Y APLICACION DE PINTURA VINILICA MCA.BEREL LINEA BERELINTE 7 COLOR SEGUN MUESTRA PREVIAMENTE APROBADA APLICADA SOBRE APLANADOS DE YESO O MORTERO DE CEMENTO ARENA, EN MUROS DE TABIQUE, PLAFONES APLICADA A DOS MANOS A CULQUIER ALTURA. INCLUYE: PREPARACION DE LA SUPERFICIE, APLICACION PREVIA DE SELLADOR VINILICO 5X1 MARCA BEREL O SIMILAR, SUMINISTRO DE MATERIALES, DESPERDICIOS, HERRAMIENTA, MANO DE OBRA, ANDAMIOS, AJUSTES, DESPERDICIOS, ACARREOS, MANIOBRAS, ELEVACIONES , LIMPIEZAS Y TODO LO NECESARIO PARA LA CORRECTA EJECUCION DEL TRABAJO, P.U.O.T. | M2 | 30
11.5 | SUMINISTRO Y COLOCACION DE DE VENTANA DE CANCELERIA A BASE DE ALUMINIO ANODIZADO COLOR NEGRO DE DIMENSIONES DE 0.50X1.00 M, CONFORMADA POR UN FIJO Y UN ABATIBLE CON VIDRIO CLARO DE 6 MM. Y MOSQUITERO, INCL. HERRAJES, ACCESORIOS Y TODO LO NECESARIO PARA SU CORRECTO FUNCIONAMIENTO. | PZAS | 2
SUMA DE ESTA HOJA
ACUMULADO HASTA ESTA HOJA
NOMBRE DE LA EMPRESA O PERSONA FÍSICA NOMBRE Y FIRMA DEL REPRESENTANTE LEGAL
11.6 | SUMINISTRO Y APLICACION DE PINTURA VINILICA MCA.BEREL LINEA BERELINTE 7 COLOR SEGUN MUESTRA APROBADA APLICADA SOBRE APLANADOS DE YESO O MORTERO DE CEMENTO ARENA, EN MUROS DE TABIQUE, PLAFONES APLICADA A DOS MANOS A CULQUIER ALTURA. INCLUYE: PREPARACION DE LA SUPERFICIE, APLICACION PREVIA DE SELLADOR VINILICO 5X1 MARCA BEREL O SIMILAR, SUMINISTRO DE MATERIALES, DESPERDICIOS, HERRAMIENTA, MANO DE OBRA, ANDAMIOS, AJUSTES, DESPERDICIOS, ACARREOS, MANIOBRAS, ELEVACIONES , LIMPIEZAS Y TODO LO NECESARIO PARA LA CORRECTA EJECUCION DEL TRABAJO, P.U.O.T. | M2 | 20
11.7 | SALIDA DE CENTRO AISLADA EN CAJA DE LAMINA CON TUBO CONDUIT Fo. GALV. P.G., INCLUYE APAG Y CABLEADO SEGÚN PROYECTO, SE RESPETARÁ CODIGO DE COLORES PARA IDENTIFICACIÓN DE CIRCUITOS Y FASES. | SAL | 1
HERRERIAS
12.1 | SUMINISTRO Y COLOCACIÓN DE PROTECCION METALICA PARA ACCESO PRINCIPAL, COMPUESTA DE 2 FIJOS Y UNA PUERTA ABATIBLE, MEDIDAS GENERALES 3.50X2.20 SEGUN DISEÑO,PUERTA DE 1.2X2.2 M. A BASE DE MARCO DE PTR Y TUBO NEGRO DE 3'', INCLUYE MORTERO 1:3 PARA FIJACIÓN, SOLDADURA Y PINTURA ANTICORROSIVA Y ESMALTE 2 APLICACIONES. | PZAS | 1
RENIVELACION DE BARDA FACHADA PRINCIPAL
13.1 | CIMBRA PARA MURO CON MADERA DE PINO DE 3a ACABADO COMUN, INCLUYE HABILITADO, ARMADO, CIMBRADO Y DESCIMBRADO | M2 | 70
13.2 | CONCRETO F'c=150 KG/CM2 EN CIMENTACION, CEMENTO NORMAL T.M.A. 3/4" ELABORADO EN OBRA CON MAQUINA REVOLVEDORA, INCLUYE: ADHESIVO PARA CONCRETO FESTERBOND EN AREA DE CONTACTO, COLADO, VIBRADO, CURADO, REVENIMIENTO DE 8 A 12 CM. Y TODO LO NECESARIO PARA LA CORRECTA EJECUCION DEL TRABAJO, P.U.O.T. | M3 | 5.5
13.3 | SUMINISTRO Y COLOCACION DE METAL DESPLEGADO CAL. 28 SOBRE JUNTA CONSTRUCTIVA EN FRANJAS DE 20 CM, FIJADA CON CONCRETO. INCLUYE: MATERIALES, MANO DE OBRA, HERRAMIENTA Y TODO LO NECESARIO PARA SU CORRECTA EJECUCIÓN. P.U.O.T. | ML | 50
SUMA DE ESTA HOJA
ACUMULADO HASTA ESTA HOJA
NOMBRE DE LA EMPRESA O PERSONA FÍSICA NOMBRE Y FIRMA DEL REPRESENTANTE LEGAL
13.4 | APLANADO FINO EN MUROS Y PLAFONES CON MORTERO COMERCIAL-ARENA 1:4 CON ESPESOR PROM. DE 2 CM.. A PLOMO Y REGLA, ACABADO CON LLANA DE MADERA Y FLOTEADO CON ESPONJA APLICANDO VOLTEADOR EN REMATES, INCLUYE FILETES | M2 | 75
13.5 | SUMINISTRO Y APLICACION DE PINTURA VINILICA MCA.BEREL LINEA BERELINTE 7 COLOR SEGUN MUESTRA PREVIAMENTE APROBADA APLICADA SOBRE APLANADOS DE YESO O MORTERO DE CEMENTO ARENA, EN MUROS DE TABIQUE, PLAFONES APLICADA A DOS MANOS A CULQUIER ALTURA. INCLUYE: PREPARACION DE LA SUPERFICIE, APLICACION PREVIA DE SELLADOR VINILICO 5X1 MARCA BEREL O SIMILAR, SUMINISTRO DE MATERIALES, DESPERDICIOS, HERRAMIENTA, MANO DE OBRA, ANDAMIOS, AJUSTES, DESPERDICIOS, ACARREOS, MANIOBRAS, ELEVACIONES , LIMPIEZAS Y TODO LO NECESARIO PARA LA CORRECTA EJECUCION DEL TRABAJO, P.U.O.T. | M2 | 75
PATIO DE ACCESO PRINCIPAL
14.1 | BANQUETA DE CONCRETO CON F'C=150 KG/CM2 DE 10 CM DE ESPESOR ACABADO PULIDO, JUNTAS FRÍAS T.M.A. 3/4". | M2 | 38
14.2 | FORJADO DE ESCALON DE CONCRETO F'C=150 KG/CM2 EN FORMA DE"L" DE PERALTE, DE 20 CM. DE HUELLA, 70 CM., INCLUYE: MATERIAL, MANO DE OBRA, HERRAMIENTA Y TODO LO NECESARIO PARA SU CORRECTA EJECUCIÓN. P.U.O.T. | ML | 8
14.3 | SUMINISTRO Y COLOCACION DE RAMPA METALICA DE REJILLA IRVING, EN DIMENSIONES GENERALES DE 1.10X4.00 M. ALTURA MAXIMA DE 40 CM. | PZA | 1
SUMA DE ESTA HOJA
ACUMULADO HASTA ESTA HOJA
NOMBRE DE LA EMPRESA O PERSONA FÍSICA NOMBRE Y FIRMA DEL REPRESENTANTE LEGAL
TRABAJOS EXTRAS EN PLANTA BAJA
TE-PB | FABRICACIÓN, ARMADO E INSTALACIÓN DE ARCHIVERO DE TABLAROCA, A BASE DE POSTES GALVANIZADOS DE 63.5 MM, FORRADO CON SISTEMA DE PANEL DE YESO DE 13 MM DE ESPESOR, MARCA YPSA, CIKSA O SIMILAR, APLICADO A DOS CARAS, CON DIVISIÓN VERTICAL CENTRAL EN CADA ALA, CON DIMENSIONES APROXIMADAS DE 1.95 M Y 3.20 M DE LONGITUD RESPECTIVAMENTE. LA ESTRUCTURA INCLUIRÁ ENTREPAÑOS HORIZONTALES Y ALTURA MÁXIMA SEGÚN CONDICIONES DEL SITIO, CON UN FONDO UNIFORME DE 0.35 M.INCLUYE: SUMINISTRO DE MATERIALES CON SUS RESPECTIVOS DESPERDICIOS, TRAZO, NIVELACIÓN, FIJACIÓN CON TORNILLERÍA, CALAFATEADO CON PERFACINTA Y REDIMIX EN PERÍMETRO Y JUNTAS Y ACABADO FINAL A BASE DE REDIMIX HASTA LOGRAR SUPERFICIE LISA Y PULIDA LISTA PARA RECIBIR PINTURA APROBADA POR LA SECOPE, MANO DE OBRA, EQUIPO Y/O HERRAMIENTAS, ANDAMIOS, AJUSTES, ACARREOS, MANIOBRAS, ELEVACIONES, LIMPIEZA DEL ÁREA DE TRABAJO Y TODO LO NECESARIO PARA LA CORRECTA EJECUCIÓN. P.U.O.T. | PZA | 1
TRABAJOS EXTRAS EN PRIMER NIVEL
TAB-01 | SUMINISTRO E INSTALACIÓN DE REFUERZO DE TABLAROCA EN ARCHIVO EXISTENTE UBICADO EN PRIMER NIVEL, A BASE DE ESTRUCTURA METÁLICA CON POSTES GALVANIZADOS DE 63.5 MM, FORRADO CON SISTEMA DE PANEL DE YESO DE 13 MM DE ESPESOR, MARCA YPSA, CIKSA O SIMILAR, APLICADO A DOS CARAS PARA FORMAR DIVISIONES VERTICALES CENTRALES EN CADA COMPARTIMIENTO EXISTENTE. INCLUYE: SUMINISTRO DE MATERIALES CON SUS RESPECTIVOS DESPERDICIOS, TRAZO, NIVELACIÓN, FIJACIÓN CON TORNILLERÍA, CALAFATEADO CON PERFACINTA Y REDIMIX EN PERÍMETRO Y JUNTAS Y ACABADO FINAL A BASE DE REDIMIX HASTA LOGRAR SUPERFICIE LISA Y PULIDA LISTA PARA RECIBIR PINTURA APROBADA POR LA SECOPE, MANO DE OBRA, EQUIPO Y/O HERRAMIENTAS, ANDAMIOS, AJUSTES, ACARREOS, MANIOBRAS, ELEVACIONES, LIMPIEZA DEL ÁREA DE TRABAJO Y TODO LO NECESARIO PARA LA CORRECTA EJECUCIÓN. P.U.O.T. | PZA | 1
SUMA DE ESTA HOJA
ACUMULADO HASTA ESTA HOJA
NOMBRE DE LA EMPRESA O PERSONA FÍSICA NOMBRE Y FIRMA DEL REPRESENTANTE LEGAL
PROT-001 | SUMINISTRO Y COLOCACIÓN DE PROTECCION TIPO BARANDAL EN VENTANAS DE DIFERENTES MEDIDAS A BASE DE MADERA CON ACABADO NEGRO: INCLUYE FIJACION EN MURO DE TABLAROCCA, CON REFUERZO DE MADERA EN MURO, MATERIALES, PINTURA, HERRAMIENTA Y MANO DE OBRA | PZA | 6
BA-EN-003. | SUMINISTRO Y COLOCACIÓN DE PINTURA EN TUBERIA DE TUBO PLUS DE 1/2" A 1" A BASE DE PINTURA COLOR NEGRO MATE A DOS MANOS. INCLUYE: ANDAMIOS, PINTURA, PREPARACION, MANO DE OBRA, EQUIPO, HERRAMIENTA, PROTECCIÓN DE LAS AREAS Y TODO LO NECESARIO PARA SU CORRECTA EJECUCIÓN | ML | 25
ELEC-53A | SUMINISTRO E INSTALACION DE CABLE THW CAL12 VERDE MCA VIAKON O CONDUMEX | ML | 150.5
TE-PN01 | SUMINISTRO E INSTALACION DE GABINETE ANCLO PARA INTERPERIE DE 40X40X25 CM | PZA | 2
TE-PN02 | SUMINISTRO E INTALACION DE BANDEJA PORTACABLE TIPO CHAROFIL, INCLUYE ACCESORIOS NECESARIOS COMO UNIONES Y CURVAS INSTALADA A NIVEL DE CAMA PARA ALIMENTADORES. | ML | 10.55
TE-PN03 | SUMNISTRO E INSTALACION DE SOPORTE TIPO CAMA INCLUYE: DOS VARILLAS ROSCADAS, 2 CANAL UNESTRUT 4X2, CARGA Y PERNO TUERCAS Y RONDANAS | PZA | 16
TE-PN04 | SUMINISTRO E INSTALACION DE ABRAZADERA TIPO CLIP PARA SUJECION A SOPORTE TIPO CAMA DE 1" -2". | PZA | 66
TE-PN05 | SUMINISTRO E INSTALACION DE CONDULET LB DE 2" | PZA | 1
TE-PN06 | SUMINISTRO E INSTALACION DE CONDULET LB DE 1 1/2" | PZA | 2
TE-PN07 | SUMINISTRO E INSTALACION DE CONDULET LB DE 1 1/4" | PZA | 2
SUMA DE ESTA HOJA
ACUMULADO HASTA ESTA HOJA
IVA
T O T A L
NOMBRE DE LA EMPRESA O PERSONA FÍSICA NOMBRE Y FIRMA DEL REPRESENTANTE LEGAL
SUMA DE ESTA HOJA
ACUMULADO HASTA ESTA HOJA
NOMBRE DE LA EMPRESA O PERSONA FÍSICA NOMBRE Y FIRMA DEL REPRESENTANTE LEGAL

## RESUMEN
UBICACION: DURANGO
MUNICIPIO: DURANGO, DGO.
OBRA: TRABAJOS DE OBRA CIVIL Y ELECTRICOS EN PLANTA BAJA, PRIMER NIVEL EN EDIFICIO NORTE DE LA SECOPE Y REHABILITACION DE OFICINAS DE PARQUE VEHICULAR Y FACHADA PRINCIPAL DE SECOPE, EN DURANGO, DGO.
CLAVE | CONCEPTO | UNID. | CANT. | P.UNIT. | IMPORTE
RESUMEN
TRABAJOS DE OBRA CIVIL Y ELECTRICOS EN PLANTA BAJA, PRIMER NIVEL EN EDIFICIO NORTE DE LA SECOPE Y REHABILITACION DE OFICINAS DE PARQUE VEHICULAR Y FACHADA PRINCIPAL DE SECOPE
PLANTA BAJA
TABLAROCA PLANTA BAJA
PINTURA EN PLANTA BAJA
PUERTAS Y HERRERIA
PRIMER NIVEL
PREELIMINARES
PINTURA EN ESTRUCTURA EXISTENTE y MUROS INTERIORES
PUERTAS Y HERRERIA
TABLAROCA
BAÑOS
PISOS
INSTALACION ELECTRICA
ILUMINACION PRIMER NIVEL
ILUMINACION DE EMERGENCIA PRIMER NIVEL
CONTACTOS NORMAL PRIMER NIVEL
CONTACTOS REGULADOS PRIMER NIVEL
TABLEROS E INTERRUPTORES PRIMER NIVEL
ALIMENTADORES PRIMER NIVEL
EVENTOS ESPECIALES
PREELIMINARES
TABLAROCA Y DUROK
PISOS, FIRMES Y ESCALONES
ENJARRES Y PINTURA
HERRERIA Y ALUMINIO
BAÑOS
TRABAJOS ELECTRICOS
AIRE ACONDICIONADO
SUMA DE ESTA HOJA
ACUMULADO HASTA ESTA HOJA
NOMBRE DE LA EMPRESA O PERSONA FÍSICA NOMBRE Y FIRMA DEL REPRESENTANTE LEGAL
FACHADA
PRELIMINARES GENERALES
CIMENTACION Y ESTRUCTURA AMPLIACION RECEPCION
MUROS Y PLAFONES AMPLIACION RECEPCION
ACABADOS AMPLIACION RECEPCION
INSTALACION ELECTRICA AMPLIACION RECEPCION
CIMENTACION ACCESO
MUROS ESTRUCTURALES ACCESO
PERGOLADO
INSTALACIONES ELECTRICAS PERGOLADO
CASETA
HERRERIAS
RENIVELACION DE BARDA FACHADA PRINCIPAL
PATIO DE ACCESO PRINCIPAL
TRABAJOS EXTRAS EN PLANTA BAJA
TRABAJOS EXTRAS EN PRIMER NIVEL
SUMA DE ESTA HOJA
ACUMULADO HASTA ESTA HOJA
IVA
T O T A L
NOMBRE DE LA EMPRESA O PERSONA FÍSICA NOMBRE Y FIRMA DEL REPRESENTANTE LEGAL
SUMA DE ESTA HOJA
ACUMULADO HASTA ESTA HOJA
NOMBRE DE LA EMPRESA O PERSONA FÍSICA NOMBRE Y FIRMA DEL REPRESENTANTE LEGAL