## CATALOGO
UBICACION: DURANGO
MUNICIPIO: DURANGO, DGO.
OBRA: TRABAJOS DE OBRA CIVIL Y ELECTRICOS EN PLANTA BAJA, PRIMER NIVEL EN EDIFICIO NORTE DE LA SECOPE Y REHABILITACION DE OFICINAS DE PARQUE VEHICULAR Y FACHADA PRINCIPAL DE SECOPE, EN DURANGO, DGO.
CLAVE | CONCEPTO | UNID. | CANT. | P.UNIT. | IMPORTE
TRABAJOS DE OBRA CIVIL Y ELECTRICOS EN PLANTA BAJA, PRIMER NIVEL EN EDIFICIO NORTE DE LA SECOPE Y REHABILITACION DE OFICINAS DE PARQUE VEHICULAR Y FACHADA PRINCIPAL DE SECOPE
PLANTA BAJA
PRRELIMINARES
PPP-01 | DESMONTAJE Y DEMOLICION DE ARCHIVOS DE TABLAROCA EN OFICINAS DE CAJA Y VENTANILLA UNICA. INCLUYE: DEMOLICIÓN DE TABLAROCA Y PISOS, RETIRO DE MATERIAL FUERA DE LA OBRA Y DE LA MANCHA URBANA Y LIMPIEZA. | M2 | 26
TABLAROCA PLANTA BAJA
PL-05 | MURO DIVISORIO DE TABLAROCA DE 9 CM DE ANCHO (MUROS, MURETES Y ANTEPECHOS), A BASE DE SISTEMA PANEL-YESO DE 13 MM. DE ESPESOR, MARCA YPSA O CIKSA O SIMILAR A DOS CARAS, PARA FORMAR MURO (VERIFICAR ALTURA MAXIMA EN SITIO, SEGUN UBICACION DE MUROS EN PLANTA), CON BASTIDORES DE POSTES GALVANIZADOS DE 63.5 MM. CAL. 26 A CADA 60CM, CANAL DE AMARRE DE 6.35. MM PARA REFUERZO HORIZONTAL , COLOCANDO UN CANAL EN LA PARTE SUPERIOR DE MUROS, UN CANAL INTERMEDIO Y DOBLE CANAL FIJADO AL PISO PARA RECIBIR ZOCLO. INCLUYE: SUMINISTRO DE MATERIALES CON SUS DESPERDICIOS, BOQUILLAS Y REMATES EN VANOS, PASOS DE INSTALACIONES, TRAZO, NIVELACION, TORNILLO TIPO HI-LO DE 26.4 MM A CADA 30 CMS. EN EL PERIMETRO DE CADA PANEL , EN EL POSTE Y CANAL INTERMEDIO, CALAFATEADO CON PERFACINTA Y REDIMIX , ASI COMO APLICAR EL ACABADO INICIAL DE LA SUPERFICIE PARA RECIBIR PINTURA A BASE DE REDIMIX HASTA LOGRAR UNA SUPERFICIE PULIDA Y LISA , MANO DE OBRA, EQUIPO Y/O HERRAMIENTAS, ANDAMIOS, AJUSTES, ACARREOS, MANIOBRAS, ELEVACIONES , LIMPIEZAS Y TODO LO NECESARIO PARA LA CORRECTA EJECUCION DEL TRABAJO, P.U.O.T. | M2 | 30.19
SUMA DE ESTA HOJA
ACUMULADO HASTA ESTA HOJA
NOMBRE DE LA EMPRESA O PERSONA FÍSICA NOMBRE Y FIRMA DEL REPRESENTANTE LEGAL
TE-PB | FABRICACIÓN, ARMADO E INSTALACIÓN DE ARCHIVERO DE TABLAROCA, A BASE DE POSTES GALVANIZADOS DE 63.5 MM, FORRADO CON SISTEMA DE PANEL DE YESO DE 13 MM DE ESPESOR, MARCA YPSA, CIKSA O SIMILAR, APLICADO A DOS CARAS, CON DIVISIÓN VERTICAL CENTRAL EN CADA ALA, CON DIMENSIONES APROXIMADAS DE 1.95 M Y 3.20 M DE LONGITUD RESPECTIVAMENTE. LA ESTRUCTURA INCLUIRÁ ENTREPAÑOS HORIZONTALES Y ALTURA MÁXIMA SEGÚN CONDICIONES DEL SITIO, CON UN FONDO UNIFORME DE 0.35 M.INCLUYE: SUMINISTRO DE MATERIALES CON SUS RESPECTIVOS DESPERDICIOS, TRAZO, NIVELACIÓN, FIJACIÓN CON TORNILLERÍA, CALAFATEADO CON PERFACINTA Y REDIMIX EN PERÍMETRO Y JUNTAS Y ACABADO FINAL A BASE DE REDIMIX HASTA LOGRAR SUPERFICIE LISA Y PULIDA LISTA PARA RECIBIR PINTURA APROBADA POR LA SECOPE, MANO DE OBRA, EQUIPO Y/O HERRAMIENTAS, ANDAMIOS, AJUSTES, ACARREOS, MANIOBRAS, ELEVACIONES, LIMPIEZA DEL ÁREA DE TRABAJO Y TODO LO NECESARIO PARA LA CORRECTA EJECUCIÓN. P.U.O.T. | PZA | 1
PINTURA EN PLANTA BAJA
PE-003 | SUMINISTRO Y APLICACION DE PINTURA VINILICA MCA.BEREL LINEA BERELINTE 7 COLOR SEGUN MUESTRA APROBADA APLICADA SOBRE APLANADOS DE YESO O MORTERO DE CEMENTO ARENA, EN MUROS DE TABIQUE, TABLAROCA, DUROCK Y PLAFONES APLICADA A DOS MANOS LOGRANDO CUBRIR PERFECTA Y UNIFORMEMENTE LA SUPERFICIE, A CUALQUIER ALTURA Y EN CUALQUIER NIVEL. INCLUYE: PREPARACION DE LA SUPERFICIE, APLICACION PREVIA DE SELLADOR VINILICO 5X1 MARCA BEREL O SIMILAR, SUMINISTRO DE MATERIALES, DESPERDICIOS, APLICACION HASTA CUBRIR PERFECTAMENTE LA SUPERFICIE, PROTECCION CON PLASTICO Y CINTA ADHESIVA DE CUALQUIER ELEMENTO QUE PUEDA DAÑARSE POR LOS TRABAJOS DE PINTURA, HERRAMIENTA, MANO DE OBRA, ANDAMIOS, AJUSTES, DESPERDICIOS, ACARREOS, MANIOBRAS, ELEVACIONES , LIMPIEZAS Y TODO LO NECESARIO PARA LA CORRECTA EJECUCION DEL TRABAJO, P.U.O.T. | M2 | 821
SUMA DE ESTA HOJA
ACUMULADO HASTA ESTA HOJA
NOMBRE DE LA EMPRESA O PERSONA FÍSICA NOMBRE Y FIRMA DEL REPRESENTANTE LEGAL
PUERTAS Y HERRERIA
PTR-001 | SUMINISTRO E INSTALACIÓN DE PTR DE 1 A 4" CAL 12 PARA REFUERZO DE ALUMINIO, TABLAROCA E INSTALACIONES ELECTRICAS. INCLUYE: MATERIAL, CORTES, SOLDADURA, DESPERDICIOS, UNA MANO DE PRIMARIO Y DOS DE ESMALTE AL COLOR INDICADO POR SUPERVISIÓN Y TODO LO NECESARIO PARA SU CORRECTA INSTALACIÓN. | KG | 225
PUER-006 | SUMINISTRO Y COLOCACIÓN DE PUERTA DE CRISTAL ABATIBLE CON CRISTAL DE 6 MM CON MEDIDAS DE 0.90 X 2.50 M EN ALUMINIO DE 3" EN NEGRO, CON PELICULA DE ACABADO ESMERILADO. INCLUYE: CHAPA MARCA PHILLIPS, JALADERAS, BISABRAS, MATERIALES, MANO DE OBRA, EQUIPO DE FIJACIÓN Y SELLADO Y TODO LO NECESARIO PARA SU CORRECTA INSTALACIÓN. P.U.O.T. | PZA | 1
ELECTRICO
ELECT-55A | SUMINISTRO E INSTALACION DE SISTEMA DE FUERZA INTERRUMPIBLE (UPS) 20 KVA MARCA POWER ALL MODELO PAS DSP-20-01K, CAP 20 KVA TRIFASICO, VOLTAJE DE ENTRADA "Y" 30, 220//1270+/-20% VOLTAJE DE SALIDA "Y" 30,208/120+/-1% ONDA SENOIDAL C/IGBT EN RATIFAICADOR E INVERSOR , INCLUIDO TERMINAL DE CONEXION DE ENTRADA Y SALIDA CON 5 MIN DE RESPALDO A PLENA CARGA | PZA | 1
PISOS
11023 | PISO DE CONCRETO SIMPLE F'c=150 KG/CM2 10 CM DE ESPESOR ACABADO PULIDO CON REFUERZO DE MALLA 66-10-10 T.M.A. 3/4 | M2 | 380
PRIMER NIVEL
PREELIMINARES
1101 | LIMPIEZA, TRAZO Y NIVELACIÓN DE LAS ÁREAS DONDE SE REALIZARAN LOS TRABAJOS POR MEDIOS ELECTRONICOS Y/O TOPOGRAFICOS PARA COLOCACION DE SOBRE FIRME, ESTABLECIENDO EJES AUXILIARES, PASOS Y REFERENCIAS. EN ÁREA DE CONSTRUCCIÓN, LIMPIEZA CON ESCOBA Y AGUA. INCLUYE: MATRIALES, MANO DE OBRA Y TODO LO NECESARIO PARA SU CORRECTA EJECUCIÓN. | M2 | 375.9
SUMA DE ESTA HOJA
ACUMULADO HASTA ESTA HOJA
NOMBRE DE LA EMPRESA O PERSONA FÍSICA NOMBRE Y FIRMA DEL REPRESENTANTE LEGAL
1102A | LIMPIEZA GRUESA Y FINA FINAL EN PISOS CON AGUA Y CEPILLO DE RAÍZ, EN VENTANAS CON AGUA Y JABON, EN BAÑOS LIMPIEZA PROFUNDA. PARA ENTREGA DE INMUEBLE A LA DEPENDENCIA Y/O USUARIOS FINALES. | M2 | 375.9
PINTURA EN ESTRUCTURA EXISTENTE y MUROS INTERIORES
PE-001 | SUMINISTRO Y APLICACIÓN DE PINTURA ESMALTE TONO NEGRO MARCA DOAL, BEREL O SIMILAR EN ESTRUCTURA EXISTENTE INCLUYE: PINTURA, SOLVENTES, HERRAMIENTA, EQUIPO, ANDAMIAJE, MANO DE OBRA Y TODO LO NECESARIO PARA EJECUCIÓN CORRECTA DE OBRA. | M2 | 762.51
PE-002 | SUMINISTRO Y APLICACIÓN DE PRIMARIO CROMATO DE ZINC Y PINTURA ESMALTE COLOR NEGRO EN LOSACERO INCLUYE: PRIMARIO Y PINTURA, SOLVENTES, HERRAMIENTA, EQUIPO, ANDAMIAJE, MANO DE OBRA Y TODO LO NECESARIO PARA EJECUCIÓN CORRECTA DE OBRA | M2 | 381.36
PE-003 | SUMINISTRO Y APLICACION DE PINTURA VINILICA MCA.BEREL LINEA BERELINTE 7 COLOR SEGUN MUESTRA APROBADA APLICADA SOBRE APLANADOS DE YESO O MORTERO DE CEMENTO ARENA, EN MUROS DE TABIQUE, TABLAROCA, DUROCK Y PLAFONES APLICADA A DOS MANOS LOGRANDO CUBRIR PERFECTA Y UNIFORMEMENTE LA SUPERFICIE, A CUALQUIER ALTURA Y EN CUALQUIER NIVEL. INCLUYE: PREPARACION DE LA SUPERFICIE, APLICACION PREVIA DE SELLADOR VINILICO 5X1 MARCA BEREL O SIMILAR, SUMINISTRO DE MATERIALES, DESPERDICIOS, APLICACION HASTA CUBRIR PERFECTAMENTE LA SUPERFICIE, PROTECCION CON PLASTICO Y CINTA ADHESIVA DE CUALQUIER ELEMENTO QUE PUEDA DAÑARSE POR LOS TRABAJOS DE PINTURA, HERRAMIENTA, MANO DE OBRA, ANDAMIOS, AJUSTES, DESPERDICIOS, ACARREOS, MANIOBRAS, ELEVACIONES , LIMPIEZAS Y TODO LO NECESARIO PARA LA CORRECTA EJECUCION DEL TRABAJO, P.U.O.T. | M2 | 770.83
SUMA DE ESTA HOJA
ACUMULADO HASTA ESTA HOJA
NOMBRE DE LA EMPRESA O PERSONA FÍSICA NOMBRE Y FIRMA DEL REPRESENTANTE LEGAL
PUERTAS Y HERRERIA
PTR-001 | SUMINISTRO E INSTALACIÓN DE PTR DE 1 A 4" CAL 12 PARA REFUERZO DE ALUMINIO, TABLAROCA E INSTALACIONES ELECTRICAS. INCLUYE: MATERIAL, CORTES, SOLDADURA, DESPERDICIOS, UNA MANO DE PRIMARIO Y DOS DE ESMALTE AL COLOR INDICADO POR SUPERVISIÓN Y TODO LO NECESARIO PARA SU CORRECTA INSTALACIÓN. | KG | 1952
ALUM-001 | SUMINSITRO E INSTALACIÓN DE ALUMINIO DE 3" EN COLOR NEGRO Y CRISTAL DE 9 MM CON PELICULA ACABADO ESMERIDADO AL DISEÑO APROBADO POR SUPERVISIÓN. INCLUYE: MATERIALES, MANO DE OBRA, HERRAMIENTAS, ANDAMIOS, CORTES, DESPERDICIOS, SELLADO, NIVELADO Y PLOMEADO Y TODO LO NECESARIO PARA SU CORRECTA INSTALACION P.U.O.T. | M2 | 32.51
PUER-006 | SUMINISTRO Y COLOCACIÓN DE PUERTA DE CRISTAL ABATIBLE CON CRISTAL DE 6 MM CON MEDIDAS DE 0.90 X 2.50 M EN ALUMINIO DE 3" EN NEGRO, CON PELICULA DE ACABADO ESMERILADO. INCLUYE: CHAPA MARCA PHILLIPS, JALADERAS, BISABRAS, MATERIALES, MANO DE OBRA, EQUIPO DE FIJACIÓN Y SELLADO Y TODO LO NECESARIO PARA SU CORRECTA INSTALACIÓN. P.U.O.T. | PZA | 9
PUER-007 | SUMINISTRO Y COLOCACIÓN DE PUERTA DE CRISTAL ABATIBLE DOBLE CON CRISTAL DE 6 MM CON MEDIDAS DE 1.80 X 2.31 M EN ALUMINIO DE 3" EN NEGRO, CON PELICULA DE ACABADO ESMERILADO. INCLUYE: CHAPA MARCA PHILLIPS, JALADERAS, BISABRAS, MATERIALES, MANO DE OBRA, EQUIPO DE FIJACIÓN Y SELLADO Y TODO LO NECESARIO PARA SU CORRECTA INSTALACIÓN. P.U.O.T. | PZA | 1
PUER-004 | SUMINISTRO Y COLOCACION DE PUERTA DE 0.90 X 2.20 METROS DE TAMBOR DE TRIPLAY DE 6MM CON BASTIDOR DE MADERA DE PINO , CON MARCO TOPE Y CHAMBRANA, PINTADAS CON PINTURA SAYER DE POLIURETANO COLOR NOGAL CON CHAPA MARCA PHILLIPS CROMO. INCLUYE: MATERIALES, MANO DE OBRA, EQUIPOS, Y TODO LO NECESARIO PARA SU CORRECTA INSTALACIÓN. P.U.O.T. | PZA | 2
SUMA DE ESTA HOJA
ACUMULADO HASTA ESTA HOJA
NOMBRE DE LA EMPRESA O PERSONA FÍSICA NOMBRE Y FIRMA DEL REPRESENTANTE LEGAL
TABLAROCA
PL-05 | MURO DIVISORIO DE TABLAROCA DE 9 CM DE ANCHO (MUROS, MURETES Y ANTEPECHOS), A BASE DE SISTEMA PANEL-YESO DE 13 MM. DE ESPESOR, MARCA YPSA O CIKSA O SIMILAR A DOS CARAS, PARA FORMAR MURO (VERIFICAR ALTURA MAXIMA EN SITIO, SEGUN UBICACION DE MUROS EN PLANTA), CON BASTIDORES DE POSTES GALVANIZADOS DE 63.5 MM. CAL. 26 A CADA 60CM, CANAL DE AMARRE DE 6.35. MM PARA REFUERZO HORIZONTAL , COLOCANDO UN CANAL EN LA PARTE SUPERIOR DE MUROS, UN CANAL INTERMEDIO Y DOBLE CANAL FIJADO AL PISO PARA RECIBIR ZOCLO. INCLUYE: SUMINISTRO DE MATERIALES CON SUS DESPERDICIOS, BOQUILLAS Y REMATES EN VANOS, PASOS DE INSTALACIONES, TRAZO, NIVELACION, TORNILLO TIPO HI-LO DE 26.4 MM A CADA 30 CMS. EN EL PERIMETRO DE CADA PANEL , EN EL POSTE Y CANAL INTERMEDIO, CALAFATEADO CON PERFACINTA Y REDIMIX , ASI COMO APLICAR EL ACABADO INICIAL DE LA SUPERFICIE PARA RECIBIR PINTURA A BASE DE REDIMIX HASTA LOGRAR UNA SUPERFICIE PULIDA Y LISA , MANO DE OBRA, EQUIPO Y/O HERRAMIENTAS, ANDAMIOS, AJUSTES, ACARREOS, MANIOBRAS, ELEVACIONES , LIMPIEZAS Y TODO LO NECESARIO PARA LA CORRECTA EJECUCION DEL TRABAJO, P.U.O.T. | M2 | 156.4
SUMA DE ESTA HOJA
ACUMULADO HASTA ESTA HOJA
NOMBRE DE LA EMPRESA O PERSONA FÍSICA NOMBRE Y FIRMA DEL REPRESENTANTE LEGAL
PL-06A | FABRICACIÓN, ARMADO E INSTALACIÓN DE ARCHIVO A BASE DE TABLAROCA A DOS CARAS SISTEMA PANEL YESO DE 13 MM. DE ESPESOR, MARCA YPSA O CIKSA O SIMILAR A DOS CARAS, PARA FORMAR ARCHIVERO (VER DETALLE EN PROYECTO Y VERIFICAR ALTURA MAXIMA EN SITIO, SEGUN UBICACION DE MUROS EN PLANTA), CON BASTIDORES DE POSTES GALVANIZADOS DE 63.5 MM. CAL. 26 A CADA 60CM, CANAL DE AMARRE DE 6.35. MM PARA REFUERZO HORIZONTAL , COLOCANDO UN CANAL EN LA PARTE SUPERIOR DE MUROS, UN CANAL INTERMEDIO Y DOBLE CANAL FIJADO AL PISO PARA RECIBIR ZOCLO. INCLUYE: SUMINISTRO DE MATERIALES CON SUS DESPERDICIOS, BOQUILLAS Y REMATES EN VANOS PASOS DE INSTALACIONES, TRAZO, NIVELACION, TORNILLO TIPO HI-LO DE 26.4 MM A CADA 30 CMS. EN EL PERIMETRO DE CADA PANEL , EN EL POSTE Y CANAL INTERMEDIO, CALAFATEADO CON PERFACINTA Y REDIMIX , ASI COMO APLICAR EL ACABADO INICIAL DE LA SUPERFICIE PARA RECIBIR PINTURA A BASE DE REDIMIX HASTA LOGRAR UNA SUPERFICIE PULIDA Y LISA , MANO DE OBRA, EQUIPO Y/O HERRAMIENTAS, ANDAMIOS, AJUSTES, ACARREOS, MANIOBRAS, ELEVACIONES , LIMPIEZAS Y TODO LO NECESARIO PARA LA CORRECTA EJECUCION DEL TRABAJO, P.U.O.T. | PZA | 1
SUMA DE ESTA HOJA
ACUMULADO HASTA ESTA HOJA
NOMBRE DE LA EMPRESA O PERSONA FÍSICA NOMBRE Y FIRMA DEL REPRESENTANTE LEGAL
PL-06C | FABRICACIÓN, ARMADO E INSTALACIÓN DE ARCHIVO EN AREA DE CAJA Y VENTANILLA UNICA A BASE DE TABLAROCA A DOS CARAS SISTEMA PANEL YESO DE 13 MM. DE ESPESOR, MARCA YPSA O CIKSA O SIMILAR A DOS CARAS, PARA FORMAR ARCHIVERO (VER DETALLE EN PROYECTO Y VERIFICAR ALTURA MAXIMA EN SITIO, SEGUN UBICACION DE MUROS EN PLANTA), CON BASTIDORES DE POSTES GALVANIZADOS DE 63.5 MM. CAL. 26 A CADA 60CM, CANAL DE AMARRE DE 6.35. MM PARA REFUERZO HORIZONTAL , COLOCANDO UN CANAL EN LA PARTE SUPERIOR DE MUROS, UN CANAL INTERMEDIO Y DOBLE CANAL FIJADO AL PISO PARA RECIBIR ZOCLO. INCLUYE: SUMINISTRO DE MATERIALES CON SUS DESPERDICIOS, BOQUILLAS Y REMATES EN VANOS PASOS DE INSTALACIONES, TRAZO, NIVELACION, TORNILLO TIPO HI-LO DE 26.4 MM A CADA 30 CMS. EN EL PERIMETRO DE CADA PANEL , EN EL POSTE Y CANAL INTERMEDIO, CALAFATEADO CON PERFACINTA Y REDIMIX , ASI COMO APLICAR EL ACABADO INICIAL DE LA SUPERFICIE PARA RECIBIR PINTURA A BASE DE REDIMIX HASTA LOGRAR UNA SUPERFICIE PULIDA Y LISA , MANO DE OBRA, EQUIPO Y/O HERRAMIENTAS, ANDAMIOS, AJUSTES, ACARREOS, MANIOBRAS, ELEVACIONES , LIMPIEZAS Y TODO LO NECESARIO PARA LA CORRECTA EJECUCION DEL TRABAJO, P.U.O.T. | PZA | 2
SUMA DE ESTA HOJA
ACUMULADO HASTA ESTA HOJA
NOMBRE DE LA EMPRESA O PERSONA FÍSICA NOMBRE Y FIRMA DEL REPRESENTANTE LEGAL
PL-09 | SUMINISTRO E INSTALACIÓN DE MURO DE TABLAROCA PARA RECUBRIR COLUMNAS DE ACERO EXISTENTES CON UN DESARROLLO APROXIMADO DE 2 M2 POR CARA, (0.50 M X 4.00 M). INCLUYE: MATERIALES, MANO DE OBRA, EQUIPO DE FIJACIÓN, ESQUINEROS METALICOS, BASTIDORES DE POSTES GALVANIZADOS DE 63.5 MM. CAL. 26 A CADA 60CM, CANAL DE AMARRE DE 6.35. MM PARA REFUERZO HORIZONTAL , COLOCANDO UN CANAL EN LA PARTE SUPERIOR DE MUROS, UN CANAL INTERMEDIO Y DOBLE CANAL FIJADO AL PISO PARA RECIBIR ZOCLO. INCLUYE: SUMINISTRO DE MATERIALES CON SUS DESPERDICIOS, BOQUILLAS Y REMATES EN VANOS, PASOS DE INSTALACIONES, TRAZO, NIVELACION, TORNILLO TIPO HI-LO DE 26.4 MM A CADA 30 CMS. EN EL PERIMETRO DE CADA PANEL , EN EL POSTE Y CANAL INTERMEDIO, CALAFATEADO CON PERFACINTA Y REDIMIX , ASI COMO APLICAR EL ACABADO INICIAL DE LA SUPERFICIE PARA RECIBIR PINTURA A BASE DE REDIMIX HASTA LOGRAR UNA SUPERFICIE PULIDA Y LISA , MANO DE OBRA, EQUIPO Y/O HERRAMIENTAS, ANDAMIOS, AJUSTES, ACARREOS, MANIOBRAS, ELEVACIONES , LIMPIEZAS Y TODO LO NECESARIO PARA LA CORRECTA EJECUCION DEL TRABAJO, P.U.O.T. | M2 | 2.1
PROT-001 | SUMINISTRO Y COLOCACIÓN DE PROTECCION TIPO BARANDAL EN VENTANAS DE DIFERENTES MEDIDAS A BASE DE MADERA CON ACABADO NEGRO: INCLUYE FIJACION EN MURO DE TABLAROCCA, CON REFUERZO DE MADERA EN MURO, MATERIALES, PINTURA, HERRAMIENTA Y MANO DE OBRA | PZA | 6
BAÑOS
BA-EN-002 | SUMINISTRO Y COLOCACIÓNDE PINTURA EN TUBERIA DE PVC SANITARIA DE 2 A 4" A BASE DE PINTURA COLOR NEGRO MATE A DOS MANOS. INCLUYE: ANDAMIOS, PINTURA, PREPARACION, MANO DE OBRA, EQUIPO, HERRAMIENTA, PROTECCIÓN DE LAS AREAS Y TODO LO NECESARIO PARA SU CORRECTA EJECUCIÓN | ML | 35.6
SUMA DE ESTA HOJA
ACUMULADO HASTA ESTA HOJA
NOMBRE DE LA EMPRESA O PERSONA FÍSICA NOMBRE Y FIRMA DEL REPRESENTANTE LEGAL
BA-EN-001 | SUMINISTRO Y COLOCACIÓNDE PINTURA EN TUBERIA DE TUBOPLUS DE 1/2" A 1" A BASE DE PINTURA COLOR NEGRO MATE A DOS MANOS. INCLUYE: ANDAMIOS, PINTURA, PREPARACION, MANO DE OBRA, EQUIPO, HERRAMIENTA, PROTECCIÓN DE LAS AREAS Y TODO LO NECESARIO PARA SU CORRECTA EJECUCIÓN | ML | 25
PS-1N-01A | SUMINISTRO Y COLOCACIÓN DE PISO DE 60 X 60 MARCA INTERCERAMIC MODELO CITYLINE BEIGE DE PRIMERA O SIMILAR PREVIA APROBACIÓN POR PARTE DE LA SECOPE. INCLUYE: MATERIALES, MANO DE OBRA, CORTES. DESPERDICIOS, PEGAPISO, NIVELADO. PLOMEADO, BOQUILLA, ACARREOS, Y TODO LO NECESARIO PARA SU CORRECTA FUNCIONALIDAD. | M2 | 450
PS-1N-02B | SUMINISTRO Y COLOCACIÓN DE ZOCLO DE 10 X 60 MARCA INTERCERAMIC MODELO CITYLINE DE PRIMERA SIMILAR EN COLOR PREVIA APROBACIÓN POR PARTE DE LA SECOPE. INCLUYE: MATERIALES, MANO DE OBRA, CORTES. DESPERDICIOS, PEGAPISO, NIVELADO. PLOMEADO, BOQUILLA, ACARREOS, Y TODO LO NECESARIO PARA SU CORRECTA FUNCIONALIDAD. | ML | 355
PS-1N-02C | FABRICACIÓN E INSTALACIÓN DE SARDINEL DE 60 X 60 CM Y 10 CM DE ALTO EN BAÑOS. INCLUYE: INSTALACIÓN DE LLAVE NARIZ, COLADERA, TUBERIA SANITARIA DE 2", CONEXIONES, FORRADO DE SARDINEL CON PISO SIMILAR AL EXISTENTE EN BAÑOS, SELLADO DE JUNTAS Y TUBERÍA Y TODO LO NECESARIO PARA SU CORRECTA FUNCIONALIDAD | PZA | 2
INSTALACION ELECTRICA
ILUMINACION PRIMER NIVEL
ELECT-28. | SUMINISTRO E INSTALACION DE LUMINARIA TIPO SOBREPONER 2X28W, T8, 127V, BALASTRO ELECTRÓNICO, ACABADO EN COLOR GRIS MOD: OF1094BBNA MCA: CONSTRULITA | PZA | 120
ELECT-30. | SUMINISTRO E INSTALACION DE SALIDA PARA LUMINARIA EN CAJA DE LAMINA CON TUBO CONDUIT GALV. DE P.D.COPLES,CONECTORES,CINTAS DE AISLAR, INCLUYE CABLEADO TAPA, SEGÚN PROYECTO, CON UN DESARROLLO PROMEDIO DE 8MTS , SE RESPETARÁ CODIGO DE COLORES PARA IDENTIFICACIÓN DE CIRCUITOS Y FASES, Y TODO LO NECESARIO PARA SU CORRECTA INSTALACION. | SAL | 62
SUMA DE ESTA HOJA
ACUMULADO HASTA ESTA HOJA
NOMBRE DE LA EMPRESA O PERSONA FÍSICA NOMBRE Y FIRMA DEL REPRESENTANTE LEGAL
ELECT-31. | SUMNISTRO E INSTALACION DE SOPORTE PARA TUBO O CAJA REGISTRO A BASE DE VARILLA ROSCADA DE 1/4 "HASTA 60CM DE LONGITUD, INCLUYE : PERNO, COMPLE , ABRAZADE TIPO PERA, 2 TUERCAS RONDANA | PZA | 136
ELECT-32. | SUMNISTRO E INSTALACION DE SOPORTE TIPO CAMA INCLUYE: DOS VARILLAS ROSCADAS DE HASTA 80CM DE LONGITUD CANA UNESTRUT 4X2 20CM , CARGA Y PERNO TUERCA Y RONDANAS | PZA | 63
ELECT-33. | SUMINISTRO E INSTALACION DE SOPORTE PARA LUMINARARIA A BASE DE 2 VARILLAS ROSCADAS DE 1/4" DE HASTA 100CM DE LONGITUD. 40CM DE CANAL UNESTRUIT 4X2 DISPARO INCLUYE CARGAS , PERNOS COPLES Y TODO LO NECESARIO PARA SU CORRECTA INSTALACION | PZA | 62
ELECT-34. | SUMINISTRO E INSTALACION DE APAGADOR ESCALERA, 16A, 127 VCA, COLOR BLANCO, LÍNEA QUINZIÑO MX, MCA BTICINO. , INCLUYE PLACA COLOR BLANCO | PZA | 2
ELECT-35. | SUMINISTRO E INSTALACION DE APAGADOR, 16A, 127 VCA, COLOR BLANCO, LÍNEA QUINZIÑO MX, MCA: BTICINO. INCLUYE PLACA COLOR BLANCO | PZA | 17
ELEC-53A | SUMINISTRO E INSTALACION DE CABLE THW CAL12 VERDE MCA VIAKON O CONDUMEX | ML | 150.5
TE-PN01 | SUMINISTRO E INSTALACION DE GABINETE ANCLO PARA INTERPERIE DE 40X40X25 CM | PZA | 2
TE-PN02 | SUMINISTRO E INTALACION DE BANDEJA PORTACABLE TIPO CHAROFIL, INCLUYE ACCESORIOS NECESARIOS COMO UNIONES Y CURVAS INSTALADA A NIVEL DE CAMA PARA ALIMENTADORES. | ML | 10.55
TE-PN03 | SUMNISTRO E INSTALACION DE SOPORTE TIPO CAMA INCLUYE: DOS VARILLAS ROSCADAS, 2 CANAL UNESTRUT 4X2, CARGA Y PERNO TUERCAS Y RONDANAS | PZA | 16
TE-PN04 | SUMINISTRO E INSTALACION DE ABRAZADERA TIPO CLIP PARA SUJECION A SOPORTE TIPO CAMA DE 1" -2". | PZA | 66
SUMA DE ESTA HOJA
ACUMULADO HASTA ESTA HOJA
NOMBRE DE LA EMPRESA O PERSONA FÍSICA NOMBRE Y FIRMA DEL REPRESENTANTE LEGAL
TE-PN05 | SUMINISTRO E INSTALACION DE CONDULET LB DE 2" | PZA | 1
TE-PN06 | SUMINISTRO E INSTALACION DE CONDULET LB DE 1 1/2" | PZA | 2
TE-PN07 | SUMINISTRO E INSTALACION DE CONDULET LB DE 1 1/4" | PZA | 2
ILUMINACION DE EMERGENCIA PRIMER NIVEL
ELECT-40. | SALIDA DE CENTRO PARA ALIMENTACIÓN DE LUMINARIOS DE EMERGENCIA CON UN DESARROLLO DE 9.6MTS INCLUYE; CAJA DE LAMINA 4X4" TUBERIA GALVANIZADA P.D., ACCESORIOS DE CONEXIÓN, CABLEADO SEGÚN PROYECTO , SE RESPERARAN CODIGOD DE COLORES PARA IDENTIFICACION DE FASES | PZA | 18
ELECT-41. | SUMINISTRO E INSTALACION DE LUMNINARIA DE EMERGENCIA EN LED, 127V MOD.NLM2 LED QUANTUM,MCA LITHONIA LIGHTIG | PZA | 18
ELECT-42. | SUMNISTRO E INSTALACION DE SOPORTE PARA TUBO O CAJA REGISTRO A BASE DE VARILLA ROSCADA DE 1/4 "HASTA 60CM DE LONGITUD, INCLUYE : PERNO, CARGA ,COMPLE , ABRAZADE CLIP, 2 TUERCAS RONDANA | SAL | 18
CONTACTOS NORMAL PRIMER NIVEL
ELECT-43. | SUMINISTRO E INSTALACION DE SALIDA PARA CONTACTO EN CAJA TIPO CONDULET FS" CON TUBO CONDUIT GALVANIZADO P.D. CON UN DESARROLLO PROMEDIO DE 6.1 MTS INCLUYE DOBLECES, CORTES Y ELEMENTOS DE CONEXIÓN, CABLEADOS SEGÚN PROYECTO , SE RESPETARA EL CODIGO DE COLORES PARA IDENTIFICACION DE FASES | SAL | 33
ELECT-44. | SUMINISTRO E INSTALACION DE CONTACTO DOBLE, POLARIZADO ATERRIZADO T 127V 15AMP MCA, BTCINO LINEA MX COLOR BLANCO INCLUYE PLACA | PZA | 33
ELECT-47. | SUMINISTRO E INSTALACION DE CABLE THW CAL 10 MCA VIAKON O CONDUMEX | ML | 878
ELECT-48. | SUMINISTRO E INSTALACION DE CABLE DE COBRE DESNUDO CAL 12 | ML | 446
SUMA DE ESTA HOJA
ACUMULADO HASTA ESTA HOJA
NOMBRE DE LA EMPRESA O PERSONA FÍSICA NOMBRE Y FIRMA DEL REPRESENTANTE LEGAL
CONTACTOS REGULADOS PRIMER NIVEL
ELECT-49. | SUMINISTRO E INSTALACION DE SALIDA PARA CONTACTO EN CAJA TIPO CONDULET FS" CON TUBO CONDUIT GALVANIZADO P.D. CON UN DESARROLLO PROMEDIO DE 9.1MTS INCLUYE DOBLECES, CORTES Y ELEMENTOS DE CONEXIÓN, CABLEADOS SEGÚN PROYECTO , SE RESPETARA EL CODIGO DE COLORES PARA IDENTIFICACION DE FASES | SAL | 51
ELECT-50. | SUMINISTRO E INSTALACION DE CONTACTO DOBLE, PLARIZADO ATERRIZADO TIERRA AISLADO 127V 15AMP MCA, BTCINO LINEA MX COLOR NARANJA INCLUYE PLACA | PZA | 51
ELECT-51. | SUMINISTRO E INSTALACION DE CANALETA MCA.THORSMAN MOD TMK 1020 | ML | 43.8
ELECT-52 | SUMINISTRO E INSTALACION DE CANALETA MCA.THORSMAN MOD TMK 1020 | ML | 30
ELECT-53. | SUMINISTRO E INSTALACION DE CABLE THW CAL 10 MCA. CONDUMEX O VIAKON | ML | 301
ELECT-54. | SUMINISTRO E INSTALACION DE CABLE DE COBRE DESNUDO CAL 12 | ML | 150.5
ELECT-55A | SUMINISTRO E INSTALACION DE SISTEMA DE FUERZA INTERRUMPIBLE (UPS) 20 KVA MARCA POWER ALL MODELO PAS DSP-20-01K, CAP 20 KVA TRIFASICO, VOLTAJE DE ENTRADA "Y" 30, 220//1270+/-20% VOLTAJE DE SALIDA "Y" 30,208/120+/-1% ONDA SENOIDAL C/IGBT EN RATIFAICADOR E INVERSOR , INCLUIDO TERMINAL DE CONEXION DE ENTRADA Y SALIDA CON 5 MIN DE RESPALDO A PLENA CARGA | PZA | 1
ELECT-56. | SUMINISTRO E INSTALACION DE INTERRUPTOR EN CAJA MOLDEADA 3 POLOS , 220V 70A MOD. HDL36050 MCA SQUARE D INSTALADO EN GABINETE DE SOBREPONER H150SMX | PZA | 1
TABLEROS E INTERRUPTORES PRIMER NIVEL
ELECT-96. | SUMINISTRO E INSTALACION DE INTERRUPTOR TERMOMAGNETICO TIPO I-LINE MCA SQUARE D HGA3100 DE 3 POLOS DE 150 AMPS. | PZA | 1
ELECT-97. | SUMINISTRO E INSTALACION DE INTERRUPTOR TERMOMAGNETICO TIPO I-LINE MCA SQUARE D HGA3070 DE 3 POLOS DE 70 AMPS. | PZA | 1
SUMA DE ESTA HOJA
ACUMULADO HASTA ESTA HOJA
NOMBRE DE LA EMPRESA O PERSONA FÍSICA NOMBRE Y FIRMA DEL REPRESENTANTE LEGAL
ELECT-98. | SUMINISTRO E INSTALACION DE INTERRUPTOR TERMOMAGNETICO TIPO I-LINE MCA SQUARE D HGA3050 DE 3 POLOS DE 50 AMPS. | PZA | 1
ELECT-99. | "SUMINISTRO E INSTALACION DE CENTRO DE CARGA 20 CIRCUITOS 125A 3F 3H 208Y/120V AC QO320L125G, FRENTE PARA CENTRO DE CARGA 24 ESPACIOS EMPOTRAR QOC24UF SQUARE D" | PZA | 2
ELECT-100. | SUMINISTRO E INSTALACION DE CENTRO DE CARGA 30 CIRCUITOS 200A 3F 3H 208Y/120V AC, QO330L200G SQUARE , FRENTE PARA CENTRO DE CARGA 30 ESPACIOS EMPOTRAR QOC30UF SQUARE D | PZA | 1
ELECT-102. | SUMINISTRO E INSTALACION DE INTERRUPTOR TERMOMAGNETICO FAL DE 3 POLOS DE 70 AMPS. | PZA | 1
ELECT-103. | SUMINISTRO E INSTALACION DE GABINETE PARA INTERRUPTOR TIPO FAL DE 3X70 DE SOBREPONER | PZA | 1
ELECT-104. | SUMINISTRO E INSTALACION DE INTERRUPTOR TERMOMAGNETICO FAL DE 3 POLOS DE 150 AMPS. | PZA | 1
ELECT-105. | SUMINISTRO E INSTALACION DE GABINETE PARA INTERRUPTOR TIPO FAL DE 3X150 DE SOBREPONER | PZA | 1
ELECT-106. | SUMINISTRO E INSTALACION DE INTERRUPTOR TERMOMAGNETICO QO DE 1 POLOS DE 15 AMPS. | PZA | 5
ELECT-107. | SUMINISTRO E INSTALACION DE INTERRUPTOR TERMOMAGNETICO QO DE 1 POLO DE 20 AMPS. | PZA | 21
ELECT-108. | SUMINISTRO E INSTALACION DE INTERRUPTOR TERMOMAGNETICO QO DE 2 POLOS DE 50 AMPS. | PZA | 1
ELECT-109 | SUMINISTRO E INSTALACION DE INTERRUPTOR TERMOMAGNETICO QO DE 2 POLOS DE 15 AMPS | PZA | 2
ELECT-110 | SUMINISTRO E INSTALACION DE INTERRUPTOR TERMOMAGNETICO QO DE 2 POLOS DE 40 AMPS | PZA | 5
ALIMENTADORES PRIMER NIVEL
ELECT-164. | SUMINISTRO E INSTALACION DE TUBO GALVANIZADO PARED DELGADA DE 1 1/2 " | PZA | 4
ELECT-165. | SUMINISTRO E INSTALACION DE CODO GALVANIZADO PARED DELGADA DE 1 1/2 " | PZA | 4
ELECT-166. | SUMINISTRO E INSTALACION DE COPLE GALVANIZADO PARED DELGADA DE 1 1/2 " | PZA | 8
ELECT-167. | SUMINISTRO E INSTALACION DE CONECTOR GALVANIZADO PARED DELGADA DE 1 1/2 " | PZA | 3
SUMA DE ESTA HOJA
ACUMULADO HASTA ESTA HOJA
NOMBRE DE LA EMPRESA O PERSONA FÍSICA NOMBRE Y FIRMA DEL REPRESENTANTE LEGAL
ELECT-168. | SUMINISTRO E INSTALACION DE TUBO GALVANIZADO PARED DELGADA DE 1 1/4 " | PZA | 12
ELECT-169. | SUMINISTRO E INSTALACION DE CODO GALVANIZADO PARED DELGADA DE 1 1/4" | PZA | 8
ELECT-170. | SUMINISTRO E INSTALACION DE COPLE GALVANIZADO PARED DELGADA DE 1 1/4 " | PZA | 30
ELECT-171. | SUMINISTRO E INSTALACION DE CONECTOR GALVANIZADO PARED DELGADA DE 1 1/4 " | PZA | 13
ELECT-172. | SUMINISTRO E INSTALACION DE TUBO GALVANIZADO PARED DELGADA DE 2" | PZA | 8
ELECT-173. | SUMINISTRO E INSTALACION DE CODO GALVANIZADO PARED DELGADA DE 2 " | PZA | 8
ELECT-174. | SUMINISTRO E INSTALACION DE COPLE GALVANIZADO PARED DELGADA DE 2 " | PZA | 18
ELECT-175. | SUMINISTRO E INSTALACION DE CONECTOR GALVANIZADO PARED DELGADA DE 2 " | PZA | 9
ELECT-180. | SUMNISTRO E INSTALACION DE CABLE DE COBRE THW CAL 6 MCA VIAKON O CONDUMEX | ML | 401.72
ELECT-181. | SUMNISTRO E INSTALACION DE CABLE DE COBRE DESNUDO CAL 8 | ML | 133.03
ELECT-182. | SUMNISTRO E INSTALACION DE CABLE DE COBRE DESNUDO CAL 6 | ML | 65.95
ELECT-183. | SUMNISTRO E INSTALACION DE CABLE DE COBRE THW CAL 4 MCA VIAKON O CONDUMEX | ML | 131.2
ELECT-185. | SUMNISTRO E INSTALACION DE CABLE DE COBRE THW CAL 1/0 MCA VIACON O CONDUMEX | ML | 265.4
EVENTOS ESPECIALES
PREELIMINARES
EV-ESP00 | RETIRO DE AIRE ACONDICIONADO DE 1 A 2 TON. INCLUYE: DESCONEXIÓN, RETIRO, TRASLADOS DENTRO Y FUERA DE LA OBRA AL LUGAR INDICADO POR SUPERVISIÓN | PZA | 1
EV-ESP-01 | DEMOLICION DE DALA O MOCHETA DE CONCRETO Y MURO DE LADRILLO ENJARRADO A DOS CARAS EXISTENTE EN AREA DE OFICINA DE MAQUINARIA A UNA ALTURA DE HASTA 1.5 M. INCLUYE: RETIRO DE ESCOMBRO, MANO DE OBRA, HERRAMIENTA, EQUIPO, LIMPIEZA, RETIRO DE MATERIAL FUERA DE LA OBRA Y DE LA MANCHA URBANA. | M2 | 6.21
SUMA DE ESTA HOJA
ACUMULADO HASTA ESTA HOJA
NOMBRE DE LA EMPRESA O PERSONA FÍSICA NOMBRE Y FIRMA DEL REPRESENTANTE LEGAL
EV-ESP-02 | RETIRO DE CANCELERIA VENTANTAS Y FIJOS SIN RECUPERACIÓN EN ALTURA NO MAYOR A 2MT MANO DE OBRA, HERRAMIENTA, EQUIPO, RETIRO DE ESCOMBRO. | M2 | 6.45
EV-ESP-03 | RETIRO DE PERSIANAS EN VENTANTAS Y FIJOS SIN RECUPERACIÓN EN ALTURA NO MAYOR A 2MT MANO DE OBRA, HERRAMIENTA, EQUIPO, RETIRO DE ESCOMBRO. | M2 | 2.97
EV-ESP-04 | DESMONATAJE DE MUEBLES SANITARIOS EXISTENTES EN BAÑOS DE EDIFICACION Y CAMINOS, SIN RECUPERACION. INCLUYE: ACARREOS DENTRO Y FUERA DE LA OBRA, MANIOBRAS EN INSTALACION HIDRAULICA Y SANITARIA, HERRAMIENTA, MANO DE OBRA. | PZA | 2
EV-ESP-05 | DEMOLICION DE VITRO MURO Y PISO CERAMICO INCLUYE: RETIRO DE ESCOMBRO FUERA DE LA OBRA | M2 | 31.29
TABLAROCA Y DUROK
EV-ESP-06 | MURO A UNA CARA DE TABLAROCA DE 7.8 CM DE ANCHO (MUROS, MURETES Y ANTEPECHOS), A BASE DE SISTEMA PANEL-YESO DE 13 MM. DE ESPESOR, MARCA YPSA O CIKSA O SIMILAR A UNA CARA, PARA FORMAR MURO (VERIFICAR ALTURA MAXIMA EN SITIO, SEGUN UBICACION DE MUROS EN PLANTA), INCLUYE: SUMINISTRO DE MATERIALES CON SUS DESPERDICIOS, BOQUILLAS Y REMATES EN VANOS, TRAZO, NIVELACION, TORNILLO TIPO HI-LO DE 26.4 MM A CADA 30 CMS. EN EL PERIMETRO DE CADA PANEL, ASI COMO APLICAR EL ACABADO INICIAL DE LA SUPERFICIE PARA RECIBIR PINTURA A BASE DE REDIMIX HASTA LOGRAR UNA SUPERFICIE PULIDA Y LISA , MANO DE OBRA, EQUIPO Y/O HERRAMIENTAS, ANDAMIOS, AJUSTES, ACARREOS, MANIOBRAS, ELEVACIONES , LIMPIEZAS Y TODO LO NECESARIO PARA LA CORRECTA EJECUCION DEL TRABAJO, P.U.O.T. | M2 | 2.54
SUMA DE ESTA HOJA
ACUMULADO HASTA ESTA HOJA
NOMBRE DE LA EMPRESA O PERSONA FÍSICA NOMBRE Y FIRMA DEL REPRESENTANTE LEGAL
EV-ESP-07 | MURO A DOS CARAS DE TABLAROCA DE 9 CM DE ANCHO (MUROS, MURETES Y ANTEPECHOS), A BASE DE SISTEMA PANEL-YESO DE 13 MM. DE ESPESOR, MARCA YPSA O CIKSA O SIMILAR A UNA CARA, PARA FORMAR MURO (VERIFICAR ALTURA MAXIMA EN SITIO, SEGUN UBICACION DE MUROS EN PLANTA), INCLUYE: SUMINISTRO DE MATERIALES CON SUS DESPERDICIOS, BOQUILLAS Y REMATES EN VANOS, TRAZO, NIVELACION, TORNILLO TIPO HI-LO DE 26.4 MM A CADA 30 CMS. EN EL PERIMETRO DE CADA PANEL, ASI COMO APLICAR EL ACABADO INICIAL DE LA SUPERFICIE PARA RECIBIR PINTURA A BASE DE REDIMIX HASTA LOGRAR UNA SUPERFICIE PULIDA Y LISA , MANO DE OBRA, EQUIPO Y/O HERRAMIENTAS, ANDAMIOS, AJUSTES, ACARREOS, MANIOBRAS, ELEVACIONES , LIMPIEZAS Y TODO LO NECESARIO PARA LA CORRECTA EJECUCION DEL TRABAJO, P.U.O.T. | M2 | 12.08
EV-ESP-08 | SUMINISTRO E INSTALACION DE REPISAS DE HASTA 12" DE ANCHO, PARA OFICINA CON DIVISIONES INTERMEDIAS Y ESCRITORIOS, DE TABLAROCA SEGUN DISEÑO E INDICACIONES DE SUPERVISIÓN, INCLUYE: MATERIALES, HERRAMIENTA, EQUIPO Y TODO LO NECESARIO PARA SU BUEN FUNCIONAMIENTO, TRABAJO TERMINADO. | M2 | 4.29
PISOS, FIRMES Y ESCALONES
EV-ESP-09 | SUMINISTRO Y COLOCACION DE PISO EN OFICINAS, PISO MODELO CITYLINE BEIGE FORMATO 60X60 MARCA INTERCERAMIC ASENTADO CON ADHESIVO PISO SOBRE PISO PORCELANICO MCA INTERCERAMIC Y SEPARACIÓN MAXIMA DE 2 MM, CON BOQUILLA SIN ARENA MCA INTERCERAMIC, NIVELACION DE PISO CON EL MISMO ADHESIVO HASTA 2 CM, INCLUYE: CORTES, TRAZOS, NIVELACION, ALINEACION, MOVIMIENTO DE MUEBLES, PROTECTORES DE MUEBLES, DESPERDICIO, RESANES, BOQUILLAS, MATERIAL, MANO DE OBRA, EQUIPO, ASI COMO RETIRO DE SOBRANTES, ACARREOS, RETIRO DE ESCOMBRO A PRIMER ESTACION, RETIRO DE ESCOMBRO A SEGUNDA ESTACION CENTRO DE ACOPIO MUNICIPAL MATERIALES, MANO DE OBRA, HERRAMIENTA Y EQUIPO. | M2 | 12.98
SUMA DE ESTA HOJA
ACUMULADO HASTA ESTA HOJA
NOMBRE DE LA EMPRESA O PERSONA FÍSICA NOMBRE Y FIRMA DEL REPRESENTANTE LEGAL
EV-ESP-10 | SUMINISTRO Y COLOCACION VITROMURO EN BAÑOS, VITROMURO MODELO ANTARTIDA VOSTOK GREY DE 30 X60 CM MARCA INETRCERAMIC ASENTADO CON ADHESIVO PORCELANICO Y SEPARACIÓN MAXIMA DE 2 MM, CON BOQUILLA SIN ARENA, A CUALQUIER ALTURA. INCLUYE: CORTES, TRAZOS, NIVELACION, ALINEACION, DESPERDICIO, RESANES, BOQUILLAS, MATERIAL, MANO DE OBRA, EQUIPO, ASI COMO RETIRO DE SOBRANTES, MATERIALES, MANO DE OBRA, HERRAMIENTA Y EQUIPO. | M2 | 10.64
EV-ESP-11 | SUMINISTRO Y FABRICACION DE ESCALONES DE CONCRETO DE 1M DE ANCHO CON HUELLA DE 28 CM Y PERALTE DE 18 CM CONCRETO SIMPLE F'C= 150 KG/CM2, ARMADO CON VARILLA DE 3/8" A CADA 15 CM EN AMBOS SENTIDOS INCLUYE. MANO DE OBRA, EQUIPO, HERRAMIENTA, MATERIALES Y TODO LO NECESARIO PARA SU CORRECTA EJECUCION | PZA | 5
EV-ESP-12 | COLOCACION DE ZOCLOS EN AREA DE OFICINAS DE LA SECOPE, PISO CITYLINE BEIGE PRIMERA FORMATO 10X60 CM MARCA INETRCERAMIC ASENTADO CON ADHESIVO PORCELANICO Y SEPARACIÓN MAXIMA DE 2 MM, CON BOQUILLA SIN ARENA, A CUALQUIER ALTURA. INCLUYE: CORTES, TRAZOS, NIVELACION, ALINEACION, DESPERDICIO, RESANES, BOQUILLAS, MATERIAL, MANO DE OBRA, EQUIPO, ASI COMO RETIRO DE SOBRANTES, MATERIALES, MANO DE OBRA, HERRAMIENTA Y EQUIPO. | ML | 9.26
ENJARRES Y PINTURA
EV-ESP-13 | ENJARRE EN MUROS CON MORTERO-ARENA 1:4 CON ESPESOR PROM. DE 1.5 CM.. A PLOMO Y REGLA, ACABADO CON LLANA DE MADERA Y FLOTEADO CON ESPONJA APLICANDO VOLTEADOR EN REMATES, EN UNA ALTURA DE HASTA 3 MT, INCLUYE: MATERIALES, MANO DE OBRA, ANDAMIAJES, HERRAMIENTA, ACARREOS. P.U.O.T. | M2 | 5.23
SUMA DE ESTA HOJA
ACUMULADO HASTA ESTA HOJA
NOMBRE DE LA EMPRESA O PERSONA FÍSICA NOMBRE Y FIRMA DEL REPRESENTANTE LEGAL
EV-ESP-14 | SUMINISTRO Y APLICACION DE PINTURA VINILICA MCA.BEREL LINEA BERELINTE 7 COLOR SEGUN MUESTRA APROBADA APLICADA SOBRE APLANADOS DE YESO O MORTERO DE CEMENTO ARENA, EN MUROS DE TABIQUE, TABLAROCA, DUROCK Y PLAFONES APLICADA A DOS MANOS LOGRANDO CUBRIR PERFECTA Y UNIFORMEMENTE LA SUPERFICIE, A CUALQUIER ALTURA Y EN CUALQUIER NIVEL. INCLUYE: PREPARACION DE LA SUPERFICIE, APLICACION PREVIA DE SELLADOR VINILICO 5X1 MARCA BEREL O SIMILAR, SUMINISTRO DE MATERIALES, DESPERDICIOS, APLICACION HASTA CUBRIR PERFECTAMENTE LA SUPERFICIE, PROTECCION CON PLASTICO Y CINTA ADHESIVA DE CUALQUIER ELEMENTO QUE PUEDA DAÑARSE POR LOS TRABAJOS DE PINTURA, HERRAMIENTA, MANO DE OBRA, ANDAMIOS, AJUSTES, DESPERDICIOS, ACARREOS, MANIOBRAS, ELEVACIONES , LIMPIEZAS Y TODO LO NECESARIO PARA LA CORRECTA EJECUCION DEL TRABAJO, P.U.O.T. | M2 | 183.14
HERRERIA Y ALUMINIO
EV-ESP-16 | CANCELERIA DE ALUMINIO EN INTERIORES CON MODULOS FIJOS, CORREDISOS O ABATIBLES A BASE DE DE ALUMINIO DE 3 PULGADAS, Y CRISTAL CLARO TRANSPARENTE DE DE 6 MM. DE ESPESOR EL PRECIO INCLUYE: EL SUMINISTRO DE ALUMINIO Y CRISTAL CLARO TRANSPARENTE, ACCESORIOS. HERRAJES, Y PIEZAS ESPECIALES CON SUS DESPERDICIOS, SELLOS A BASE DE SILICON, CALZAS DE PLOMO Y/O CINTA NORTON PARA RECIBIR CRISTAL LA MANO DE OBRA EQUIPO Y/O HERRAMIENTA, ANDAMIOS ESCALERAS, PARA CARGA , ACARREOS HORIZONTALES Y VERTICALES A CUALQUIER NIVEL Y A CUALQUIER ALTURA , CORTES Y AJUSTES PARA EL HABILITADO, COLOCACION DEL ALUMINIO Y DEL CRISTAL CON BASE EN EL PROYECTO O LA INDICACIONES DE LA SUPERVICION DE LA OBRA, LIMPIEZA FINAL RETIRANDO LOS MATERIALES SOBRANTES FUERA DE LA ZONA DE TRABAJO HASTA EL LUGAR DE ACOPIO, LA UNIDAD DE MEDICION SERA EL M2 P.U.O.T. | M2 | 7.57
SUMA DE ESTA HOJA
ACUMULADO HASTA ESTA HOJA
NOMBRE DE LA EMPRESA O PERSONA FÍSICA NOMBRE Y FIRMA DEL REPRESENTANTE LEGAL
BAÑOS
EV-ESP-18 | SUMINISTRO Y COLOCACION DE W.C. MARCA HELVEX MOD. OPTION INCLUYE: MATERIALES, MANO DE OBRA, HERRAMIENTA Y EQUIPO, NIVELACIÓN, FIJACIÓN, PIJAS, CUBRE PIJAS AL COLOR DEL INODORO,CUELLO DE CERA, , ASIENTO Y TAPA DE P.V.C. JUNTA PROHEL, MANGUERA PARA WC., VÁLVULA ANGULAR AMBAS MARCA COFLEX O EQUIVALENTE ACARREOS, ELEVACIONES, CONEXIÓN, PRUEBAS, (SE ENTENDERÁ POR EQUIVALENTE A: EN CUANTO A ESPECIFICACIONES TÉCNICAS, CALIDAD, DURACIÓN Y GARANTÍA DE SERVICIO QUE EL DE LA MARCA DE REFERENCIA) LIMPIEZA DE LA ZONA DE TRABAJO Y TODO LO NECESARIO PARA SU CORRECTA EJECUCIÓN, P.U.O.T. | PZA | 1
EV-ESP-19 | SUMINISTRO E INSTALACION DE MUEBLE PARA LAVAMANOS, GABINETE EMPOTRADO DENIA 56 X 62.2 X 47.6 CM CON LAVABO MARCA DOMANI. INCLUYE: LLAVE MEZCLADORA DOWELL, MATERIALES, MANO DE OBRA, ACCESORIOS, MANGUERAS Y TODO LO NECESARIO PARA SU CORRECTE EJECUCIÓN | PZA | 1
EV-ESP-20 | SUMINISTRO Y COLOCACION DE DESPACHADOR DE JABON LIQUIDO MOD. DJ90001 JOFEL AZUL MAXI | PZA | 1
EV-ESP-21 | SUMINISTRO Y COLOCACION DE ESPEJO DE 4 MM DE ESPESOR DE 0.50 X 0.80 MTS. CON BISEL | PZA | 1
TRABAJOS ELECTRICOS
EV-ESP-22 | RETIRO DE LUNIMARIAS EXISTENTES, TIPO FLAFON, EMPOTRABLES. INCLUYE: RETIRO DE LUMINARIA, ACOMODO DE CABLES, ENCINTADO Y TODO LO NECESARIO PARA SU CORRECTA EJECUCIÓN | PZA | 16
EV-ESP-23 | ABERTURA DE VANOS EN MUROS DE TABLAROCA O PLAFON A UNA CARA EN OFICINAS. INCLUYE; HERRAMIENTA, MATERIALES, MANO DE OBRA, CORTES, REFUERZOS CON MADERA Y CANAL DE 63 MM PERFILAMIENTO, DETALLES, COLOCACIÓN DE TAPA DE TABLAROCA, PREFACINTA, REDIMIX, LIJADO Y TODO LO NECESARIO PARA SU CORRECTA EJECUCIÓN. | M2 | 17
SUMA DE ESTA HOJA
ACUMULADO HASTA ESTA HOJA
NOMBRE DE LA EMPRESA O PERSONA FÍSICA NOMBRE Y FIRMA DEL REPRESENTANTE LEGAL
EV-ESP-24 | RESTAURACION Y REPARACION DE APERTURAS EN MUROS DE TABLAROCA CON UNA MEDIA DE HASTA 40X40 CM EN AREA DE OFICINAS EN 1ER NIVEL , EL PRECIO INCLUYE: MATERIALES, HERRAMIENTA, MANO DE OBRA, ANDAMIAJE, LIMPIEZA Y TODO LO NECESASRIO PARA SU CORRECTA EJECUCION. | PZA | 10
EV-ESP-25 | SUMINISTRO Y COLOCACIÓN DE FOCO DE LED BUCARAMANGA VIII TECNOLITE EN LUZ NEUTRA LED. EMPOTRABLE EN PLAFON. INCLUYE: CONEXIÓN, 100 CM DE CABLE, ENCINTADO, PRUEBAS Y TODO LO NECESARIO PARA SU CORRECTA FUNCIONALIDAD. | PZA | 20
EV-ESP-26 | DERIVACIÓN DE SALIDAS ELECTRICAS DE CONTACTOS Y APAGADORES EN OFICINAS DE LA SECOPE. INCLUYE: MATERIALES, HERRAMIENTA MENOR Y MANO DE OBRA, APERTURA DE MUROS, CORTES, RESANES, CABLE, TUBERIA Y TODO LO NECESARIO PARA SU CORRECTA FUNCIONALIDAD. HASTA 150 CM DE DERIVACION DEL PUNTO ORIGINAL. | PZA | 14
EV-ESP-27 | REUBICACIÓN DE SALIDAS ELECTRICAS DE CONTACTOS Y APAGADORES EN OFICINAS DE LA SECOPE. INCLUYE: MATERIALES, HERRAMIENTA MENOR Y MANO DE OBRA, APERTURA DE MUROS, CORTES, RESANES, CABLE, TUBERIA Y TODO LO NECESARIO PARA SU CORRECTA FUNCIONALIDAD. HASTA 100 CM DE REUBICACIÓN DEL PUNTO ORIGINAL. | PZA | 14
EV-ESP-28 | SUMINISTRO Y COLOCACIÓN DE MODULO DE CONTACTO NORMAL, CONTACTO DOBLE Y APAGADOR POLARIZADO DISEÑO MARCA BTICINO COLOR BLANCO QUE LLEVA PLACA, CHASIS, CONTACTO DOBLE, POLARIZADO Y TAPA. | PZA | 20
SUMA DE ESTA HOJA
ACUMULADO HASTA ESTA HOJA
NOMBRE DE LA EMPRESA O PERSONA FÍSICA NOMBRE Y FIRMA DEL REPRESENTANTE LEGAL
AIRE ACONDICIONADO EN PARQUE VEHICULAR Y RECEPCION SECOPE
EV-ESP-29 | SUMINISTRO E INSTALACION DE AIRE ACONDICIONADO MARCA MIRAGE NEX S, Aire acondicionado tipo minisplit con gas refrigerante de R410a (alta eficiencia) y motor del compresor GMCC HIGH PERFORMANCE. 110v @ 1 tonelada, solo frío y con calefacción. INCLUYE: MANO DE OBRA ESPECIALIZADA, HERRAMIENTA, EQUIPO Y TODO LO NECESARIO PARA SU CORRECTA EJECUCION. | PZA | 2
EV-ESP-31 | SUMINISTRO E INSTALACION DE AIRE ACONDICIONADO MARCA MIRAGE NEX S, Aire acondicionado tipo minisplit con gas refrigerante de R410a (alta eficiencia) y motor del compresor GMCC HIGH PERFORMANCE. 110v @ 2 tonelada, solo frío y con calefacción. INCLUYE: MANO DE OBRA ESPECIALIZADA, HERRAMIENTA, EQUIPO Y TODO LO NECESARIO PARA SU CORRECTA EJECUCION. | PZA | 1
SUMA DE ESTA HOJA
ACUMULADO HASTA ESTA HOJA
NOMBRE DE LA EMPRESA O PERSONA FÍSICA NOMBRE Y FIRMA DEL REPRESENTANTE LEGAL
EV-ESP-32 | SUMINISTRO E INSTALACION DE KIT PARA CONEXIÓN DE AIRES ACONDICIONADOS DE 1 A 2, TONELADAS. INCLUYE: GABINETE ANCLO, 1 CONDULET LB DE 1 1/4 PULGADA, 1 TUBO DE 1 1/4 PULGADA PARED GRUESA GALVANIZADO, 1 COPLE PARED GRUESA DE 1 ¼, 1 CONECTOR PARA TUBO FLEXIBLE DE 1¼ , 12 TUBOS DE 1/2 PARED GRUESA GALVANIZADO, 3 CONDULET OT DE 3/4, 4 REDUCCIÓN BUSCHING DE 3/ 4 A 1/2, 5 CONDULET LB DE 1/2, 1 CONDULET OC DE PASO, 6 CONECTORES PARA LICUATITE DE 1/2, 5 MTS DE TUBO LICUATITE DE 1/2, 2 DESCONECTADORAS DE CUCHILLAS SIN FUSIBLES DE 2X30, 20 ABRAZADERAS DE UÑA DE ½ , 2 PASTILLAS TÉRMICAS DE 1X15, 1 CAJA DE CABLE CALIBRE 10 NEGRO, 1 CAJA DE CABLE CALIBRE 10 BLANCO, 1 CAJA DE CABLE CALIBRE 12 VERDE, 2 TABLEROS QO12 220 MONOFÁSICO PARA EMPOTRAR, 1 CENTRO DE CARGA QO2 INDUSTRIAL, 1 PASTILLA TÉRMICA DE 2X70, 40 MTS CABLE 2 + 1 NEUTRANEL CALIBRE 4, 6 CONECTORES 508, 1 CINTA PLÁSTICA SUPER 33, 1 CINTA 23, 3 CINTAS DE AISLAR , 1 PASTILLA TÉRMICA DE 2X20, 10 MTS DE CABLE 6 NEGRO, 5 MTS DE CABLE CALIBRE 6 BLANCO, 1 PASTILLA TÉRMICA 2X40, 2 MTS DE POLIDUCTO FLEXIBLE DE 1 PULGADA, 10 MTS DE CABLE USO RUDO 3X12. MANO DE OBRA, HERRAMIENTA, EQUIPO, PRUEBAS. | PZA | 1
SUMA DE ESTA HOJA
ACUMULADO HASTA ESTA HOJA
IVA
T O T A L
NOMBRE DE LA EMPRESA O PERSONA FÍSICA NOMBRE Y FIRMA DEL REPRESENTANTE LEGAL
SUMA DE ESTA HOJA
ACUMULADO HASTA ESTA HOJA
NOMBRE DE LA EMPRESA O PERSONA FÍSICA NOMBRE Y FIRMA DEL REPRESENTANTE LEGAL

## RESUMEN
UBICACION: DURANGO
MUNICIPIO: DURANGO, DGO.
OBRA: TRABAJOS DE OBRA CIVIL Y ELECTRICOS EN PLANTA BAJA, PRIMER NIVEL EN EDIFICIO NORTE DE LA SECOPE Y REHABILITACION DE OFICINAS DE PARQUE VEHICULAR Y FACHADA PRINCIPAL DE SECOPE, EN DURANGO, DGO.
CLAVE | CONCEPTO | UNID. | CANT. | P.UNIT. | IMPORTE
RESUMEN
TRABAJOS DE OBRA CIVIL Y ELECTRICOS EN PLANTA BAJA, PRIMER NIVEL EN EDIFICIO NORTE DE LA SECOPE Y REHABILITACION DE OFICINAS DE PARQUE VEHICULAR Y FACHADA PRINCIPAL DE SECOPE
PLANTA BAJA
PRRELIMINARES
TABLAROCA PLANTA BAJA
PINTURA EN PLANTA BAJA
PUERTAS Y HERRERIA
ELECTRICO
PISOS
PRIMER NIVEL
PREELIMINARES
PINTURA EN ESTRUCTURA EXISTENTE y MUROS INTERIORES
PUERTAS Y HERRERIA
TABLAROCA
BAÑOS
INSTALACION ELECTRICA
ILUMINACION PRIMER NIVEL
ILUMINACION DE EMERGENCIA PRIMER NIVEL
CONTACTOS NORMAL PRIMER NIVEL
CONTACTOS REGULADOS PRIMER NIVEL
TABLEROS E INTERRUPTORES PRIMER NIVEL
ALIMENTADORES PRIMER NIVEL
EVENTOS ESPECIALES
PREELIMINARES
TABLAROCA Y DUROK
PISOS, FIRMES Y ESCALONES
ENJARRES Y PINTURA
HERRERIA Y ALUMINIO
BAÑOS
TRABAJOS ELECTRICOS
AIRE ACONDICIONADO EN PARQUE VEHICULAR Y RECEPCION SECOPE
SUMA DE ESTA HOJA
ACUMULADO HASTA ESTA HOJA
IVA
T O T A L
NOMBRE DE LA EMPRESA O PERSONA FÍSICA NOMBRE Y FIRMA DEL REPRESENTANTE LEGAL
SUMA DE ESTA HOJA
ACUMULADO HASTA ESTA HOJA
NOMBRE DE LA EMPRESA O PERSONA FÍSICA NOMBRE Y FIRMA DEL REPRESENTANTE LEGAL