## CATALOGO
UBICACION: DURANGO
MUNICIPIO: DURANGO, DGO.
OBRA: CONSTRUCCION DE COMEDOR CASA HOGAR DIF DURANGO
CLAVE | CONCEPTO | UNID. | CANT. | P.UNIT. | IMPORTE
CONSTRUCCION DE COMEDOR CASA HOGAR DIF DURANGO
ESTRUCTURA DE CONCRETO
PRELIMINARES
PRE-001 | TRAZO Y NIVELACION DEL TERRENO PLANO POR MEDIOS MANUALES, PARA DESPLANTE DE ESTRUCTURAS, ESTABLECIENDO EJES AUXILIARES, PASOS Y REFERENCIAS. EN AREA DE CONSTRUCCIÓN | M2 | 350
LOSA Y ZAPATAS DE CIMENTACION
CIM-01 | EXCAVACIÓN PARA DESPLANTE DE ZAPATAS DE CIMENTACIÓN A UNA PROFUNDIDAD MÁXIMA DE 20 CM. INCLUYE: EXCAVACIÓN, PERFILAMIENTO LATERAL, COMPACTACIÓN DE FONDO, RETIRO DE MATERIAL DENTRO Y FUERA DE LA OBRA Y TODO LO NECESARIO PARA SU CORRECTA EJECUCIÓN. | M3 | 8
CIM-02 | SUMINISTRO Y COLOCACIÓN DE HULE DE POLIETILENO CALIBRE 600, EN CIMENTACIONES, INCLUYE TENDIDO, TRASLAPES, UNIONES, CORTES, DESPERDICIOS, HERRAMIENTA, MANO DE OBRA Y EQUIPO. | M2 | 350
CIM-03 | ACERO DE REFUERZO EN CIMENTACION CON VARILLA #4 F'y=4200 KG/CM2, INCL.: SUM.,HABILITADO, ARMADO, GANCHOS, DOBLECES, DESPERDICIOS Y TRASLAPES. | KG | 2050
CIM-04 | SUMINISTRO HABILITADO Y ARMADO SUPERIOR E INFERIOR DE MALLA DE ACERO 66-44, EN LOSA DE CIMENTACION, INCLUYE ACOMODO CON SILLETA DE VARILLA DE 3/8" @ 60 CMS. | M2 | 445
CIM-05 | CIMBRA PARA LOSA DE CIMENTACION A BASE DE POLIN MONTEN DE 12", INCLUYE HABILITADO, ARMADO, CIMBRADO Y DESCIMBRADO | M2 | 19
CIM-06 | CONCRETO F'c=250 KG/CM2 BOMBEABLE EN CIMENTACIÓN, CEMENTO NORMAL, T.M.A. 3/4", REV. 14 CM, PREMEZCLADO. INCLUYE: BOMBA, COLADO, VIBRADO, CURADO, Y TODO LO NECESARIO PARA SU CORRECTA INSTALACION. | M3 | 62
C-1 COLUMNAS
EST-001 | CIMBRA ACABADO APARENTE EN COLUMNAS Y TRABES, INCLUYE: JUNQUILLO DE 1" MATERIALES, EQUIPO NECESARIO, ACARREO, MANIOBRAS, HABILITADO, CIMBRADO, DESCIMBRADO. | M2 | 19
SUMA DE ESTA HOJA
ACUMULADO HASTA ESTA HOJA
NOMBRE DE LA EMPRESA O PERSONA FÍSICA NOMBRE Y FIRMA DEL REPRESENTANTE LEGAL
EST-011 | ACERO DE REFUERZO EN ESTRUCTURA CON VARILLA # 3 F'y=4200 KG/CM2, INCLUYE: MATERIALES DE CONSUMO, ACARREOS, MANIOBRAS, GANCHOS, ESCUADRAS, TRASLAPES, DESPERDICIOS, HABILITADO, COLOCACION, ALAMBRE RECOCIDO, SILLETAS. | KG | 100
EST-011 | ACERO DE REFUERZO EN ESTRUCTURA CON VARILLA # 4 F'y=4200 KG/CM2, INCLUYE: MATERIALES DE CONSUMO, ACARREOS, MANIOBRAS, GANCHOS, ESCUADRAS, TRASLAPES, DESPERDICIOS, HABILITADO, COLOCACION, ALAMBRE RECOCIDO, SILLETAS. | KG | 100
EST-006 | CONCRETO PREMEZCLADO F'C=250 KG/CM2 T.M.A. 3/4" CLASE I, BOMBEABLE EN LOSAS ESTRUCTURALES, INCLUYE: MATERIALES DE CONSUMO, MANIOBRAS, ACARREOS, EQUIPO NECESARIO, REVENIMIENTO, BOMBEO, VIBRADO CURADO, PRUEBAS DE LABORATORIO, MERMAS Y DESPERDICIOS. | M3 | 1.5
T-1 TRABE DE CERRAMIENTO EN PUERTA
EST-001 | CIMBRA ACABADO APARENTE EN COLUMNAS Y TRABES, INCLUYE: JUNQUILLO DE 1" MATERIALES, EQUIPO NECESARIO, ACARREO, MANIOBRAS, HABILITADO, CIMBRADO, DESCIMBRADO. | M2 | 55
EST-011 | ACERO DE REFUERZO EN ESTRUCTURA CON VARILLA # 3 F'y=4200 KG/CM2, INCLUYE: MATERIALES DE CONSUMO, ACARREOS, MANIOBRAS, GANCHOS, ESCUADRAS, TRASLAPES, DESPERDICIOS, HABILITADO, COLOCACION, ALAMBRE RECOCIDO, SILLETAS. | KG | 265
CIM-005 | ACERO DE REFUERZO EN CIMENTACION CON VARILLA # 5 F'y=4200 KG/CM2, INCLUYE: MATERIALES DE CONSUMO, ACARREOS, MANIOBRAS, GANCHOS, ESCUADRAS, TRASLAPES, DESPERDICIOS, HABILITADO, COLOCACION, ALAMBRE RECOCIDO, SILLETAS. | KG | 410
EST-006 | CONCRETO PREMEZCLADO F'C=250 KG/CM2 T.M.A. 3/4" CLASE I, BOMBEABLE EN LOSAS ESTRUCTURALES, INCLUYE: MATERIALES DE CONSUMO, MANIOBRAS, ACARREOS, EQUIPO NECESARIO, REVENIMIENTO, BOMBEO, VIBRADO CURADO, PRUEBAS DE LABORATORIO, MERMAS Y DESPERDICIOS. | M3 | 4
SUMA DE ESTA HOJA
ACUMULADO HASTA ESTA HOJA
NOMBRE DE LA EMPRESA O PERSONA FÍSICA NOMBRE Y FIRMA DEL REPRESENTANTE LEGAL
ALBAÑILERIAS
MUROS, CADENAS Y CASTILLOS
MCC-01 | MURO DE BLOCK HUECO DE 15X20X40 CMS. EN 15 CMS., RELLENO CON CONCRETO F`C=100 KG/CM2 T.M.A. 1" ASENTADO CON MORTERO COMERCIAL-ARENA 1:4 CON REFUERZO DE VARILLA #3 A CADA DOS 2 HUECOS, Y REFUERZO HORIZONTAL CON DOS TIRAS DE ALAMBRON 1/4" EN CADA HILADA. HASTA 4.00 METROS DE ALTURA. | M2 | 296.93
MCC-02 | CADENA Y/O CASTILLO DE CONCRETO DE 14x14 CM. CON F'C=150 KG/CM2 ARMADO CON ARMEX PREFABRICADOS, T.M.A. 3/4", INCLUYE: CIMBRA COMÚN, DESCIMBRADO, COLADO, VIBRADO, CURADO, Y CRUCES DE VARILLA, MATERIAL, PLOMEO, DESPERDICIOS, ANDAMIOS HASTA 5 M DE ALTURA, HERRAMIENTA, MANO DE OBRA Y TODO LO NECESARIO PARA SU EJECUCIÓN. | ML | 165
MCC-04 | CADENA Y/O CASTILLO DE CONCRETO DE 14x20 CM. CON F'C=150 KG/CM2 ARMADO CON ARMEX PREFABRICADOS. T.M.A. 3/4" INCLUYE CIMBRA COMÚN, DESCIMBRADO, COLADO, VIBRADO, CURADO, Y CRUCES DE VARILLA, MATERIAL, PLOMEO, DESPERDICIOS, ANDAMIOS HASTA 11 M DE ALTURA, HERRAMIENTA, MANO DE OBRA Y TODO LO NECESARIO PARA SU EJECUCIÓN. | ML | 145
PISOS
PISO-03 | SUMINISTRO E INSTALACION PISO SOLARIS CREMA 60X60 CM ESTILO MARMOL COLOR BEIGE MARCA INTERCERAMIC. INCLUYE: MATERIALES, MANO DE OBRA, PEGA PISO, CORTES, DESPERDICIOS, BOQUILLA Y TODO LO NECESARIO PARA SU CORRECTA INSTALACIÓN. | M2 | 15
PISO-04 | SUMINISTRO E INSTALACION PISO PORCELANICO INFINITY COLLECTION SIMPHONY ESTILO PIEDRA COLOR GRIS 59X119 CM, MARCA INTERCERAMIC. INCLUYE: MATERIALES, MANO DE OBRA, PEGA PISO, CORTES, DESPERDICIOS, BOQUILLA Y TODO LO NECESARIO PARA SU CORRECTA INSTALACIÓN. | M2 | 16.5
SUMA DE ESTA HOJA
ACUMULADO HASTA ESTA HOJA
NOMBRE DE LA EMPRESA O PERSONA FÍSICA NOMBRE Y FIRMA DEL REPRESENTANTE LEGAL
PISO-06 | SUMINISTRO, COLOCACIÓN, EXTENDIDO Y NIVELADO DE PISO DE CONCRETO DE 10 CM DE ESPESOR A BASE DE CONCRETO F'C=200 KG/CM2 REV 12 A 28 DIAS, SIN ADITIVOS, TMA 19 MM. INCLUYE: MATERIALES, MANO DE OBRA, ACARREOS VERTICALES HASTA 12 M DE ALTURA Y HORIZONTALES FUERA Y DENTRO DE LA OBRA, PREPARADO PARA RECIBIR PISO CERAMICO, PROTECIÓN Y CURADO Y TODO LO NECESARIO PARA SU CORRECTA INSTALACIÓN. | M2 | 5
PISO-07 | SUMINISTRO E INSTALACION ZOLCO A BASE DE PISO SOLARIS CREMA 60X60 CM ESTILO MARMOL COLOR BEIGE MARCA INTERCERAMIC CON UNA ALTURA DE 08 CM. INCLUYE: MATERIALES, MANO DE OBRA, PEGA PISO, CORTES, DESPERDICIOS, BOQUILLA Y TODO LO NECESARIO PARA SU CORRECTA INSTALACIÓN. | ML | 8
PISO-08 | SUMINISTRO E INSTALACION ZOCLO A BASE DE PISO PORCELANICO INFINITY COLLECTION SIMPHONY ESTILO PIEDRA COLOR GRIS 59X119 CM , MARCA INTERCERAMIC, CON UNA ALTURA DE 08 CM. INCLUYE: MATERIALES, MANO DE OBRA, PEGA PISO, CORTES, DESPERDICIOS, BOQUILLA Y TODO LO NECESARIO PARA SU CORRECTA INSTALACIÓN. | ML | 12
RECUBRIMIENTOS
REC-01 | SUMINISTRO Y COLOCACIÓN DE MORTERO PARA REPELLO Y APLANADO FINO DE ESPESOR DE 2CM A BASE DE MORTERO CEMENTO-ARENA PROP 1:3. INCLUYE: MATERIALES, MANO DE OBRA, ANDAMIOS, ACARREOS, IZAJES, BOQUILLAS, REMATES, DETALLES, PERFILAMIENTO Y TODO LO NECESARIO PARA SU CORRECTA EJECUCION. | M2 | 291.09
REC-02 | SUMINISTRO Y COLOCACIÓN DE YESO PARA APLANADO, ACABADO LISO CON UN ESPESOR PROMEDIO DE 2CM. INCLUYE: MATERIALES, MANO DE OBRA, ANDAMIOS, ACARREOS, IZAJES, BOQUILLAS, REMATES, DETALLES, PERFILAMIENTO Y TODO LO NECESARIO PARA SU CORRECTA EJECUCION. | M2 | 331.42
SUMA DE ESTA HOJA
ACUMULADO HASTA ESTA HOJA
NOMBRE DE LA EMPRESA O PERSONA FÍSICA NOMBRE Y FIRMA DEL REPRESENTANTE LEGAL
REC-03 | SUMINISTO Y COLOCACIÓN DE PINTURA VINIACRILICA MARCA COMEX, AL COLOR INDICADO EN PROYECTO, (BLANCO OSTION, GRIS CROMO O ALUMINIO), INCLUYE: ANDAMIOS, MANO DE OBRA, EQUIPO DE PROTECCIÓN, PREPARACIÓN DE LA SUPERFICIE, SELLADOR Y TODO LO NECESARIO PARA SU CORRECTA INSTALACION. NOTA: DOS MANOS DE PINTURA. | M2 | 622.51
REC-04 | SUMINISTRO E INSTALACION MOSAICO PORCELANICO EN ACABADO PULIDO 30X30 CM ESTILO MARMOL, COLOR NEGRO MARCA INTERCERAMIC. INCLUYE: MATERIALES, MANO DE OBRA, PEGA PISO, CORTES, DESPERDICIOS, BOQUILLA Y TODO LO NECESARIO PARA SU CORRECTA INSTALACIÓN. | M2 | 15
REC-05 | SUMINISTRO E INSTALACION AZULEJO CATANIA GRIGIO 25X40 CM COLOR GRIS MARCA INTERCERAMIC. INCLUYE: MATERIALES, MANO DE OBRA, PEGA PISO, CORTES, DESPERDICIOS, BOQUILLA Y TODO LO NECESARIO PARA SU CORRECTA INSTALACIÓN. | M2 | 12
REC-06 | SUMINISTRO E INSTALACION AZULEJO SICILY BIANCO 25X40 CM COLOR BLANCO MARCA INTERCERAMIC. INCLUYE: MATERIALES, MANO DE OBRA, PEGA PISO, CORTES, DESPERDICIOS, BOQUILLA Y TODO LO NECESARIO PARA SU CORRECTA INSTALACIÓN. | M2 | 14
AZOTEA
LOSA DE AZOTEA
LO-SA-02 | CONSTRUCCION DE LOSA A BASE DE VIGUETA PRETENSADA SECCION 12 X 13 CMS Y BOVEDILLA DE POLIESTIRENO SECCION DE 50 X 20 CMS, PARA LOSA DE 25 CMS INCLUYE: COLADO DE CONCRETO f´c= 250 kg/cm2, MALLA ELECTROSOLDADA 66/10-10, ACABADO SEMIPULIDO PARA RECIBIR PISO CERAMICO, MATERIAL, HERRAMIENTA, MANO DE OBRA, CIMBRA Y TODO LO NECESARIO PARA SU CORRECTA EJECUCION. | M2 | 110
LO-SA-03 | CONSTRUCCION DE LOSA A BASE DE VIGUETA PRETENSADA SECCION 13 X 20 CMS Y BOVEDILLA DE POLIESTIRENO SECCION DE 50 X 30 CMS, PARA LOSA DE 35 CMS INCLUYE: COLADO DE CONCRETO f´c= 250 kg/cm2, MALLA ELECTROSOLDADA 66/10-10, ACABADO SEMIPULIDO PARA RECIBIR PISO CERAMICO, MATERIAL, HERRAMIENTA, MANO DE OBRA, CIMBRA Y TODO LO NECESARIO PARA SU CORRECTA EJECUCION. | M2 | 180
SUMA DE ESTA HOJA
ACUMULADO HASTA ESTA HOJA
NOMBRE DE LA EMPRESA O PERSONA FÍSICA NOMBRE Y FIRMA DEL REPRESENTANTE LEGAL
AZT-01 | RELLENO DE TEZONTLE EN AZOTEA, INCLUYE TENDIDO Y APISONADO | M3 | 40
AZT-02 | ENTORTADO EN AZOTEA DE 5 CM DE ESPESOR CON MORTERO CEMENTO-ARENA 1:5 | M2 | 290
AZT-03 | ENLADRILLADO EN AZOTEA CON TABIQUE ROJO RECOCIDO (TABLETA), ASENTADO CON MORTERO, CEMENTO-ARENA 1:6 INCL. ESCOBILLADO CON LECHADA DE CEMENTO GRIS. | M2 | 290
AZT-04 | SUMINISTRO Y COLOCACION DE TUBO DE PVC RD 32.5 DE 100 MM (4") DE DIAMETRO PARA BAJADA PLUVIAL, INCLUYE: CODO DE 4 X 90º, RANURADO EN MUROS DE TABIQUE, FIJACION, HERRAMIENTA Y MANO DE OBRA. | M.L. | 18
AZT-05 | SUMINISTRO Y COLOCACION DE COLADERA HELVEX No 4954 PARA PRETIL ESPECIAL PARA AZOTEA, INCLUYE BOQUILLAS Y RESANES. | PZA | 4
AZT-06 | CHAFLAN DE CONCRETO F'c=150 KG/CM2 T.M.A. 3/4" DE 15x15 CM. | M.L. | 87
AZT-07 | IMPERMEABILIZACIÓN APARENTE EN LOSAS DE CONCRETO A BASE DE MORTER PLAST SBS 3.5 MM. DE ESPESOR, CON GRAVILLA COLOR TERRACOTA SEGUN ESPECIFICACIÓN | M2 | 290
AZT-09 | CADENA Y/O CASTILLO DE 15x15 CM. DE CONCRETO F'C=150 KG/CM2 T.M.A. 1 1/2" ARMADA CON ARMEX DE 15x15x4 INCLUYE: CIMBRA COMÚN, DESCIMBRADO, COLADO, VIBRADO, CURADO, Y CRUCES DE ARMEX. | ML | 65
AZT-10 | MURO DE BLOCK HUECO DE 15x20x40 CM., 15 CM. ESP. ASENTADO C/ MORTERO-ARENA 1:4 INCL. REFUERZO DE VAR. # 3 A CADA 2 HUECOS.,, EL PRECIO INCLUYE: MANO DE OBRA, HERRAMIENTA Y JUNTA DE MORTERO | M2 | 65
REC-01 | SUMINISTRO Y COLOCACIÓN DE MORTERO PARA REPELLO Y APLANADO FINO DE ESPESOR DE 2CM A BASE DE MORTERO CEMENTO-ARENA PROP 1:3. INCLUYE: MATERIALES, MANO DE OBRA, ANDAMIOS, ACARREOS, IZAJES, BOQUILLAS, REMATES, DETALLES, PERFILAMIENTO Y TODO LO NECESARIO PARA SU CORRECTA EJECUCION. | M2 | 140
SUMA DE ESTA HOJA
ACUMULADO HASTA ESTA HOJA
NOMBRE DE LA EMPRESA O PERSONA FÍSICA NOMBRE Y FIRMA DEL REPRESENTANTE LEGAL
INSTALACIONES ELECTRICAS
TERMOMAGNETICOS
TABLEROS E INTERRUPTORES
TEI-EL-13 | SUMINISTRO E INSTALACION DE TABLERO DE CONTROL MARCA SQUARE-D , 3F-4H, 220/127, 18 POLOS CAT. NQ184AB100, EMPOTRADO EN MURO INCLUYE CONEXIONES , IDENTIFICACION DE CIRCUITOS (DIRECTORIO) Y TODO LO NECESARIO PARA SU CORRECTA INSTALACION. | PZA | 1
SALIDAS ELECTRICAS
IE-SAL-PB-01 | SALIDA DE CENTRO AISLADO EN CAJA DE LAMINA CON TUBO CONDUIT PVC PESADO, INCLUYE APAG Y CABLEADO SEGÚN PROYECTO, SE RESPETARÁ CODIGO DE COLORES PARA IDENTIFICACIÓN DE CIRCUITOS Y FASES. | SAL | 41
IE-SAL-PB-03 | SALIDA DE CONTACTO MONOFASICO POLARIZADO DUPLEX 15 AMP. EN CAJA DE LAMINA CON TUBO CONDUIT P.D. INCLUYE: CABLEADO SEGÚN PROYECTO , INCLUYE CABLEADO SEGÚN PROYECTO, SE RESPETARÁ CODIGO DE COLORES PARA IDENTIFICACIÓN DE CIRCUITOS Y FASES. | SAL | 12
IE-SAL-PB-06 | SALIDA PARA LUMINARIA DE EMERGENCIA EN CAJA DE LAMINA CON TUBO CONDUIT PVC PESADO, INCLUYE APAG Y CABLEADO SEGÚN PROYECTO, SE RESPETARÁ CODIGO DE COLORES PARA IDENTIFICACIÓN DE CIRCUITOS Y FASES. | SAL | 5
INSTALACIONES HIDRO-SANITARIAS
PLANTA BAJA
IS.01.01 | SALIDA PARA MUEBLE SANITARIO CON TUBO HIDRÁULICO CLASE 16 DE POLIPROPILENO RANDOM PP-R DE 1 1/2", PREPARACION PARA FLUXOMETRO Y TUBO SANITARIO DE P.V.C. CON CAMPANA ANGER Y LISO INCLUYE VÁLVULA DE CONTROL GENERAL Y PRUEBA DE PRESIÓN. | SAL | 5
IS.01.02 | SALIDA PARA LAVABO O VERTEDERO CON TUBO HIDRÁULICO CLASE 16 DE POLIPROPILENO RANDOM PP-R Y SANITARIO DE P.V.C. | SAL | 10
IS.01.02.1 | SALIDA PARA MINGITORIO CON TUBO HIDRÁULICO CLASE 16 DE POLIPROPILENO RANDOM PP-R Y SANITARIO DE P.V.C. | SAL | 2
SUMA DE ESTA HOJA
ACUMULADO HASTA ESTA HOJA
NOMBRE DE LA EMPRESA O PERSONA FÍSICA NOMBRE Y FIRMA DEL REPRESENTANTE LEGAL
IS.01.03 | SUMINISTRO Y COLOCACIÓN DE BARRA DE CONCRETO ARMADO, PARA RECIBIR OVALINES, A BASE DE CONCRETO F'C=200 KG/CM2, 10CM DE ESPESOR, ARMADA CON VARILLA DE 1/2 DE DIAMETRO AMBOS SENTIDOS, RECUBIERTA DE AZULEJO CANDY COLOR MENTA INCLUYE, FALDÓN ARMADO DE 40 CM DE ALTO, ZOCLO SUPERIOR, DETALLADO ENTRE LAVABO Y AZULEJO, TODO LO NECESARIO PARA SU CORRECTA INSTALACIÓN | M2 | 1.715
IS.01.04.2 | SUMINISTRO Y TENDIDO DE TUBO HIDRÁULICO CLASE 16 DE POLIPROPILENO RANDOM PP-R DE 75 MM. 3" DE DIAMETRO INCLUYE: TRAZO, NIVELACIÓN, EXCAVACIÓN, CAMA DE ARENA, RELLENO ACARREO DE MATERIAL NO UTILIZABLE, ENCOFRADO CON CONCRETO POBRE, CONEXIONES, MATERIALES MENORES Y MANO DE OBRA. | ML | 15
IS.01.05 | SUMINISTRO Y TENDIDO DE TUBO HIDRÁULICO CLASE 16 DE POLIPROPILENO RANDOM PP-R DE 63 MM. 2 ½" DE DIAMETRO INCLUYE: TRAZO, NIVELACIÓN, EXCAVACIÓN, CAMA DE ARENA, RELLENO ACARREO DE MATERIAL NO UTILIZABLE, ENCOFRADO CON CONCRETO POBRE, CONEXIONES, MATERIALES MENORES Y MANO DE OBRA. | ML | 15
IS.01.06 | SUMINISTRO Y TENDIDO DE TUBO HIDRÁULICO CLASE 16 DE POLIPROPILENO RANDOM PP-R DE 50 MM. 2" DE DIAMETRO INCLUYE: TRAZO, NIVELACIÓN, EXCAVACIÓN, CAMA DE ARENA, RELLENO ACARREO DE MATERIAL NO UTILIZABLE, ENCOFRADO CON CONCRETO POBRE, CONEXIONES, MATERIALES MENORES Y MANO DE OBRA. | ML | 50
IS.01.10 | SUMINISTRO Y TENDIDO DE TUBO HIDRÁULICO CLASE 16 DE POLIPROPILENO RANDOM PP-R DE 38 MM. 1½" DE DIAMETRO INCLUYE: TRAZO, NIVELACIÓN, EXCAVACIÓN, CAMA DE ARENA, RELLENO ACARREO DE MATERIAL NO UTILIZABLE, ENCOFRADO CON CONCRETO POBRE, CONEXIONES, MATERIALES MENORES Y MANO DE OBRA. | ML | 25
SUMA DE ESTA HOJA
ACUMULADO HASTA ESTA HOJA
NOMBRE DE LA EMPRESA O PERSONA FÍSICA NOMBRE Y FIRMA DEL REPRESENTANTE LEGAL
IS.01.10.1 | SUMINISTRO Y TENDIDO DE TUBO HIDRÁULICO CLASE 16 DE POLIPROPILENO RANDOM PP-R DE 32 MM. 1 ¼ " DE DIAMETRO INCLUYE: TRAZO, NIVELACIÓN, EXCAVACIÓN, CAMA DE ARENA, RELLENO ACARREO DE MATERIAL NO UTILIZABLE, ENCOFRADO CON CONCRETO POBRE, CONEXIONES, MATERIALES MENORES Y MANO DE OBRA. | ML | 25
IS.01.07 | REGISTRO DE 40X60X100 CM DE TABIQUE ROJO RECOCIDO DE 14 CM DE ESPESOR JUNTEADO CON MORTERO CEMENTO-ARENA 1:5, TERMINADO APLANADO FINO, PISO DE CONCRETO F'C=150 KG/CM2, ACABADO PULIDO OCHAVADO C/PENDIENTE, TAPA DE CONCRETO CON MARCO Y CONTRAMARCO DE METAL DE 3/16"X 1 1/4", CADENA PERIMETRAL DE CONCRETO DE 14X14 CM., ARMADA C/4 VARILLAS #3 Y ESTRIBOS #2 A CADA 25 CM. | PZA | 6
IS.01.08.0 | SUMINISTRO Y TENDIDO DE TUBO SANITARIO DE PVC (ANGER) 1 CAMPANA DE 150 MM. 6" DE DIAMETRO, INCLUYE: TRAZO, NIVELACIÓN, EXCAVACIÓN, CAMA DE ARENA, RELLENO ACARREO DE MATERIAL NO UTILIZABLE, ENCOFRADO CON CONCRETO POBRE, CONEXIONES, MATERIALES MENORES Y MANO DE OBRA. | ML | 29.6
IS.01.08.1 | SUMINISTRO Y TENDIDO DE TUBO SANITARIO DE PVC (ANGER) 1 CAMPANA DE 100 MM. 4" DE DIAMETRO, INCLUYE: TRAZO, NIVELACIÓN, EXCAVACIÓN, CAMA DE ARENA, RELLENO ACARREO DE MATERIAL NO UTILIZABLE, ENCOFRADO CON CONCRETO POBRE, CONEXIONES, MATERIALES MENORES Y MANO DE OBRA. | ML | 7.86
IS.01.08.2 | SUMINISTRO Y TENDIDO DE TUBO SANITARIO DE PVC (ANGER) 1 CAMPANA DE 50 MM. 2" DE DIAMETRO, INCLUYE: TRAZO, NIVELACIÓN, EXCAVACIÓN, CAMA DE ARENA, RELLENO ACARREO DE MATERIAL NO UTILIZABLE, ENCOFRADO CON CONCRETO POBRE, CONEXIONES, MATERIALES MENORES Y MANO DE OBRA. | ML | 3.2
IS.01.11 | SUMINISTRO Y COLOCACION DE VALVULA DE COMPUERTA DE 38 MM. 1½" DE DIAMETRO, MCA. URREA. | PZA | 2
IHS-017 | SALIDA PARA COLADERA CON TUBO SANITARIO DE P.V.C. | PZA | 6
SUMA DE ESTA HOJA
ACUMULADO HASTA ESTA HOJA
NOMBRE DE LA EMPRESA O PERSONA FÍSICA NOMBRE Y FIRMA DEL REPRESENTANTE LEGAL
IHS-017.1 | SUMINISTRO Y COLOCACION DE COLADERA HELVEX N° 24 PARA PISOS INCLUYE: MATERIALES MENORES Y MANO DE OBRA PARA SU CORRECTA COLOCACION Y FUNCIONAMIENTO. | PZA | 4
IHS-018 | SUMINISTRO Y COLOCACIÓN DE TAPÓN REGISTRO 4", EN LÍNEA SANITARIA Y SALIDA DE TAPÓN REGISTRO INCLUYE TAPA BRONCE CONECTOR CON ROSCA INTERIOR, CONEXIÓN A LÍNEA SANITARIA MANO DE OBRA, HERRAMIENTA Y TODO LO NECESARIO PARA SU CORRECTA COLOCACIÓN. | PZA | 6
|  |  |  | SUMA DE ESTA HOJA | 0
|  | ACUMULADO HASTA ESTA HOJA |  |  | 0
|  |  |  | IVA | 0
|  |  |  | T O T A L | 0
NOMBRE DE LA EMPRESA O PERSONA FÍSICA NOMBRE Y FIRMA DEL REPRESENTANTE LEGAL
SUMA DE ESTA HOJA
ACUMULADO HASTA ESTA HOJA
NOMBRE DE LA EMPRESA O PERSONA FÍSICA NOMBRE Y FIRMA DEL REPRESENTANTE LEGAL

## RESUMEN
UBICACION: DURANGO
MUNICIPIO: DURANGO, DGO.
OBRA: CONSTRUCCION DE COMEDOR CASA HOGAR DIF DURANGO
CLAVE | CONCEPTO | UNID. | CANT. | P.UNIT. | IMPORTE
RESUMEN
CONSTRUCCION DE COMEDOR CASA HOGAR DIF DURANGO
ESTRUCTURA DE CONCRETO
PRELIMINARES
LOSA Y ZAPATAS DE CIMENTACION
C-1 COLUMNAS
T-1 TRABE DE CERRAMIENTO EN PUERTA
ALBAÑILERIAS
MUROS, CADENAS Y CASTILLOS
PISOS
RECUBRIMIENTOS
AZOTEA
LOSA DE AZOTEA
INSTALACIONES ELECTRICAS
TERMOMAGNETICOS
TABLEROS E INTERRUPTORES
SALIDAS ELECTRICAS
INSTALACIONES HIDRO-SANITARIAS
PLANTA BAJA
|  |  |  | SUMA DE ESTA HOJA | 0
|  | ACUMULADO HASTA ESTA HOJA |  |  | 0
|  |  |  | IVA | 0
|  |  |  | T O T A L | 0
NOMBRE DE LA EMPRESA O PERSONA FÍSICA NOMBRE Y FIRMA DEL REPRESENTANTE LEGAL
SUMA DE ESTA HOJA
ACUMULADO HASTA ESTA HOJA
NOMBRE DE LA EMPRESA O PERSONA FÍSICA NOMBRE Y FIRMA DEL REPRESENTANTE LEGAL