## FORMA E-7
CATALOGO DE CONCEPTOS Y CANTIDADES DE OBRA
FECHA DE ELABORACION
CONCURSO No:
ESTADO
OBRA: | REHABILITACIÓN DE VIALIDAD CON CARPETA ASFÁLTICA EN CALLE MORELOS ENTRE FRANCISCO ZARCO Y DURANGO, ZONA CENTRO GÓMEZ PALACIO”.
INCISO | DESCRIPCION | UNIDAD | CANTIDAD DE OBRA | PRECIO UNITARIO |  | IMPORTE
|  |  |  | CON LETRA | CON NUMERO
PAVIMENTOS
N-CTR-CAR-1.04.003/14 | CAPAS ESTABILIZADAS
a).- | RECUPERADO Y ESTABILIZADO DE BASE CON OXIDO DE CALCIO AL 4% INCLUYE: MANO DE OBRA, MAQUINARIA Y EQUIPO A UNA PROFUNDIDAD DE 20 CM CON COMPACTACION AL 100% DE SU PVSS | M3 | 901.24
N-CTR-CAR-1-04-004/15 | RIEGOS DE IMPREGNACION
b).- | RIEGO DE IMPREGNACIÓN CON REBAJADO ASFALTICO FM-1 A RAZÓN DE 1.5 LTS/M2 O SIMILAR, INCLUYE: SUMINISTRO DE MATERIAL, OPERACIÓN CON EQUIPO, HERRAMIENTA Y MANO DE OBRA. | M2 | 4506.2
c).- | POREO DE ARENA, INCLUYE: SUMINISTRO DE MATERIAL, OPERACIÓN CON EQUIPO, HERRAMIENTA Y MANO DE OBRA. | M3 | 22
N-CSV-CAR-3-02-006/20 | FRESADO DE LA SUPERFICIE DE RODADURA EN PAVIMENTOS ASFÁLTICOS.
a).- | FRESADO DEL PAVIMENTO EXISTENTE EN ESPESORES VARIABLES, INCLUYE, ACAMELLONAMIENTO DEL MATERIAL, CARGA, ACARREO Y DESCARGA AL SITIO DONDE INDIQUE LA DEPENDENCIA, LIMPIEZA, MANO DE OBRA Y TODO LO NECESARIO PARA SU CORRECTA EJECUCIÓN, P.U.O.T. | M3 | 244
N-CTR-CAR-1-04-006/20 | CARPETA ASFÁLTICA CON MEZCLA EN CALIENTE
a).- | CARPETA ASFÁLTICA CON MEZCLA EN CALIENTE DE GRANULOMETRÍA DENSA CON CEMENTO ASFALTICO PG 64-22 Y MATERIAL PETREO DE 3/4" A FINOS TRITURADO DEL BANCO QUE EIJA EL CONTRATISTA INCLUYENDO: ACARREOS, COMPACTADA AL 95 % CONFORME LO INDICADO EN EL PROYECTO, RIEGO DE LIGA CON EMULSIÓN (ECR-60), LIMPIEZA, EQUIPO MECANICO, HERRAMIENTA, MANO DE OBRA, Y TODO LO NECESARIO PARA SU CORRECTA COLOCACIÓN, P.U.O.T. | M3 | 514
PARCIAL
| NOMBRE DE LA EMPRESA O PERSONA FISICA |  |  | NOMBRE Y CARGO DEL SIGNATARIO
N-CSV-CAR-2-02-004/15 | BACHEO PROFUNDO AISLADO
a).- | BACHEO PROFUNDO AISLADO. REPOSICIÓN DE LAS CAPAS DESDE TERRENO NATURAL A SUPERFICIE DE RODAMIENTO (CARPETA ASFÁLTICA EN FRIO 5 CMS, BASE 20 CMS, SUBRASANTE 20 CMS Y CAPA DE MATERIAL DE FILTRO HASTA 30 CMS), SEGUN SU TIPO Y GRADO DE COMPACTACION, INCLUYE: IMPREGNACION A RAZON DE 1.2 LTS/M2 CON EMULSION SUPERESTABLE, POREO CON ARENA A RAZON DE 6 LTS POR M2 , POR UNIDAD DE OBRA TERMINADA. | M3 | 91.8601
AGUA POTABLE
INHD 2 | REPARACION DE TOMA DOMICILIARIA MATERIAL "A Y/O B" POR MÉTODO TRADICIONAL, INCLUYE EXCAVACIÓN PARA ZANJAS EN MATERIAL SECO, RELLENO COMPACTADO AL 85%, LIMPIEZA DE LA ZONA DE TRABAJO, INSTALACIÓN DE LA TUBERÍA DE POLIETILENO DE ALTA DENSIDAD DE 13 MM, SUMINISTRO E INSTALACIÓN DE TODOS LOS MATERIALES Y TODO LO NECESARIO PARA SU CORRECTA COLOCACIÓN, P.U.O.T. | PZA | 10
N-CTR-CAR-1.07.001/00 | MARCAS EN EL PAVIMENTO
a).- | MARCAS M-1.1 RAYA SEPARADORA DE SENTIDOS DE CIRCULACIÓN CONTINUA SENCILLA, CON PINTURA CONVENCIONAL COLOR AMARILLO RETRORREFLEJANTE DE 10 CM DE ANCHO, (LONGITUD EFECTIVA), P.U.O.T. | M.L. | 775
OBRAS DE DRENAJE Y SUBDRENAJE
N-CVS-CAR-3.01.006.02 | REPARACION DE BORDILLOSY REPARACION DE GUARNICIONES
a).- | REPARACIÓN DE GUARNICIONES, INCLUYE: DEMOLICIÓN, PREPARACIÓN DE LA SUPERFICIE, CIMBRA, MATERIALES, EQUIPO Y HERRAMIENTA, MANO DE OBRA Y TODO LO NECESARIO PARA SU CORRECTA EJECUCIÓN, P.U.O.T. | M3 | 18.1192
PARCIAL
| NOMBRE DE LA EMPRESA O PERSONA FISICA |  |  | NOMBRE Y CARGO DEL SIGNATARIO
ALCANTARILLADO SANITARIO
ALCP1 | REPARACION DE DESCARGA DOMICILIARIA MATERIAL "A Y/O B" POR MÉTODO TRADICIONAL, INCLUYE EXCAVACIÓN PARA ZANJAS EN MATERIAL SECO, RELLENO COMPACTADO AL 85%, LIMPIEZA DE LA ZONA DE TRABAJO, INSTALACIÓN DE LA TUBERÍA DE POLIETILENO DE ALTA DENSIDAD DE 76 MM, SUMINISTRO E INSTALACIÓN DE TODOS LOS MATERIALES Y TODO LO NECESARIO PARA SU CORRECTA COLOCACIÓN, P.U.O.T. | PZA | 10
ALCP2 | RENIVELACIÓN DE POZOS DE VISITA, HASTA 1.00 M. PROMEDIO; INCLUYE: REPOSICIÓN DE BROCAL DE PEAD, MUROS DE TABIQUE, ESCALONES, APLANADO CON MORTERO CEMENTO-ARENA 1:5, DESAZOLVE, MATERIALES, MANO DE OBRA Y HERRAMIENTA, POR UNIDAD DE OBRA TERMINADA. | PZA | 10
PARCIAL
| NOMBRE DE LA EMPRESA O PERSONA FISICA |  |  | NOMBRE Y CARGO DEL SIGNATARIO